## Topology_Comp
authorLabel | discrete | integrated | comment | GaN | Vin | Vout | Ratio | IoutMax | Power | architecure | peakPowerDensity | peakEfficiency
Barner2016 |  | a | 180nm |  | 48 | 5 | 9.6 | 0.5 | 2.5 | sync. Buck | #N/A | 0.643
Xue2016 |  | a | 500nm |  | 100 | 10 | 10 | 0.5 | 5 | 3 lvl regulator | #N/A | 0.83
Yan2020 | a |  | integr. 180nm & discr. GaN, Cfly | a | 48 | 1 | 48 | 1.5 | 72 | double step-down | #N/A | 0.854
Hardy2023 |  | a | 180nm |  | 20 | 4.2 | 4.7619 | 2.5 | 10.5 | 3-level Buck | #N/A | 0.931
Chen2022 |  | a | 180nm |  | 48 | 2 | 24 | 3 | 6 | 3:1 hySC (Ladder, 2L) | #N/A | 0.911
Huang2022 |  | a | 180nm |  | 48 | 1 | 48 | 4 | 4 | hySC 3L | #N/A | 0.856
Liu2022 |  | a | 180nm |  | 24 | 1.2 | 20 | 4 | 4.8 | double step-down | #N/A | 0.883
Cheng2022 |  | a | integr. 500nm periphery & discr. GaN | a | 48 | 12 | 4 | 5 | 60 | mod. Buck | #N/A | 0.925
Ke2020 | a |  |  |  | 48 | 5 | 9.6 | 5 | 25 | kappa Buck | #N/A | 0.852
Yan2022 |  | a | monolithic GaN | a | 48 | 1 | 48 | 5 | 5 | GaN mon. Half-Bridge | #N/A | 0.834
Yao2018 | a |  |  | a | 48 | 5 | 9.6 | 6 | 30 | GaN Buck | #N/A | 0.8523
Eleftheriades2021 | a |  |  |  | 48 | 5 | 9.6 | 6.5 | 37.5 | mod. Buck | #N/A | 0.92
Xie2019 | a |  |  | a | 48 | 2 | 24 | 8 | 16 | 6:1 MPh2L Dickson | #N/A | 0.92
Rentmeister2017 | a |  |  | a | 48 | 8 | 6 | 10 | 80 | FCML 7-Level | #N/A | 0.91
Rentmeister2017 | a |  |  | a | 48 | 2 | 24 | 10 | 20 | FCML 7-Level | #N/A | 0.85
Seo2018 | a |  |  | a | 48 | 2 | 24 | 10 | 20 | 6:1 2L mod. Dickson | 225 | 0.9502
Blackwell2022 | a |  | mixed Si and GaN Switches | a | 48 | 6 | 8 | 20 | 120 | 2x 8:1 Dickson interl. | #N/A | 0.974
Li2020 | a |  |  |  | 48 | 5 | 9.6 | 20 | 100 | 2-stg LLC, fxd & reg. | 190 | 0.951
Mallik2017 | a |  |  |  | 48 | 5 | 9.6 | 20 | 100 | double Buck | #N/A | 0.945
Das18 | a |  |  | a | 120 | 1.8 | 66.6667 | 20 | 36 | 6.5:1 2L mod. Dickson | #N/A | 0.915
Chen2021 | a |  |  |  | 48 | 2 | 24 | 30 | 60 | 7:1 Dual-Path Dickson | 451 | 0.927
Du2020 | a | a | integr. 180nm MOSFETs & discr. GaN | a | 48 | 1 | 48 | 30 | 30 | ACF Buck | #N/A | 0.9374
Kirshenboim2017 | a |  |  | a | 48 | 1.8 | 26.6667 | 30 | 30 | Double SC Buck | #N/A | 0.952
Khatua2020 | a |  |  | a | 48 | 1.2 | 40 | 45 | 54 | stacked HB trafo | 310 | 0.927
Kumar2018 | a |  |  | a | 48 | 1.8 | 26.6667 | 50 | 90 | impedance matched trafo | 314 | 0.922
Zhai2022 | a |  |  |  | 48 | 1.5 | 32 | 50 | 75 | 2-stg., 3:1 FCML & 3:1 SP | #N/A | 0.9024
Lyu2018 | a |  |  | a | 54 | 9 | 6 | 50 | 450 | 6:1 COMPDA distr. L ReSC | 750 | 0.9855
Ge2021a | a |  |  | a | 48 | 12 | 4 | 60 | 720 | casc. multi-ReSC | 4700 | 0.9884
Liu2020 | a |  |  |  | 48 | 4 | 12 | 60 | 240 | 2-stg., 3:1 FCML & 6:1 SP | 1154 | 0.97
Ye2020 | a |  |  |  | 48 | 12 | 4 | 60 | 720 | casc. ReSC | 2500 | 0.99
Han2022 | a |  |  |  | 48 | 1 | 48 | 80 | 80 | 4:1 mod. Dickson, 2L | 636 | 0.943
Das2019 | a |  |  | a | 48 | 5 | 9.6 | 100 | 500 | novel HySC, DPhML | 2200 | 0.953
Ahmed2017 | a |  |  | a | 48 | 12 | 4 | 20 | 240 | LLC | 870 | 0.973
Wang2022 | a |  |  |  | 48 | 6 | 8 | 140 | 840 | 4Ph-LLC | 240 | 0.98
Ahmed2021 | a |  |  | a | 48 | 6 | 8 | 150 | 900 | LLC | 1200 | 0.98
Das2022 | a |  |  | a | 48 | 1.8 | 26.6667 | 240 | 432 | MPh6L stacked HySC | 2020 | 0.925

## Inductors_Comp
Manufacturer | Series | PartNr | L(mm) | W(mm) | T(mm) | Vol(mm³) | L(H) | CurrentRating(A) | CurrentSaturation(A) | DCRmax(Ohm) | EnergyAtSatI(mJ) | EnergyDensityAtSatI(mJ/mm³) | IndDensity(H/mm³) | Quality(H/Ohm)
Coilcraft | Coilcraft XAL | XAL4020-601 | 4.3 | 4.3 | 2.1 | 38.829 | 6e-07 | 11.7 | 10.4 | 0.01045 | 3.2448e-05 | 8.3566e-07 | 1.5452e-08 | 5.7416e-05
Coilcraft | Coilcraft XAL | XAL4020-122 | 4.3 | 4.3 | 2.1 | 38.829 | 1.2e-06 | 9 | 7.9 | 0.0195 | 3.7446e-05 | 9.6438e-07 | 3.0905e-08 | 6.1538e-05
Coilcraft | Coilcraft XAL | XAL4020-102 | 4.3 | 4.3 | 2.1 | 38.829 | 1e-06 | 9.6 | 8.7 | 0.0146 | 3.7845e-05 | 9.7466e-07 | 2.5754e-08 | 6.8493e-05
Coilcraft | Coilcraft XAL | XAL4020-222 | 4.3 | 4.3 | 2.1 | 38.829 | 2.2e-06 | 5.5 | 5.6 | 0.0387 | 3.4496e-05 | 8.8841e-07 | 5.6659e-08 | 5.6848e-05
Coilcraft | Coilcraft XAL | XAL4020-152 | 4.3 | 4.3 | 2.1 | 38.829 | 1.5e-06 | 7.5 | 7.1 | 0.0236 | 3.7808e-05 | 9.7369e-07 | 3.8631e-08 | 6.3559e-05
Coilcraft | Coilcraft XAL | XAL4020-401 | 4.3 | 4.3 | 2.1 | 38.829 | 4e-07 | 14 | 12.5 | 0.0083 | 3.125e-05 | 8.0481e-07 | 1.0302e-08 | 4.8193e-05
Coilcraft | Coilcraft XAL | XAL4020-221 | 4.3 | 4.3 | 2.1 | 38.829 | 2.2e-07 | 16.8 | 18.7 | 0.0064 | 3.8466e-05 | 9.9065e-07 | 5.6659e-09 | 3.4375e-05
Coilcraft | Coilcraft XAL | XAL4030-682 | 4.3 | 4.3 | 3.1 | 57.319 | 6.8e-06 | 3.9 | 3.6 | 0.0741 | 4.4064e-05 | 7.6875e-07 | 1.1863e-07 | 9.1768e-05
Coilcraft | Coilcraft XAL | XAL4030-332 | 4.3 | 4.3 | 3.1 | 57.319 | 3.3e-06 | 6.6 | 5.9 | 0.0286 | 5.7437e-05 | 1.002e-06 | 5.7573e-08 | 0.00011538
Coilcraft | Coilcraft XAL | XAL4030-472 | 4.3 | 4.3 | 3.1 | 57.319 | 4.7e-06 | 5.1 | 4.6 | 0.0441 | 4.9726e-05 | 8.6753e-07 | 8.1997e-08 | 0.00010658
Coilcraft | Coilcraft XAL | XAL5020-561 | 5.68 | 5.48 | 2 | 62.2528 | 5.6e-07 | 13.9 | 14.1 | 0.00954 | 5.5667e-05 | 8.9421e-07 | 8.9956e-09 | 5.87e-05
Coilcraft | Coilcraft XAL | XAL5020-161 | 5.68 | 5.48 | 2 | 62.2528 | 1.6e-07 | 18.8 | 24.2 | 0.005 | 4.6851e-05 | 7.526e-07 | 2.5702e-09 | 3.2e-05
Coilcraft | Coilcraft XAL | XAL5020-801 | 5.68 | 5.48 | 2 | 62.2528 | 8e-07 | 13 | 12 | 0.0118 | 5.76e-05 | 9.2526e-07 | 1.2851e-08 | 6.7797e-05
Coilcraft | Coilcraft XAL | XAL5020-331 | 5.68 | 5.48 | 2 | 62.2528 | 3.3e-07 | 14.4 | 17.1 | 0.00768 | 4.8248e-05 | 7.7503e-07 | 5.301e-09 | 4.2969e-05
Coilcraft | Coilcraft XAL | XAL5020-122 | 5.68 | 5.48 | 2 | 62.2528 | 1.2e-06 | 9.4 | 9.5 | 0.0205 | 5.415e-05 | 8.6984e-07 | 1.9276e-08 | 5.8537e-05
Coilcraft | Coilcraft SLR | SLR4040-220 | 4 | 4 | 4 | 64 | 2.2e-08 | 40 | 78 | 0.00032 | 6.6924e-05 | 1.0457e-06 | 3.4375e-10 | 6.875e-05
Coilcraft | Coilcraft SLR | SLR4040-800 | 4 | 4 | 4 | 64 | 8e-08 | 40 | 24 | 0.00032 | 2.304e-05 | 3.6e-07 | 1.25e-09 | 0.00025
Coilcraft | Coilcraft SLR | SLR4040-101 | 4 | 4 | 4 | 64 | 1e-07 | 40 | 18.5 | 0.00032 | 1.7112e-05 | 2.6738e-07 | 1.5625e-09 | 0.0003125
Coilcraft | Coilcraft SLR | SLR4040-500 | 4 | 4 | 4 | 64 | 5e-08 | 40 | 39 | 0.00032 | 3.8025e-05 | 5.9414e-07 | 7.8125e-10 | 0.00015625
Coilcraft | Coilcraft SLR | SLR4040-650 | 4 | 4 | 4 | 64 | 6.5e-08 | 40 | 31 | 0.00032 | 3.1233e-05 | 4.8801e-07 | 1.0156e-09 | 0.00020312
Coilcraft | Coilcraft XAL | XAL4040-822 | 4.3 | 4.3 | 4.1 | 75.809 | 8.2e-06 | 3.4 | 4 | 0.0669 | 6.56e-05 | 8.6533e-07 | 1.0817e-07 | 0.00012257
Coilcraft | Coilcraft XAL | XAL4040-103 | 4.3 | 4.3 | 4.1 | 75.809 | 1e-05 | 3.1 | 3 | 0.0924 | 4.5e-05 | 5.936e-07 | 1.3191e-07 | 0.00010823
Coilcraft | Coilcraft XAL | XAL4040-153 | 4.3 | 4.3 | 4.1 | 75.809 | 1.5e-05 | 2.8 | 2.9 | 0.12 | 6.3075e-05 | 8.3203e-07 | 1.9787e-07 | 0.000125
Coilcraft | Coilcraft XAL | XAL6020-901 | 6.76 | 6.56 | 2.1 | 93.1258 | 9e-07 | 15.2 | 19.1 | 0.0111 | 0.00016416 | 1.7628e-06 | 9.6644e-09 | 8.1081e-05
Coilcraft | Coilcraft XAL | XAL6020-112 | 6.76 | 6.56 | 2.1 | 93.1258 | 1.1e-06 | 12 | 17.1 | 0.0131 | 0.00016083 | 1.727e-06 | 1.1812e-08 | 8.3969e-05
Coilcraft | Coilcraft XAL | XAL6020-451 | 6.76 | 6.56 | 2.1 | 93.1258 | 4.5e-07 | 22 | 24.5 | 0.00505 | 0.00013506 | 1.4503e-06 | 4.8322e-09 | 8.9109e-05
Coilcraft | Coilcraft XAL | XAL6020-271 | 6.76 | 6.56 | 2.1 | 93.1258 | 2.7e-07 | 25 | 29.5 | 0.00385 | 0.00011748 | 1.2616e-06 | 2.8993e-09 | 7.013e-05
Coilcraft | Coilcraft XAL | XAL6020-161 | 6.76 | 6.56 | 2.1 | 93.1258 | 1.6e-07 | 26 | 41 | 0.0027 | 0.00013448 | 1.4441e-06 | 1.7181e-09 | 5.9259e-05
Coilcraft | Coilcraft XAL | XAL6020-121 | 6.76 | 6.56 | 2.1 | 93.1258 | 1.2e-07 | 27 | 45 | 0.00185 | 0.0001215 | 1.3047e-06 | 1.2886e-09 | 6.4865e-05
Coilcraft | Coilcraft XAL | XAL6020-601 | 6.76 | 6.56 | 2.1 | 93.1258 | 6e-07 | 18.5 | 20.5 | 0.0071 | 0.00012607 | 1.3538e-06 | 6.4429e-09 | 8.4507e-05
Coilcraft | Coilcraft XAL | XAL5030-331 | 5.68 | 5.48 | 3.1 | 96.4918 | 3.3e-07 | 19.2 | 26 | 0.00352 | 0.00011154 | 1.156e-06 | 3.42e-09 | 9.375e-05
Coilcraft | Coilcraft XAL | XAL5030-102 | 5.68 | 5.48 | 3.1 | 96.4918 | 1e-06 | 11.1 | 14 | 0.0094 | 9.8e-05 | 1.0156e-06 | 1.0364e-08 | 0.00010638
Coilcraft | Coilcraft XAL | XAL5030-122 | 5.68 | 5.48 | 3.1 | 96.4918 | 1.2e-06 | 10.4 | 12.5 | 0.0124 | 9.375e-05 | 9.7158e-07 | 1.2436e-08 | 9.6774e-05
Coilcraft | Coilcraft XAL | XAL5030-601 | 5.68 | 5.48 | 3.1 | 96.4918 | 6e-07 | 17.7 | 19.8 | 0.00452 | 0.00011761 | 1.2189e-06 | 6.2181e-09 | 0.00013274
Coilcraft | Coilcraft XAL | XAL5030-472 | 5.68 | 5.48 | 3.1 | 96.4918 | 4.7e-06 | 5.9 | 6.7 | 0.04 | 0.00010549 | 1.0933e-06 | 4.8709e-08 | 0.0001175
Coilcraft | Coilcraft XAL | XAL5030-161 | 5.68 | 5.48 | 3.1 | 96.4918 | 1.6e-07 | 22.2 | 31 | 0.00236 | 7.688e-05 | 7.9675e-07 | 1.6582e-09 | 6.7797e-05
Coilcraft | Coilcraft XAL | XAL5030-332 | 5.68 | 5.48 | 3.1 | 96.4918 | 3.3e-06 | 8.1 | 8.7 | 0.0233 | 0.00012489 | 1.2943e-06 | 3.42e-08 | 0.00014163
Coilcraft | Coilcraft XAL | XAL5030-222 | 5.68 | 5.48 | 3.1 | 96.4918 | 2.2e-06 | 9.7 | 9.2 | 0.0145 | 9.3104e-05 | 9.6489e-07 | 2.28e-08 | 0.00015172
Coilcraft | Coilcraft XAL | XAL5030-801 | 5.68 | 5.48 | 3.1 | 96.4918 | 8e-07 | 13 | 18.5 | 0.00565 | 0.0001369 | 1.4188e-06 | 8.2909e-09 | 0.00014159
Coilcraft | Coilcraft XAL | XAL7020-331 | 8 | 8 | 2 | 128 | 3.3e-07 | 20 | 28 | 0.0052 | 0.00012936 | 1.0106e-06 | 2.5781e-09 | 6.3462e-05
Coilcraft | Coilcraft XAL | XAL7020-102 | 8 | 8 | 2 | 128 | 1e-06 | 11 | 18 | 0.0108 | 0.000162 | 1.2656e-06 | 7.8125e-09 | 9.2593e-05
Coilcraft | Coilcraft XAL | XAL7020-271 | 8 | 8 | 2 | 128 | 2.7e-07 | 21 | 30 | 0.0038 | 0.0001215 | 9.4922e-07 | 2.1094e-09 | 7.1053e-05
Coilcraft | Coilcraft XAL | XAL7020-151 | 8 | 8 | 2 | 128 | 1.5e-07 | 24 | 46 | 0.0025 | 0.0001587 | 1.2398e-06 | 1.1719e-09 | 6e-05
Coilcraft | Coilcraft XAL | XAL7020-152 | 8 | 8 | 2 | 128 | 1.5e-06 | 9 | 15 | 0.0193 | 0.00016875 | 1.3184e-06 | 1.1719e-08 | 7.772e-05
Coilcraft | Coilcraft XAL | XAL7020-122 | 8 | 8 | 2 | 128 | 1.2e-06 | 10 | 17.6 | 0.0128 | 0.00018586 | 1.452e-06 | 9.375e-09 | 9.375e-05
Coilcraft | Coilcraft XAL | XAL7020-222 | 8 | 8 | 2 | 128 | 2.2e-06 | 7 | 13.6 | 0.0316 | 0.00020346 | 1.5895e-06 | 1.7188e-08 | 6.962e-05
Coilcraft | Coilcraft XAL | XAL7020-471 | 8 | 8 | 2 | 128 | 4.7e-07 | 17 | 24.3 | 0.0064 | 0.00013877 | 1.0841e-06 | 3.6719e-09 | 7.3438e-05
Coilcraft | Coilcraft XAL | XAL7020-681 | 8 | 8 | 2 | 128 | 6.8e-07 | 13 | 22.3 | 0.0095 | 0.00016908 | 1.3209e-06 | 5.3125e-09 | 7.1579e-05
Coilcraft | Coilcraft XAL | XAL6030-561 | 6.76 | 6.56 | 3.1 | 137.4714 | 5.6e-07 | 22 | 29 | 0.00331 | 0.00023548 | 1.7129e-06 | 4.0736e-09 | 0.00016918
Coilcraft | Coilcraft XAL | XAL6030-331 | 6.76 | 6.56 | 3.1 | 137.4714 | 3.3e-07 | 25 | 30 | 0.00253 | 0.0001485 | 1.0802e-06 | 2.4005e-09 | 0.00013043
Coilcraft | Coilcraft XAL | XAL6030-222 | 6.76 | 6.56 | 3.1 | 137.4714 | 2.2e-06 | 10 | 15.9 | 0.01397 | 0.00027809 | 2.0229e-06 | 1.6003e-08 | 0.00015748
Coilcraft | Coilcraft XAL | XAL6030-332 | 6.76 | 6.56 | 3.1 | 137.4714 | 3.3e-06 | 8 | 12.2 | 0.02081 | 0.00024559 | 1.7865e-06 | 2.4005e-08 | 0.00015858
Coilcraft | Coilcraft XAL | XAL6030-182 | 6.76 | 6.56 | 3.1 | 137.4714 | 1.8e-06 | 14 | 18.2 | 0.01052 | 0.00029812 | 2.1686e-06 | 1.3094e-08 | 0.0001711
Coilcraft | Coilcraft XAL | XAL6030-181 | 6.76 | 6.56 | 3.1 | 137.4714 | 1.8e-07 | 32 | 39 | 0.00175 | 0.00013689 | 9.9577e-07 | 1.3094e-09 | 0.00010286
Coilcraft | Coilcraft XAL | XAL6030-102 | 6.76 | 6.56 | 3.1 | 137.4714 | 1e-06 | 18 | 23 | 0.00618 | 0.0002645 | 1.924e-06 | 7.2742e-09 | 0.00016181
Coilcraft | Coilcraft XAL | XAL6030-122 | 6.76 | 6.56 | 3.1 | 137.4714 | 1.2e-06 | 16 | 22 | 0.0075 | 0.0002904 | 2.1124e-06 | 8.7291e-09 | 0.00016
Vishay | Vishay IHLP | IHLP-1212AZ-51 | 12 | 12 | 1 | 144 | 1e-07 | 11.13 | 7.38 | 0.00881 | 2.72e-06 | 1.89e-08 | 6.94e-10 | 1.14e-05
Vishay | Vishay IHLP | IHLP-1212AZ-5A | 12 | 12 | 1 | 144 | 1e-07 | 11.13 | 7.38 | 0.00881 | 2.72e-06 | 1.89e-08 | 6.94e-10 | 1.14e-05
Vishay | Vishay IHLP | IHLP-1212AZ-01 | 12 | 12 | 1 | 144 | 1e-07 | 10.5 | 19.21 | 0.0092 | 1.85e-05 | 1.28e-07 | 6.94e-10 | 1.09e-05
Vishay | Vishay IHLP | IHLP-1212AZ-A1 | 12 | 12 | 1 | 144 | 1e-07 | 10.5 | 19.21 | 0.0092 | 1.85e-05 | 1.28e-07 | 6.94e-10 | 1.09e-05
Vishay | Vishay IHLP | IHLP-1212AZ-01 | 12 | 12 | 1 | 144 | 2.2e-07 | 8.14 | 9.84 | 0.01442 | 1.07e-05 | 7.4e-08 | 1.53e-09 | 1.53e-05
Vishay | Vishay IHLP | IHLP-1212AZ-A1 | 12 | 12 | 1 | 144 | 2.2e-07 | 8.14 | 9.84 | 0.01442 | 1.07e-05 | 7.4e-08 | 1.53e-09 | 1.53e-05
Vishay | Vishay IHLP | IHLP-1212AZ-51 | 12 | 12 | 1 | 144 | 2.2e-07 | 7.72 | 5.88 | 0.01487 | 3.8e-06 | 2.64e-08 | 1.53e-09 | 1.48e-05
Vishay | Vishay IHLP | IHLP-1212AZ-5A | 12 | 12 | 1 | 144 | 2.2e-07 | 7.72 | 5.88 | 0.01487 | 3.8e-06 | 2.64e-08 | 1.53e-09 | 1.48e-05
Vishay | Vishay IHLP | IHLP-1212AZ-51 | 12 | 12 | 1 | 144 | 3.3e-07 | 5.85 | 5.05 | 0.0233 | 4.21e-06 | 2.92e-08 | 2.29e-09 | 1.42e-05
Vishay | Vishay IHLP | IHLP-1212AZ-5A | 12 | 12 | 1 | 144 | 3.3e-07 | 5.85 | 5.05 | 0.0233 | 4.21e-06 | 2.92e-08 | 2.29e-09 | 1.42e-05
Vishay | Vishay IHLP | IHLP-1212AZ-51 | 12 | 12 | 1 | 144 | 4.7e-07 | 5.35 | 4.43 | 0.02792 | 4.61e-06 | 3.2e-08 | 3.26e-09 | 1.68e-05
Vishay | Vishay IHLP | IHLP-1212AZ-5A | 12 | 12 | 1 | 144 | 4.7e-07 | 5.35 | 4.43 | 0.02792 | 4.61e-06 | 3.2e-08 | 3.26e-09 | 1.68e-05
Vishay | Vishay IHLP | IHLP-1212AZ-01 | 12 | 12 | 1 | 144 | 4.7e-07 | 4.81 | 7.25 | 0.03797 | 1.24e-05 | 8.58e-08 | 3.26e-09 | 1.24e-05
Vishay | Vishay IHLP | IHLP-1212AZ-A1 | 12 | 12 | 1 | 144 | 4.7e-07 | 4.81 | 7.25 | 0.03797 | 1.24e-05 | 8.58e-08 | 3.26e-09 | 1.24e-05
Coilcraft | Coilcraft XAL | XAL5050-103 | 5.68 | 5.48 | 5.1 | 158.7446 | 1e-05 | 4.9 | 4.9 | 0.045 | 0.00012005 | 7.5625e-07 | 6.2994e-08 | 0.00022222
Coilcraft | Coilcraft XAL | XAL5050-562 | 5.68 | 5.48 | 5.1 | 158.7446 | 5.6e-06 | 7.2 | 6.3 | 0.0258 | 0.00011113 | 7.0007e-07 | 3.5277e-08 | 0.00021705
Coilcraft | Coilcraft XAL | XAL5050-822 | 5.68 | 5.48 | 5.1 | 158.7446 | 8.2e-06 | 6.1 | 5.6 | 0.03495 | 0.00012858 | 8.0995e-07 | 5.1655e-08 | 0.00023462
Coilcraft | Coilcraft XAL | XAL5050-153 | 5.68 | 5.48 | 5.1 | 158.7446 | 1.5e-05 | 3.9 | 3.7 | 0.0767 | 0.00010268 | 6.4679e-07 | 9.4491e-08 | 0.00019557
Coilcraft | Coilcraft XAL | XAL5050-682 | 5.68 | 5.48 | 5.1 | 158.7446 | 6.8e-06 | 6.4 | 6 | 0.02945 | 0.0001224 | 7.7105e-07 | 4.2836e-08 | 0.0002309
Coilcraft | Coilcraft XAL | XAL5050-472 | 5.68 | 5.48 | 5.1 | 158.7446 | 4.7e-06 | 8.2 | 6.6 | 0.02415 | 0.00010237 | 6.4485e-07 | 2.9607e-08 | 0.00019462
Coilcraft | Coilcraft XAL | XAL5050-223 | 5.68 | 5.48 | 5.1 | 158.7446 | 2.2e-05 | 3.4 | 3.6 | 0.09965 | 0.00014256 | 8.9805e-07 | 1.3859e-07 | 0.00022077
Vishay | Vishay IHLP | IHLP-1212AB-51 | 12 | 12 | 1.2 | 172.8 | 1e-07 | 11.5 | 11.79 | 0.0075 | 6.95e-06 | 4.02e-08 | 5.79e-10 | 1.33e-05
Vishay | Vishay IHLP | IHLP-1212AB-5A | 12 | 12 | 1.2 | 172.8 | 1e-07 | 11.5 | 11.79 | 0.0075 | 6.95e-06 | 4.02e-08 | 5.79e-10 | 1.33e-05
Vishay | Vishay IHLP | IHLP-1212AB-01 | 12 | 12 | 1.2 | 172.8 | 1e-07 | 10.48 | 18.92 | 0.00961 | 1.79e-05 | 1.04e-07 | 5.79e-10 | 1.04e-05
Vishay | Vishay IHLP | IHLP-1212AB-A1 | 12 | 12 | 1.2 | 172.8 | 1e-07 | 10.48 | 18.92 | 0.00961 | 1.79e-05 | 1.04e-07 | 5.79e-10 | 1.04e-05
Vishay | Vishay IHLP | IHLP-1212AB-51 | 12 | 12 | 1.2 | 172.8 | 1.5e-07 | 10.23 | 9.04 | 0.00973 | 6.13e-06 | 3.55e-08 | 8.68e-10 | 1.54e-05
Vishay | Vishay IHLP | IHLP-1212AB-5A | 12 | 12 | 1.2 | 172.8 | 1.5e-07 | 10.23 | 9.04 | 0.00973 | 6.13e-06 | 3.55e-08 | 8.68e-10 | 1.54e-05
Vishay | Vishay IHLP | IHLP-1212AB-11 | 12 | 12 | 1.2 | 172.8 | 2.2e-07 | 9.3 | 9.3 | 0.0114 | 9.51e-06 | 5.51e-08 | 1.27e-09 | 1.93e-05
Vishay | Vishay IHLP | IHLP-1212AB-01 | 12 | 12 | 1.2 | 172.8 | 1.5e-07 | 9.06 | 13.13 | 0.01214 | 1.29e-05 | 7.48e-08 | 8.68e-10 | 1.24e-05
Vishay | Vishay IHLP | IHLP-1212AB-A1 | 12 | 12 | 1.2 | 172.8 | 1.5e-07 | 9.06 | 13.13 | 0.01214 | 1.29e-05 | 7.48e-08 | 8.68e-10 | 1.24e-05
Vishay | Vishay IHLP | IHLP-1212AB-51 | 12 | 12 | 1.2 | 172.8 | 2.2e-07 | 8.83 | 6.76 | 0.01222 | 5.03e-06 | 2.91e-08 | 1.27e-09 | 1.8e-05
Vishay | Vishay IHLP | IHLP-1212AB-5A | 12 | 12 | 1.2 | 172.8 | 2.2e-07 | 8.83 | 6.76 | 0.01222 | 5.03e-06 | 2.91e-08 | 1.27e-09 | 1.8e-05
Vishay | Vishay IHLP | IHLP-1212AB-01 | 12 | 12 | 1.2 | 172.8 | 2.2e-07 | 7.93 | 10.23 | 0.01321 | 1.15e-05 | 6.66e-08 | 1.27e-09 | 1.67e-05
Vishay | Vishay IHLP | IHLP-1212AB-A1 | 12 | 12 | 1.2 | 172.8 | 2.2e-07 | 7.93 | 10.23 | 0.01321 | 1.15e-05 | 6.66e-08 | 1.27e-09 | 1.67e-05
Vishay | Vishay IHLP | IHLP-1212AB-11 | 12 | 12 | 1.2 | 172.8 | 3.3e-07 | 7.2 | 8.7 | 0.0143 | 1.25e-05 | 7.23e-08 | 1.91e-09 | 2.31e-05
Vishay | Vishay IHLP | IHLP-1212AB-51 | 12 | 12 | 1.2 | 172.8 | 3.3e-07 | 6.42 | 5.26 | 0.01633 | 4.57e-06 | 2.64e-08 | 1.91e-09 | 2.02e-05
Vishay | Vishay IHLP | IHLP-1212AB-5A | 12 | 12 | 1.2 | 172.8 | 3.3e-07 | 6.42 | 5.26 | 0.01633 | 4.57e-06 | 2.64e-08 | 1.91e-09 | 2.02e-05
Vishay | Vishay IHLP | IHLP-1212AB-01 | 12 | 12 | 1.2 | 172.8 | 3.3e-07 | 6.96 | 9.32 | 0.01834 | 1.43e-05 | 8.29e-08 | 1.91e-09 | 1.8e-05
Vishay | Vishay IHLP | IHLP-1212AB-A1 | 12 | 12 | 1.2 | 172.8 | 3.3e-07 | 6.96 | 9.32 | 0.01834 | 1.43e-05 | 8.29e-08 | 1.91e-09 | 1.8e-05
Vishay | Vishay IHLP | IHLP-1212AB-11 | 12 | 12 | 1.2 | 172.8 | 4.7e-07 | 6.4 | 7 | 0.0195 | 1.15e-05 | 6.66e-08 | 2.72e-09 | 2.41e-05
Vishay | Vishay IHLP | IHLP-1212AB-11 | 12 | 12 | 1.2 | 172.8 | 5.6e-07 | 5.1 | 6.7 | 0.022 | 1.26e-05 | 7.27e-08 | 3.24e-09 | 2.55e-05
Vishay | Vishay IHLP | IHLP-1212AB-51 | 12 | 12 | 1.2 | 172.8 | 4.7e-07 | 5.99 | 5.01 | 0.02491 | 5.9e-06 | 3.41e-08 | 2.72e-09 | 1.89e-05
Vishay | Vishay IHLP | IHLP-1212AB-5A | 12 | 12 | 1.2 | 172.8 | 4.7e-07 | 5.99 | 5.01 | 0.02491 | 5.9e-06 | 3.41e-08 | 2.72e-09 | 1.89e-05
Vishay | Vishay IHLP | IHLP-1212AB-11 | 12 | 12 | 1.2 | 172.8 | 6.8e-07 | 4 | 5.5 | 0.025 | 1.03e-05 | 5.95e-08 | 3.94e-09 | 2.72e-05
Vishay | Vishay IHLP | IHLP-1212AB-01 | 12 | 12 | 1.2 | 172.8 | 4.7e-07 | 5.86 | 8.17 | 0.02739 | 1.57e-05 | 9.08e-08 | 2.72e-09 | 1.72e-05
Vishay | Vishay IHLP | IHLP-1212AB-A1 | 12 | 12 | 1.2 | 172.8 | 4.7e-07 | 5.86 | 8.17 | 0.02739 | 1.57e-05 | 9.08e-08 | 2.72e-09 | 1.72e-05
Vishay | Vishay IHLP | IHLP-1212AB-51 | 12 | 12 | 1.2 | 172.8 | 6.8e-07 | 4.98 | 4.09 | 0.0364 | 5.69e-06 | 3.29e-08 | 3.94e-09 | 1.87e-05
Vishay | Vishay IHLP | IHLP-1212AB-5A | 12 | 12 | 1.2 | 172.8 | 6.8e-07 | 4.98 | 4.09 | 0.0364 | 5.69e-06 | 3.29e-08 | 3.94e-09 | 1.87e-05
Vishay | Vishay IHLP | IHLP-1212AB-11 | 12 | 12 | 1.2 | 172.8 | 1e-06 | 4 | 5 | 0.0375 | 1.25e-05 | 7.23e-08 | 5.79e-09 | 2.67e-05
Vishay | Vishay IHLP | IHLP-1212AB-51 | 12 | 12 | 1.2 | 172.8 | 8.2e-07 | 4.26 | 4 | 0.04544 | 6.56e-06 | 3.8e-08 | 4.75e-09 | 1.8e-05
Vishay | Vishay IHLP | IHLP-1212AB-5A | 12 | 12 | 1.2 | 172.8 | 8.2e-07 | 4.26 | 4 | 0.04544 | 6.56e-06 | 3.8e-08 | 4.75e-09 | 1.8e-05
Vishay | Vishay IHLP | IHLP-1212AB-51 | 12 | 12 | 1.2 | 172.8 | 1e-06 | 4.05 | 4.3 | 0.0496 | 9.25e-06 | 5.35e-08 | 5.79e-09 | 2.02e-05
Vishay | Vishay IHLP | IHLP-1212AB-5A | 12 | 12 | 1.2 | 172.8 | 1e-06 | 4.05 | 4.3 | 0.0496 | 9.25e-06 | 5.35e-08 | 5.79e-09 | 2.02e-05
Vishay | Vishay IHLP | IHLP-1212AB-01 | 12 | 12 | 1.2 | 172.8 | 1e-06 | 4.13 | 5.85 | 0.05372 | 1.71e-05 | 9.9e-08 | 5.79e-09 | 1.86e-05
Vishay | Vishay IHLP | IHLP-1212AB-A1 | 12 | 12 | 1.2 | 172.8 | 1e-06 | 4.13 | 5.85 | 0.05372 | 1.71e-05 | 9.9e-08 | 5.79e-09 | 1.86e-05
Coilcraft | Coilcraft XAL | XAL7030-102 | 8 | 8 | 3.1 | 198.4 | 1e-06 | 21.8 | 28 | 0.005 | 0.000392 | 1.9758e-06 | 5.0403e-09 | 0.0002
Coilcraft | Coilcraft XAL | XAL7030-272 | 8 | 8 | 3.1 | 198.4 | 2.7e-06 | 11.4 | 12.8 | 0.0173 | 0.00022118 | 1.1148e-06 | 1.3609e-08 | 0.00015607
Coilcraft | Coilcraft XAL | XAL7030-601 | 8 | 8 | 3.1 | 198.4 | 6e-07 | 23 | 36 | 0.0033 | 0.0003888 | 1.9597e-06 | 3.0242e-09 | 0.00018182
Coilcraft | Coilcraft XAL | XAL7030-152 | 8 | 8 | 3.1 | 198.4 | 1.5e-06 | 15 | 23.5 | 0.00836 | 0.00041419 | 2.0876e-06 | 7.5605e-09 | 0.00017943
Coilcraft | Coilcraft XAL | XAL7030-222 | 8 | 8 | 3.1 | 198.4 | 2.2e-06 | 12.9 | 18 | 0.01507 | 0.0003564 | 1.7964e-06 | 1.1089e-08 | 0.00014599
Coilcraft | Coilcraft XAL | XAL7030-472 | 8 | 8 | 3.1 | 198.4 | 4.7e-06 | 9 | 10.1 | 0.03 | 0.00023972 | 1.2083e-06 | 2.369e-08 | 0.00015667
Coilcraft | Coilcraft XAL | XAL7030-301 | 8 | 8 | 3.1 | 198.4 | 3e-07 | 27.6 | 41 | 0.00192 | 0.00025215 | 1.2709e-06 | 1.5121e-09 | 0.00015625
Coilcraft | Coilcraft XAL | XAL7030-682 | 8 | 8 | 3.1 | 198.4 | 6.8e-06 | 6.8 | 8.7 | 0.05175 | 0.00025735 | 1.2971e-06 | 3.4274e-08 | 0.0001314
Coilcraft | Coilcraft XAL | XAL7030-161 | 8 | 8 | 3.1 | 198.4 | 1.6e-07 | 32.5 | 60 | 0.00126 | 0.000288 | 1.4516e-06 | 8.0645e-10 | 0.00012698
Coilcraft | Coilcraft XAL | XAL7030-822 | 8 | 8 | 3.1 | 198.4 | 8.2e-06 | 5.9 | 8.4 | 0.06094 | 0.0002893 | 1.4581e-06 | 4.1331e-08 | 0.00013456
Coilcraft | Coilcraft XAL | XAL7030-103 | 8 | 8 | 3.1 | 198.4 | 1e-05 | 5.3 | 7.7 | 0.06946 | 0.00029645 | 1.4942e-06 | 5.0403e-08 | 0.00014397
Coilcraft | Coilcraft XAL | XAL7030-332 | 8 | 8 | 3.1 | 198.4 | 3.3e-06 | 10 | 12.3 | 0.02145 | 0.00024963 | 1.2582e-06 | 1.6633e-08 | 0.00015385
Coilcraft | Coilcraft XAL | XAL7030-562 | 8 | 8 | 3.1 | 198.4 | 5.6e-06 | 7.3 | 9.8 | 0.03232 | 0.00026891 | 1.3554e-06 | 2.8226e-08 | 0.00017327
Vishay | Vishay IHLP | IHLP-1212AE-11 | 12 | 12 | 1.5 | 216 | 2.2e-07 | 8.5 | 9 | 0.0114 | 8.91e-06 | 4.13e-08 | 1.02e-09 | 1.93e-05
Vishay | Vishay IHLP | IHLP-1212AE-11 | 12 | 12 | 1.5 | 216 | 3.3e-07 | 7.8 | 7 | 0.0138 | 8.09e-06 | 3.74e-08 | 1.53e-09 | 2.39e-05
Vishay | Vishay IHLP | IHLP-1212AE-11 | 12 | 12 | 1.5 | 216 | 4.7e-07 | 6.7 | 6.7 | 0.015 | 1.05e-05 | 4.88e-08 | 2.18e-09 | 3.13e-05
Vishay | Vishay IHLP | IHLP-1212AE-11 | 12 | 12 | 1.5 | 216 | 5.6e-07 | 6 | 5.5 | 0.0204 | 8.47e-06 | 3.92e-08 | 2.59e-09 | 2.75e-05
Vishay | Vishay IHLP | IHLP-1212AE-11 | 12 | 12 | 1.5 | 216 | 6.8e-07 | 5.4 | 5.5 | 0.022 | 1.03e-05 | 4.76e-08 | 3.15e-09 | 3.09e-05
Vishay | Vishay IHLP | IHLP-1212AE-11 | 12 | 12 | 1.5 | 216 | 8.2e-07 | 4.9 | 5.5 | 0.026 | 1.24e-05 | 5.74e-08 | 3.8e-09 | 3.15e-05
Coilcraft | Coilcraft XAL | XAL6060-223 | 6.76 | 6.56 | 6.1 | 270.5082 | 2.2e-05 | 5 | 5.6 | 0.06063 | 0.00034496 | 1.2752e-06 | 8.1328e-08 | 0.00036286
Coilcraft | Coilcraft XAL | XAL6060-153 | 6.76 | 6.56 | 6.1 | 270.5082 | 1.5e-05 | 6 | 5.8 | 0.04375 | 0.0002523 | 9.3269e-07 | 5.5451e-08 | 0.00034286
Coilcraft | Coilcraft XAL | XAL6060-682 | 6.76 | 6.56 | 6.1 | 270.5082 | 6.8e-06 | 9 | 9.2 | 0.0208 | 0.00028778 | 1.0638e-06 | 2.5138e-08 | 0.00032692
Coilcraft | Coilcraft XAL | XAL6060-333 | 6.76 | 6.56 | 6.1 | 270.5082 | 3.3e-05 | 3.6 | 3.7 | 0.105 | 0.00022589 | 8.3504e-07 | 1.2199e-07 | 0.00031429
Coilcraft | Coilcraft XAL | XAL6060-822 | 6.76 | 6.56 | 6.1 | 270.5082 | 8.2e-06 | 8 | 8.4 | 0.0264 | 0.0002893 | 1.0695e-06 | 3.0313e-08 | 0.00031061
Coilcraft | Coilcraft XAL | XAL6060-472 | 6.76 | 6.56 | 6.1 | 270.5082 | 4.7e-06 | 11 | 10.5 | 0.0144 | 0.00025909 | 9.5778e-07 | 1.7375e-08 | 0.00032639
Coilcraft | Coilcraft XAL | XAL6060-103 | 6.76 | 6.56 | 6.1 | 270.5082 | 1e-05 | 7 | 7.6 | 0.02982 | 0.0002888 | 1.0676e-06 | 3.6967e-08 | 0.00033535
Coilcraft | Coilcraft XAL | XAL6060-562 | 6.76 | 6.56 | 6.1 | 270.5082 | 5.6e-06 | 10 | 9.9 | 0.0159 | 0.00027443 | 1.0145e-06 | 2.0702e-08 | 0.0003522
Vishay | Vishay IHLP | IHLP-1212BZ-51 | 12 | 12 | 2 | 288 | 1e-07 | 12.26 | 13.46 | 0.00695 | 9.06e-06 | 3.15e-08 | 3.47e-10 | 1.44e-05
Vishay | Vishay IHLP | IHLP-1212BZ-5A | 12 | 12 | 2 | 288 | 1e-07 | 12.26 | 13.46 | 0.00695 | 9.06e-06 | 3.15e-08 | 3.47e-10 | 1.44e-05
Vishay | Vishay IHLP | IHLP-1212BZ-01 | 12 | 12 | 2 | 288 | 1e-07 | 11.02 | 20.58 | 0.00876 | 2.12e-05 | 7.35e-08 | 3.47e-10 | 1.14e-05
Vishay | Vishay IHLP | IHLP-1212BZ-A1 | 12 | 12 | 2 | 288 | 1e-07 | 11.02 | 20.58 | 0.00876 | 2.12e-05 | 7.35e-08 | 3.47e-10 | 1.14e-05
Vishay | Vishay IHLP | IHLP-1212BZ-11 | 12 | 12 | 2 | 288 | 2.2e-07 | 6.5 | 7.5 | 0.0114 | 6.19e-06 | 2.15e-08 | 7.64e-10 | 1.93e-05
Vishay | Vishay IHLP | IHLP-1212BZ-51 | 12 | 12 | 2 | 288 | 2.2e-07 | 8.35 | 5.75 | 0.01374 | 3.64e-06 | 1.26e-08 | 7.64e-10 | 1.6e-05
Vishay | Vishay IHLP | IHLP-1212BZ-5A | 12 | 12 | 2 | 288 | 2.2e-07 | 8.35 | 5.75 | 0.01374 | 3.64e-06 | 1.26e-08 | 7.64e-10 | 1.6e-05
Vishay | Vishay IHLP | IHLP-1212BZ-11 | 12 | 12 | 2 | 288 | 3.6e-07 | 6.3 | 6.5 | 0.0138 | 7.61e-06 | 2.64e-08 | 1.25e-09 | 2.61e-05
Vishay | Vishay IHLP | IHLP-1212BZ-01 | 12 | 12 | 2 | 288 | 2.2e-07 | 8.14 | 9.82 | 0.01468 | 1.06e-05 | 3.68e-08 | 7.64e-10 | 1.5e-05
Vishay | Vishay IHLP | IHLP-1212BZ-A1 | 12 | 12 | 2 | 288 | 2.2e-07 | 8.14 | 9.82 | 0.01468 | 1.06e-05 | 3.68e-08 | 7.64e-10 | 1.5e-05
Vishay | Vishay IHLP | IHLP-1212BZ-11 | 12 | 12 | 2 | 288 | 5.6e-07 | 5.5 | 5.5 | 0.0194 | 8.47e-06 | 2.94e-08 | 1.94e-09 | 2.89e-05
Vishay | Vishay IHLP | IHLP-1212BZ-11 | 12 | 12 | 2 | 288 | 6.8e-07 | 5.5 | 5 | 0.0204 | 8.5e-06 | 2.95e-08 | 2.36e-09 | 3.33e-05
Vishay | Vishay IHLP | IHLP-1212BZ-51 | 12 | 12 | 2 | 288 | 4.7e-07 | 6.73 | 4.66 | 0.02175 | 5.1e-06 | 1.77e-08 | 1.63e-09 | 2.16e-05
Vishay | Vishay IHLP | IHLP-1212BZ-5A | 12 | 12 | 2 | 288 | 4.7e-07 | 6.73 | 4.66 | 0.02175 | 5.1e-06 | 1.77e-08 | 1.63e-09 | 2.16e-05
Vishay | Vishay IHLP | IHLP-1212BZ-11 | 12 | 12 | 2 | 288 | 8.8e-07 | 5.5 | 4.5 | 0.022 | 8.91e-06 | 3.09e-08 | 3.06e-09 | 4e-05
Vishay | Vishay IHLP | IHLP-1212BZ-11 | 12 | 12 | 2 | 288 | 1e-06 | 5 | 4.5 | 0.024 | 1.01e-05 | 3.52e-08 | 3.47e-09 | 4.17e-05
Vishay | Vishay IHLP | IHLP-1212BZ-01 | 12 | 12 | 2 | 288 | 4.7e-07 | 6.29 | 9.28 | 0.02508 | 2.02e-05 | 7.03e-08 | 1.63e-09 | 1.87e-05
Vishay | Vishay IHLP | IHLP-1212BZ-A1 | 12 | 12 | 2 | 288 | 4.7e-07 | 6.29 | 9.28 | 0.02508 | 2.02e-05 | 7.03e-08 | 1.63e-09 | 1.87e-05
Vishay | Vishay IHLP | IHLP-1212BZ-11 | 12 | 12 | 2 | 288 | 1.2e-06 | 5 | 4 | 0.027 | 9.6e-06 | 3.33e-08 | 4.17e-09 | 4.44e-05
Vishay | Vishay IHLP | IHLP-1212BZ-51 | 12 | 12 | 2 | 288 | 6.8e-07 | 5.96 | 4.27 | 0.02775 | 6.2e-06 | 2.15e-08 | 2.36e-09 | 2.45e-05
Vishay | Vishay IHLP | IHLP-1212BZ-5A | 12 | 12 | 2 | 288 | 6.8e-07 | 5.96 | 4.27 | 0.02775 | 6.2e-06 | 2.15e-08 | 2.36e-09 | 2.45e-05
Vishay | Vishay IHLP | IHLP-1212BZ-51 | 12 | 12 | 2 | 288 | 1e-06 | 5.73 | 3.64 | 0.03017 | 6.62e-06 | 2.3e-08 | 3.47e-09 | 3.31e-05
Vishay | Vishay IHLP | IHLP-1212BZ-5A | 12 | 12 | 2 | 288 | 1e-06 | 5.73 | 3.64 | 0.03017 | 6.62e-06 | 2.3e-08 | 3.47e-09 | 3.31e-05
Vishay | Vishay IHLP | IHLP-1212BZ-51 | 12 | 12 | 2 | 288 | 1.2e-06 | 4.78 | 2.97 | 0.03899 | 5.29e-06 | 1.84e-08 | 4.17e-09 | 3.08e-05
Vishay | Vishay IHLP | IHLP-1212BZ-5A | 12 | 12 | 2 | 288 | 1.2e-06 | 4.78 | 2.97 | 0.03899 | 5.29e-06 | 1.84e-08 | 4.17e-09 | 3.08e-05
Vishay | Vishay IHLP | IHLP-1212BZ-01 | 12 | 12 | 2 | 288 | 1e-06 | 4.99 | 6.92 | 0.04293 | 2.39e-05 | 8.31e-08 | 3.47e-09 | 2.33e-05
Vishay | Vishay IHLP | IHLP-1212BZ-A1 | 12 | 12 | 2 | 288 | 1e-06 | 4.99 | 6.92 | 0.04293 | 2.39e-05 | 8.31e-08 | 3.47e-09 | 2.33e-05
Vishay | Vishay IHLP | IHLP-1212BZ-51 | 12 | 12 | 2 | 288 | 1.5e-06 | 4.7 | 3.34 | 0.045 | 8.37e-06 | 2.91e-08 | 5.21e-09 | 3.33e-05
Vishay | Vishay IHLP | IHLP-1212BZ-5A | 12 | 12 | 2 | 288 | 1.5e-06 | 4.7 | 3.34 | 0.045 | 8.37e-06 | 2.91e-08 | 5.21e-09 | 3.33e-05
Vishay | Vishay IHLP | IHLP-1212BZ-01 | 12 | 12 | 2 | 288 | 1.5e-06 | 4.08 | 5.96 | 0.06281 | 2.66e-05 | 9.25e-08 | 5.21e-09 | 2.39e-05
Vishay | Vishay IHLP | IHLP-1212BZ-A1 | 12 | 12 | 2 | 288 | 1.5e-06 | 4.08 | 5.96 | 0.06281 | 2.66e-05 | 9.25e-08 | 5.21e-09 | 2.39e-05
Vishay | Vishay IHLP | IHLP-1212BZ-51 | 12 | 12 | 2 | 288 | 2.2e-06 | 4.01 | 2.62 | 0.06305 | 7.55e-06 | 2.62e-08 | 7.64e-09 | 3.49e-05
Vishay | Vishay IHLP | IHLP-1212BZ-5A | 12 | 12 | 2 | 288 | 2.2e-06 | 4.01 | 2.62 | 0.06305 | 7.55e-06 | 2.62e-08 | 7.64e-09 | 3.49e-05
Vishay | Vishay IHLP | IHLP-1616AB-01 | 16 | 16 | 1.2 | 307.2 | 4.7e-08 | 13 | 32 | 0.00375 | 2.41e-05 | 7.83e-08 | 1.53e-10 | 1.25e-05
Vishay | Vishay IHLP | IHLP-1616AB-A1 | 16 | 16 | 1.2 | 307.2 | 4.7e-08 | 13 | 32 | 0.00375 | 2.41e-05 | 7.83e-08 | 1.53e-10 | 1.25e-05
Vishay | Vishay IHLP | IHLP-1616AB-L1 | 16 | 16 | 1.2 | 307.2 | 4.7e-08 | 13 | 32 | 0.00375 | 2.41e-05 | 7.83e-08 | 1.53e-10 | 1.25e-05
Vishay | Vishay IHLP | IHLP-1616AB-11 | 16 | 16 | 1.2 | 307.2 | 1e-07 | 12 | 12 | 0.0055 | 7.2e-06 | 2.34e-08 | 3.26e-10 | 1.82e-05
Vishay | Vishay IHLP | IHLP-1616AB-1A | 16 | 16 | 1.2 | 307.2 | 1e-07 | 12 | 12 | 0.0055 | 7.2e-06 | 2.34e-08 | 3.26e-10 | 1.82e-05
Vishay | Vishay IHLP | IHLP-1616AB-1L | 16 | 16 | 1.2 | 307.2 | 1e-07 | 12 | 12 | 0.0055 | 7.2e-06 | 2.34e-08 | 3.26e-10 | 1.82e-05
Vishay | Vishay IHLP | IHLP-1616AB-01 | 16 | 16 | 1.2 | 307.2 | 1e-07 | 11.5 | 25 | 0.006 | 3.13e-05 | 1.02e-07 | 3.26e-10 | 1.67e-05
Vishay | Vishay IHLP | IHLP-1616AB-A1 | 16 | 16 | 1.2 | 307.2 | 1e-07 | 11.5 | 25 | 0.006 | 3.13e-05 | 1.02e-07 | 3.26e-10 | 1.67e-05
Vishay | Vishay IHLP | IHLP-1616AB-L1 | 16 | 16 | 1.2 | 307.2 | 1e-07 | 11.5 | 25 | 0.006 | 3.13e-05 | 1.02e-07 | 3.26e-10 | 1.67e-05
Vishay | Vishay IHLP | IHLP-1616AB-11 | 16 | 16 | 1.2 | 307.2 | 2.2e-07 | 9.5 | 9.5 | 0.0105 | 9.93e-06 | 3.23e-08 | 7.16e-10 | 2.1e-05
Vishay | Vishay IHLP | IHLP-1616AB-1A | 16 | 16 | 1.2 | 307.2 | 2.2e-07 | 9.5 | 9.5 | 0.0105 | 9.93e-06 | 3.23e-08 | 7.16e-10 | 2.1e-05
Vishay | Vishay IHLP | IHLP-1616AB-1L | 16 | 16 | 1.2 | 307.2 | 2.2e-07 | 9.5 | 9.5 | 0.0105 | 9.93e-06 | 3.23e-08 | 7.16e-10 | 2.1e-05
Vishay | Vishay IHLP | IHLP-1616AB-01 | 16 | 16 | 1.2 | 307.2 | 2.2e-07 | 8.5 | 20 | 0.012 | 4.4e-05 | 1.43e-07 | 7.16e-10 | 1.83e-05
Vishay | Vishay IHLP | IHLP-1616AB-A1 | 16 | 16 | 1.2 | 307.2 | 2.2e-07 | 8.5 | 20 | 0.012 | 4.4e-05 | 1.43e-07 | 7.16e-10 | 1.83e-05
Vishay | Vishay IHLP | IHLP-1616AB-L1 | 16 | 16 | 1.2 | 307.2 | 2.2e-07 | 8.5 | 20 | 0.012 | 4.4e-05 | 1.43e-07 | 7.16e-10 | 1.83e-05
Vishay | Vishay IHLP | IHLP-1616AB-11 | 16 | 16 | 1.2 | 307.2 | 4.7e-07 | 6 | 5.7 | 0.021 | 7.64e-06 | 2.49e-08 | 1.53e-09 | 2.24e-05
Vishay | Vishay IHLP | IHLP-1616AB-1A | 16 | 16 | 1.2 | 307.2 | 4.7e-07 | 6 | 5.7 | 0.021 | 7.64e-06 | 2.49e-08 | 1.53e-09 | 2.24e-05
Vishay | Vishay IHLP | IHLP-1616AB-1L | 16 | 16 | 1.2 | 307.2 | 4.7e-07 | 6 | 5.7 | 0.021 | 7.64e-06 | 2.49e-08 | 1.53e-09 | 2.24e-05
Vishay | Vishay IHLP | IHLP-1616AB-01 | 16 | 16 | 1.2 | 307.2 | 4.7e-07 | 5 | 13 | 0.022 | 3.97e-05 | 1.29e-07 | 1.53e-09 | 2.14e-05
Vishay | Vishay IHLP | IHLP-1616AB-A1 | 16 | 16 | 1.2 | 307.2 | 4.7e-07 | 5 | 13 | 0.022 | 3.97e-05 | 1.29e-07 | 1.53e-09 | 2.14e-05
Vishay | Vishay IHLP | IHLP-1616AB-L1 | 16 | 16 | 1.2 | 307.2 | 4.7e-07 | 5 | 13 | 0.022 | 3.97e-05 | 1.29e-07 | 1.53e-09 | 2.14e-05
Vishay | Vishay IHLP | IHLP-1616AB-01 | 16 | 16 | 1.2 | 307.2 | 6.8e-07 | 4.9 | 9.3 | 0.0314 | 2.94e-05 | 9.57e-08 | 2.21e-09 | 2.17e-05
Vishay | Vishay IHLP | IHLP-1616AB-A1 | 16 | 16 | 1.2 | 307.2 | 6.8e-07 | 4.9 | 9.3 | 0.0314 | 2.94e-05 | 9.57e-08 | 2.21e-09 | 2.17e-05
Vishay | Vishay IHLP | IHLP-1616AB-L1 | 16 | 16 | 1.2 | 307.2 | 6.8e-07 | 4.9 | 9.3 | 0.0314 | 2.94e-05 | 9.57e-08 | 2.21e-09 | 2.17e-05
Vishay | Vishay IHLP | IHLP-1616AB-11 | 16 | 16 | 1.2 | 307.2 | 1e-06 | 4.2 | 4.5 | 0.047 | 1.01e-05 | 3.3e-08 | 3.26e-09 | 2.13e-05
Vishay | Vishay IHLP | IHLP-1616AB-1A | 16 | 16 | 1.2 | 307.2 | 1e-06 | 4.2 | 4.5 | 0.047 | 1.01e-05 | 3.3e-08 | 3.26e-09 | 2.13e-05
Vishay | Vishay IHLP | IHLP-1616AB-1L | 16 | 16 | 1.2 | 307.2 | 1e-06 | 4.2 | 4.5 | 0.047 | 1.01e-05 | 3.3e-08 | 3.26e-09 | 2.13e-05
Vishay | Vishay IHLP | IHLP-1616AB-01 | 16 | 16 | 1.2 | 307.2 | 1e-06 | 4 | 7 | 0.0525 | 2.45e-05 | 7.98e-08 | 3.26e-09 | 1.9e-05
Vishay | Vishay IHLP | IHLP-1616AB-A1 | 16 | 16 | 1.2 | 307.2 | 1e-06 | 4 | 7 | 0.0525 | 2.45e-05 | 7.98e-08 | 3.26e-09 | 1.9e-05
Vishay | Vishay IHLP | IHLP-1616AB-L1 | 16 | 16 | 1.2 | 307.2 | 1e-06 | 4 | 7 | 0.0525 | 2.45e-05 | 7.98e-08 | 3.26e-09 | 1.9e-05
Coilcraft | Coilcraft XAL | XAL7050-473 | 8 | 7.7 | 5 | 308 | 4.7e-05 | 3.5 | 3.5 | 0.12 | 0.00028787 | 9.3466e-07 | 1.526e-07 | 0.00039167
Coilcraft | Coilcraft XAL | XAL7050-153 | 8 | 7.7 | 5 | 308 | 1.5e-05 | 7 | 6.4 | 0.041 | 0.0003072 | 9.974e-07 | 4.8701e-08 | 0.00036585
Coilcraft | Coilcraft XAL | XAL7050-333 | 8 | 7.7 | 5 | 308 | 3.3e-05 | 4.6 | 4.1 | 0.085 | 0.00027737 | 9.0054e-07 | 1.0714e-07 | 0.00038824
Coilcraft | Coilcraft XAL | XAL7050-223 | 8 | 7.7 | 5 | 308 | 2.2e-05 | 5 | 5.5 | 0.07 | 0.00033275 | 1.0804e-06 | 7.1429e-08 | 0.00031429
Coilcraft | Coilcraft XAL | XAL7050-103 | 8 | 7.7 | 5 | 308 | 1e-05 | 8.5 | 7.1 | 0.029 | 0.00025205 | 8.1834e-07 | 3.2468e-08 | 0.00034483
Coilcraft | Coilcraft XAL | XAL7050-183 | 8 | 7.7 | 5 | 308 | 1.8e-05 | 6.2 | 6.2 | 0.05 | 0.00034596 | 1.1232e-06 | 5.8442e-08 | 0.00036
Coilcraft | Coilcraft SLR | SLR1050C-850 | 10.2 | 7 | 4.95 | 353.43 | 8.5e-08 | 65 | 86 | 0.00055 | 0.00031433 | 8.8937e-07 | 2.405e-10 | 0.00015455
Coilcraft | Coilcraft SLR | SLR1050C-121 | 10.2 | 7 | 4.95 | 353.43 | 1.2e-07 | 65 | 65 | 0.00055 | 0.0002535 | 7.1726e-07 | 3.3953e-10 | 0.00021818
Coilcraft | Coilcraft SLR | SLR1050C-151 | 10.2 | 7 | 4.95 | 353.43 | 1.5e-07 | 65 | 51 | 0.00055 | 0.00019507 | 5.5195e-07 | 4.2441e-10 | 0.00027273
Coilcraft | Coilcraft SLR | SLR1050C-221 | 10.2 | 7 | 4.95 | 353.43 | 2.2e-07 | 65 | 35 | 0.00055 | 0.00013475 | 3.8126e-07 | 6.2247e-10 | 0.0004
Coilcraft | Coilcraft SLR | SLR1050C-101 | 10.2 | 7 | 4.95 | 353.43 | 1e-07 | 65 | 78 | 0.00055 | 0.0003042 | 8.6071e-07 | 2.8294e-10 | 0.00018182
Coilcraft | Coilcraft SLR | SLR1050B-221 | 10.2 | 7 | 4.95 | 353.43 | 2.2e-07 | 67.2 | 35 | 0.00047 | 0.00013475 | 3.8126e-07 | 6.2247e-10 | 0.00046809
Coilcraft | Coilcraft SLR | SLR1050B-101 | 10.2 | 7 | 4.95 | 353.43 | 1e-07 | 67.2 | 78 | 0.00047 | 0.0003042 | 8.6071e-07 | 2.8294e-10 | 0.00021277
Coilcraft | Coilcraft SLR | SLR1050B-151 | 10.2 | 7 | 4.95 | 353.43 | 1.5e-07 | 67.2 | 51 | 0.00047 | 0.00019507 | 5.5195e-07 | 4.2441e-10 | 0.00031915
Coilcraft | Coilcraft SLR | SLR1050B-850 | 10.2 | 7 | 4.95 | 353.43 | 8.5e-08 | 67.2 | 86 | 0.00047 | 0.00031433 | 8.8937e-07 | 2.405e-10 | 0.00018085
Coilcraft | Coilcraft SLR | SLR1050B-121 | 10.2 | 7 | 4.95 | 353.43 | 1.2e-07 | 67.2 | 65 | 0.00047 | 0.0002535 | 7.1726e-07 | 3.3953e-10 | 0.00025532
Coilcraft | Coilcraft SLR | SLR1050A-151 | 10.2 | 7 | 4.95 | 353.43 | 1.5e-07 | 77.1 | 51 | 0.00039 | 0.00019507 | 5.5195e-07 | 4.2441e-10 | 0.00038462
Coilcraft | Coilcraft SLR | SLR1050A-101 | 10.2 | 7 | 4.95 | 353.43 | 1e-07 | 77.1 | 78 | 0.00039 | 0.0003042 | 8.6071e-07 | 2.8294e-10 | 0.00025641
Coilcraft | Coilcraft SLR | SLR1050A-221 | 10.2 | 7 | 4.95 | 353.43 | 2.2e-07 | 77.1 | 35 | 0.00039 | 0.00013475 | 3.8126e-07 | 6.2247e-10 | 0.0005641
Coilcraft | Coilcraft SLR | SLR1050A-850 | 10.2 | 7 | 4.95 | 353.43 | 8.5e-08 | 77.1 | 86 | 0.00039 | 0.00031433 | 8.8937e-07 | 2.405e-10 | 0.00021795
Coilcraft | Coilcraft SLR | SLR1050A-121 | 10.2 | 7 | 4.95 | 353.43 | 1.2e-07 | 77.1 | 65 | 0.00039 | 0.0002535 | 7.1726e-07 | 3.3953e-10 | 0.00030769
Coilcraft | Coilcraft XAL | XAL8050-223 | 8.8 | 8.3 | 5 | 365.2 | 2.2e-05 | 5.2 | 6.2 | 0.071 | 0.00042284 | 1.1578e-06 | 6.0241e-08 | 0.00030986
Coilcraft | Coilcraft SER | SER8050-451 | 8.8 | 8.5 | 5 | 374 | 4.5e-07 | 11.72 | 31.12 | 0.0035 | 0.0002179 | 5.8263e-07 | 1.2032e-09 | 0.00012857
Coilcraft | Coilcraft SER | SER8050-202 | 8.8 | 8.5 | 5 | 374 | 2e-06 | 10.79 | 9.78 | 0.00588 | 9.5648e-05 | 2.5574e-07 | 5.3476e-09 | 0.00034014
Coilcraft | Coilcraft SER | SER8050-811 | 8.8 | 8.5 | 5 | 374 | 8e-07 | 9.43 | 25.2 | 0.00588 | 0.00025402 | 6.7919e-07 | 2.139e-09 | 0.00013605
Coilcraft | Coilcraft SER | SER8050-501 | 8.8 | 8.5 | 5 | 374 | 5e-07 | 13.52 | 22.68 | 0.0025 | 0.0001286 | 3.4384e-07 | 1.3369e-09 | 0.0002
Coilcraft | Coilcraft SER | SER8050-112 | 8.8 | 8.5 | 5 | 374 | 1.1e-06 | 11.97 | 14.5 | 0.0035 | 0.00011564 | 3.0919e-07 | 2.9412e-09 | 0.00031429
Coilcraft | Coilcraft XAL | XAL1030-102 | 11.8 | 10.5 | 3.1 | 384.09 | 1e-06 | 23 | 35 | 0.00495 | 0.0006125 | 1.5947e-06 | 2.6036e-09 | 0.00020202
Coilcraft | Coilcraft XAL | XAL1030-561 | 11.8 | 10.5 | 3.1 | 384.09 | 5.6e-07 | 32 | 44 | 0.00275 | 0.00054208 | 1.4113e-06 | 1.458e-09 | 0.00020364
Coilcraft | Coilcraft XAL | XAL1030-301 | 11.8 | 10.5 | 3.1 | 384.09 | 3e-07 | 35 | 68 | 0.0017 | 0.0006936 | 1.8058e-06 | 7.8107e-10 | 0.00017647
Coilcraft | Coilcraft XAL | XAL1030-161 | 11.8 | 10.5 | 3.1 | 384.09 | 1.6e-07 | 42 | 88 | 0.00121 | 0.00061952 | 1.613e-06 | 4.1657e-10 | 0.00013223
Coilcraft | Coilcraft SER | SER8052-242 | 8.8 | 8.5 | 5.2 | 388.96 | 2.4e-06 | 7.58 | 11.8 | 0.0095 | 0.00016709 | 4.2958e-07 | 6.1703e-09 | 0.00025263
Coilcraft | Coilcraft SER | SER8052-612 | 8.8 | 8.5 | 5.2 | 388.96 | 6.1e-06 | 7.31 | 4.58 | 0.0095 | 6.3978e-05 | 1.6448e-07 | 1.5683e-08 | 0.00064211
Coilcraft | Coilcraft SER | SER8052-452 | 8.8 | 8.5 | 5.2 | 388.96 | 4.5e-06 | 7.68 | - | 0.0095 | #VALUE! | #VALUE! | 1.1569e-08 | 0.00047368
Coilcraft | Coilcraft SER | SER8052-122 | 8.8 | 8.5 | 5.2 | 388.96 | 1.2e-06 | 8.11 | 19.18 | 0.0072 | 0.00022072 | 5.6747e-07 | 3.0852e-09 | 0.00016667
Coilcraft | Coilcraft SER | SER8052-332 | 8.8 | 8.5 | 5.2 | 388.96 | 3.2e-06 | 6.25 | 10.24 | 0.01433 | 0.00016777 | 4.3134e-07 | 8.2271e-09 | 0.00022331
Coilcraft | Coilcraft SER | SER8052-312 | 8.8 | 8.5 | 5.2 | 388.96 | 3.1e-06 | 8.71 | 8 | 0.0072 | 9.92e-05 | 2.5504e-07 | 7.97e-09 | 0.00043056
Coilcraft | Coilcraft SER | SER8052-802 | 8.8 | 8.5 | 5.2 | 388.96 | 8e-06 | 6.31 | 3.86 | 0.01433 | 5.9598e-05 | 1.5323e-07 | 2.0568e-08 | 0.00055827
Coilcraft | Coilcraft SER | SER8052-402 | 8.8 | 8.5 | 5.2 | 388.96 | 4e-06 | 6.3 | 8.24 | 0.01433 | 0.0001358 | 3.4912e-07 | 1.0284e-08 | 0.00027913
Coilcraft | Coilcraft SER | SER8052-103 | 8.8 | 8.5 | 5.2 | 388.96 | 1e-05 | 6.32 | 3.1 | 0.01433 | 4.805e-05 | 1.2353e-07 | 2.571e-08 | 0.00069784
Coilcraft | Coilcraft SER | SER8052-182 | 8.8 | 8.5 | 5.2 | 388.96 | 1.8e-06 | 7.94 | 14.88 | 0.0095 | 0.00019927 | 5.1232e-07 | 4.6277e-09 | 0.00018947
Coilcraft | Coilcraft XAL | XAL7070-472 | 8 | 7.7 | 7 | 431.2 | 4.7e-06 | 13.6 | 15.2 | 0.01426 | 0.00054294 | 1.2591e-06 | 1.09e-08 | 0.00032959
Coilcraft | Coilcraft XAL | XAL7070-562 | 8 | 7.7 | 7 | 431.2 | 5.6e-06 | 11.4 | 13 | 0.01503 | 0.0004732 | 1.0974e-06 | 1.2987e-08 | 0.00037259
Coilcraft | Coilcraft XAL | XAL7070-332 | 8 | 7.7 | 7 | 431.2 | 3.3e-06 | 15.1 | 19.4 | 0.00942 | 0.00062099 | 1.4402e-06 | 7.6531e-09 | 0.00035032
Coilcraft | Coilcraft XAL | XAL7070-682 | 8 | 7.7 | 7 | 431.2 | 6.8e-06 | 9.2 | 12.8 | 0.01962 | 0.00055706 | 1.2919e-06 | 1.577e-08 | 0.00034659
Coilcraft | Coilcraft XAL | XAL7070-153 | 8 | 7.7 | 7 | 431.2 | 1.5e-05 | 7.4 | 7 | 0.02952 | 0.0003675 | 8.5227e-07 | 3.4787e-08 | 0.00050813
Coilcraft | Coilcraft XAL | XAL7070-182 | 8 | 7.7 | 7 | 431.2 | 1.8e-06 | 21 | 25 | 0.00446 | 0.0005625 | 1.3045e-06 | 4.1744e-09 | 0.00040359
Coilcraft | Coilcraft XAL | XAL7070-123 | 8 | 7.7 | 7 | 431.2 | 1.2e-05 | 8.2 | 7.4 | 0.02223 | 0.00032856 | 7.6197e-07 | 2.7829e-08 | 0.00053981
Coilcraft | Coilcraft XAL | XAL7070-103 | 8 | 7.7 | 7 | 431.2 | 1e-05 | 9.3 | 7.5 | 0.02017 | 0.00028125 | 6.5225e-07 | 2.3191e-08 | 0.00049579
Coilcraft | Coilcraft XAL | XAL7070-122 | 8 | 7.7 | 7 | 431.2 | 1.2e-06 | 21.6 | 31.2 | 0.00341 | 0.00058406 | 1.3545e-06 | 2.7829e-09 | 0.00035191
Coilcraft | Coilcraft XAL | XAL7070-102 | 8 | 7.7 | 7 | 431.2 | 1e-06 | 25 | 34.8 | 0.00281 | 0.00060552 | 1.4043e-06 | 2.3191e-09 | 0.00035587
Coilcraft | Coilcraft XAL | XAL7070-222 | 8 | 7.7 | 7 | 431.2 | 2.2e-06 | 17.8 | 19.6 | 0.00633 | 0.00042258 | 9.8e-07 | 5.102e-09 | 0.00034755
Coilcraft | Coilcraft XAL | XAL7070-333 | 8 | 7.7 | 7 | 431.2 | 3.3e-05 | 4.9 | 4.4 | 0.06208 | 0.00031944 | 7.4082e-07 | 7.6531e-08 | 0.00053157
Coilcraft | Coilcraft XAL | XAL7070-801 | 8 | 7.7 | 7 | 431.2 | 8e-07 | 25.8 | 37.8 | 0.00229 | 0.00057154 | 1.3255e-06 | 1.8553e-09 | 0.00034934
Coilcraft | Coilcraft XAL | XAL7070-473 | 8 | 7.7 | 7 | 431.2 | 4.7e-05 | 4.1 | 4.2 | 0.09707 | 0.00041454 | 9.6136e-07 | 1.09e-07 | 0.00048419
Coilcraft | Coilcraft XAL | XAL7070-651 | 8 | 7.7 | 7 | 431.2 | 6.5e-07 | 26.5 | 40 | 0.00193 | 0.00052 | 1.2059e-06 | 1.5074e-09 | 0.00033679
Coilcraft | Coilcraft XAL | XAL7070-551 | 8 | 7.7 | 7 | 431.2 | 5.5e-07 | 29 | 43 | 0.00156 | 0.00050847 | 1.1792e-06 | 1.2755e-09 | 0.00035256
Coilcraft | Coilcraft XAL | XAL7070-301 | 8 | 7.7 | 7 | 431.2 | 3e-07 | 33.4 | 55.6 | 0.00117 | 0.0004637 | 1.0754e-06 | 6.9573e-10 | 0.00025641
Coilcraft | Coilcraft XAL | XAL7070-161 | 8 | 7.7 | 7 | 431.2 | 1.6e-07 | 36.1 | 78 | 0.00083 | 0.00048672 | 1.1288e-06 | 3.7106e-10 | 0.00019277
Coilcraft | Coilcraft XAL | XAL7070-183 | 8 | 7.7 | 7 | 431.2 | 1.8e-05 | 6.8 | 6.3 | 0.03282 | 0.00035721 | 8.2841e-07 | 4.1744e-08 | 0.00054845
Coilcraft | Coilcraft XAL | XAL7070-223 | 8 | 7.7 | 7 | 431.2 | 2.2e-05 | 6.5 | 5.6 | 0.03969 | 0.00034496 | 8e-07 | 5.102e-08 | 0.0005543
Vishay | Vishay IHLP | IHLP-2020AB-01 | 20 | 20 | 1.2 | 480 | 1e-07 | 13.5 | 35 | 0.0046 | 6.13e-05 | 1.28e-07 | 2.08e-10 | 2.17e-05
Vishay | Vishay IHLP | IHLP-2020AB-01 | 20 | 20 | 1.2 | 480 | 4.7e-07 | 6.5 | 18 | 0.0192 | 7.61e-05 | 1.59e-07 | 9.79e-10 | 2.45e-05
Vishay | Vishay IHLP | IHLP-2020AB-01 | 20 | 20 | 1.2 | 480 | 1e-06 | 4.4 | 10.2 | 0.0465 | 5.2e-05 | 1.08e-07 | 2.08e-09 | 2.15e-05
Vishay | Vishay IHLP | IHLP-1616BZ-51 | 16 | 16 | 2 | 512 | 1e-07 | 17.3 | 19 | 0.0042 | 1.81e-05 | 3.53e-08 | 1.95e-10 | 2.38e-05
Vishay | Vishay IHLP | IHLP-1616BZ-5A | 16 | 16 | 2 | 512 | 1e-07 | 17.3 | 19 | 0.0042 | 1.81e-05 | 3.53e-08 | 1.95e-10 | 2.38e-05
Vishay | Vishay IHLP | IHLP-1616BZ-5L | 16 | 16 | 2 | 512 | 1e-07 | 17.3 | 19 | 0.0042 | 1.81e-05 | 3.53e-08 | 1.95e-10 | 2.38e-05
Vishay | Vishay IHLP | IHLP-1616BZ-11 | 16 | 16 | 2 | 512 | 1e-07 | 12 | 12 | 0.0045 | 7.2e-06 | 1.41e-08 | 1.95e-10 | 2.22e-05
Vishay | Vishay IHLP | IHLP-1616BZ-1A | 16 | 16 | 2 | 512 | 1e-07 | 12 | 12 | 0.0045 | 7.2e-06 | 1.41e-08 | 1.95e-10 | 2.22e-05
Vishay | Vishay IHLP | IHLP-1616BZ-1L | 16 | 16 | 2 | 512 | 1e-07 | 12 | 12 | 0.0045 | 7.2e-06 | 1.41e-08 | 1.95e-10 | 2.22e-05
Vishay | Vishay IHLP | IHLP-1616BZ-A1 | 16 | 16 | 2 | 512 | 1e-07 | 11 | 35 | 0.005 | 6.13e-05 | 1.2e-07 | 1.95e-10 | 2e-05
Vishay | Vishay IHLP | IHLP-1616BZ-L1 | 16 | 16 | 2 | 512 | 1e-07 | 11 | 35 | 0.005 | 6.13e-05 | 1.2e-07 | 1.95e-10 | 2e-05
Vishay | Vishay IHLP | IHLP-1616BZ-01 | 16 | 16 | 2 | 512 | 1e-07 | 16 | 35 | 0.005 | 6.13e-05 | 1.2e-07 | 1.95e-10 | 2e-05
Vishay | Vishay IHLP | IHLP-1616BZ-0H | 16 | 16 | 2 | 512 | 1e-07 | 14 | 36 | 0.0059 | 6.48e-05 | 1.27e-07 | 1.95e-10 | 1.69e-05
Vishay | Vishay IHLP | IHLP-1616BZ-0H | 16 | 16 | 2 | 512 | 1e-07 | 14 | 45 | 0.0059 | 0.000101 | 1.98e-07 | 1.95e-10 | 1.69e-05
Vishay | Vishay IHLP | IHLP-1616BZ-11 | 16 | 16 | 2 | 512 | 2.2e-07 | 9 | 9 | 0.007 | 8.91e-06 | 1.74e-08 | 4.3e-10 | 3.14e-05
Vishay | Vishay IHLP | IHLP-1616BZ-1A | 16 | 16 | 2 | 512 | 2.2e-07 | 9 | 9 | 0.007 | 8.91e-06 | 1.74e-08 | 4.3e-10 | 3.14e-05
Vishay | Vishay IHLP | IHLP-1616BZ-1L | 16 | 16 | 2 | 512 | 2.2e-07 | 9 | 9 | 0.007 | 8.91e-06 | 1.74e-08 | 4.3e-10 | 3.14e-05
Vishay | Vishay IHLP | IHLP-1616BZ-51 | 16 | 16 | 2 | 512 | 2.2e-07 | 12.6 | 12 | 0.0075 | 1.58e-05 | 3.09e-08 | 4.3e-10 | 2.93e-05
Vishay | Vishay IHLP | IHLP-1616BZ-5A | 16 | 16 | 2 | 512 | 2.2e-07 | 12.6 | 12 | 0.0075 | 1.58e-05 | 3.09e-08 | 4.3e-10 | 2.93e-05
Vishay | Vishay IHLP | IHLP-1616BZ-5L | 16 | 16 | 2 | 512 | 2.2e-07 | 12.6 | 12 | 0.0075 | 1.58e-05 | 3.09e-08 | 4.3e-10 | 2.93e-05
Vishay | Vishay IHLP | IHLP-1616BZ-01 | 16 | 16 | 2 | 512 | 2.2e-07 | 13 | 24 | 0.0086 | 6.34e-05 | 1.24e-07 | 4.3e-10 | 2.56e-05
Vishay | Vishay IHLP | IHLP-1616BZ-A1 | 16 | 16 | 2 | 512 | 2.2e-07 | 13 | 24 | 0.0086 | 6.34e-05 | 1.24e-07 | 4.3e-10 | 2.56e-05
Vishay | Vishay IHLP | IHLP-1616BZ-L1 | 16 | 16 | 2 | 512 | 2.2e-07 | 13 | 24 | 0.0086 | 6.34e-05 | 1.24e-07 | 4.3e-10 | 2.56e-05
Vishay | Vishay IHLP | IHLP-1616BZ-51 | 16 | 16 | 2 | 512 | 4.7e-07 | 9.3 | 6.9 | 0.0131 | 1.12e-05 | 2.19e-08 | 9.18e-10 | 3.59e-05
Vishay | Vishay IHLP | IHLP-1616BZ-5A | 16 | 16 | 2 | 512 | 4.7e-07 | 9.3 | 6.9 | 0.0131 | 1.12e-05 | 2.19e-08 | 9.18e-10 | 3.59e-05
Vishay | Vishay IHLP | IHLP-1616BZ-5L | 16 | 16 | 2 | 512 | 4.7e-07 | 9.3 | 6.9 | 0.0131 | 1.12e-05 | 2.19e-08 | 9.18e-10 | 3.59e-05
Vishay | Vishay IHLP | IHLP-1616BZ-0H | 16 | 16 | 2 | 512 | 4.7e-07 | 8.5 | 13.1 | 0.0141 | 4.03e-05 | 7.88e-08 | 9.18e-10 | 3.33e-05
Vishay | Vishay IHLP | IHLP-1616BZ-0H | 16 | 16 | 2 | 512 | 4.7e-07 | 8.5 | 17.5 | 0.0141 | 7.2e-05 | 1.41e-07 | 9.18e-10 | 3.33e-05
Vishay | Vishay IHLP | IHLP-1616BZ-11 | 16 | 16 | 2 | 512 | 4.7e-07 | 7 | 7 | 0.016 | 1.15e-05 | 2.25e-08 | 9.18e-10 | 2.94e-05
Vishay | Vishay IHLP | IHLP-1616BZ-1A | 16 | 16 | 2 | 512 | 4.7e-07 | 7 | 7 | 0.016 | 1.15e-05 | 2.25e-08 | 9.18e-10 | 2.94e-05
Vishay | Vishay IHLP | IHLP-1616BZ-1L | 16 | 16 | 2 | 512 | 4.7e-07 | 7 | 7 | 0.016 | 1.15e-05 | 2.25e-08 | 9.18e-10 | 2.94e-05
Vishay | Vishay IHLP | IHLP-1616BZ-01 | 16 | 16 | 2 | 512 | 4.7e-07 | 5.6 | 11.5 | 0.018 | 3.11e-05 | 6.07e-08 | 9.18e-10 | 2.61e-05
Vishay | Vishay IHLP | IHLP-1616BZ-A1 | 16 | 16 | 2 | 512 | 4.7e-07 | 5.6 | 11.5 | 0.018 | 3.11e-05 | 6.07e-08 | 9.18e-10 | 2.61e-05
Vishay | Vishay IHLP | IHLP-1616BZ-L1 | 16 | 16 | 2 | 512 | 4.7e-07 | 5.6 | 11.5 | 0.018 | 3.11e-05 | 6.07e-08 | 9.18e-10 | 2.61e-05
Vishay | Vishay IHLP | IHLP-1616BZ-51 | 16 | 16 | 2 | 512 | 6.8e-07 | 7.6 | 6.8 | 0.0188 | 1.57e-05 | 3.07e-08 | 1.33e-09 | 3.62e-05
Vishay | Vishay IHLP | IHLP-1616BZ-5A | 16 | 16 | 2 | 512 | 6.8e-07 | 7.6 | 6.8 | 0.0188 | 1.57e-05 | 3.07e-08 | 1.33e-09 | 3.62e-05
Vishay | Vishay IHLP | IHLP-1616BZ-5L | 16 | 16 | 2 | 512 | 6.8e-07 | 7.6 | 6.8 | 0.0188 | 1.57e-05 | 3.07e-08 | 1.33e-09 | 3.62e-05
Vishay | Vishay IHLP | IHLP-1616BZ-11 | 16 | 16 | 2 | 512 | 1e-06 | 4.5 | 5 | 0.027 | 1.25e-05 | 2.44e-08 | 1.95e-09 | 3.7e-05
Vishay | Vishay IHLP | IHLP-1616BZ-1A | 16 | 16 | 2 | 512 | 1e-06 | 4.5 | 5 | 0.027 | 1.25e-05 | 2.44e-08 | 1.95e-09 | 3.7e-05
Vishay | Vishay IHLP | IHLP-1616BZ-1L | 16 | 16 | 2 | 512 | 1e-06 | 4.5 | 5 | 0.027 | 1.25e-05 | 2.44e-08 | 1.95e-09 | 3.7e-05
Vishay | Vishay IHLP | IHLP-1616BZ-51 | 16 | 16 | 2 | 512 | 1e-06 | 6.2 | 4.8 | 0.0274 | 1.15e-05 | 2.25e-08 | 1.95e-09 | 3.65e-05
Vishay | Vishay IHLP | IHLP-1616BZ-5A | 16 | 16 | 2 | 512 | 1e-06 | 6.2 | 4.8 | 0.0274 | 1.15e-05 | 2.25e-08 | 1.95e-09 | 3.65e-05
Vishay | Vishay IHLP | IHLP-1616BZ-5L | 16 | 16 | 2 | 512 | 1e-06 | 6.2 | 4.8 | 0.0274 | 1.15e-05 | 2.25e-08 | 1.95e-09 | 3.65e-05
Vishay | Vishay IHLP | IHLP-1616BZ-0H | 16 | 16 | 2 | 512 | 1e-06 | 6.1 | 10.3 | 0.0285 | 5.3e-05 | 1.04e-07 | 1.95e-09 | 3.51e-05
Vishay | Vishay IHLP | IHLP-1616BZ-0H | 16 | 16 | 2 | 512 | 1e-06 | 6.1 | 13 | 0.0285 | 8.45e-05 | 1.65e-07 | 1.95e-09 | 3.51e-05
Vishay | Vishay IHLP | IHLP-1616BZ-01 | 16 | 16 | 2 | 512 | 1.5e-06 | 5.1 | 6.1 | 0.0463 | 2.79e-05 | 5.45e-08 | 2.93e-09 | 3.24e-05
Vishay | Vishay IHLP | IHLP-1616BZ-A1 | 16 | 16 | 2 | 512 | 1.5e-06 | 5.1 | 6.1 | 0.0463 | 2.79e-05 | 5.45e-08 | 2.93e-09 | 3.24e-05
Coilcraft | Coilcraft SLR | SLR1065-121 | 10.4 | 8 | 6.6 | 549.12 | 1.2e-07 | 49 | 86 | 0.0005184 | 0.00044376 | 8.0813e-07 | 2.1853e-10 | 0.00023148
Coilcraft | Coilcraft SLR | SLR1065-301 | 10.4 | 8 | 6.6 | 549.12 | 3e-07 | 49 | 32 | 0.0005184 | 0.0001536 | 2.7972e-07 | 5.4633e-10 | 0.0005787
Coilcraft | Coilcraft SLR | SLR1065-171 | 10.4 | 8 | 6.6 | 549.12 | 1.7e-07 | 49 | 64 | 0.0005184 | 0.00034816 | 6.3403e-07 | 3.0959e-10 | 0.00032793
Coilcraft | Coilcraft SLR | SLR1065-141 | 10.4 | 8 | 6.6 | 549.12 | 1.4e-07 | 49 | 75 | 0.0005184 | 0.00039375 | 7.1706e-07 | 2.5495e-10 | 0.00027006
Coilcraft | Coilcraft SLR | SLR1065-221 | 10.4 | 8 | 6.6 | 549.12 | 2.15e-07 | 49 | 51 | 0.0005184 | 0.00027961 | 5.0919e-07 | 3.9154e-10 | 0.00041474
Coilcraft | Coilcraft SLR | SLR1070-121 | 10.4 | 8 | 7 | 582.4 | 1.2e-07 | 82 | 86 | 0.000319 | 0.00044376 | 7.6195e-07 | 2.0604e-10 | 0.00037618
Coilcraft | Coilcraft SLR | SLR1070-141 | 10.4 | 8 | 7 | 582.4 | 1.4e-07 | 82 | 78 | 0.000319 | 0.00042588 | 7.3125e-07 | 2.4038e-10 | 0.00043887
Coilcraft | Coilcraft SLR | SLR1070-171 | 10.4 | 8 | 7 | 582.4 | 1.7e-07 | 82 | 64 | 0.000319 | 0.00034816 | 5.978e-07 | 2.919e-10 | 0.00053292
Coilcraft | Coilcraft SLR | SLR1070-251 | 10.4 | 8 | 7 | 582.4 | 2.5e-07 | 82 | 38 | 0.000319 | 0.0001805 | 3.0992e-07 | 4.2926e-10 | 0.0007837
Coilcraft | Coilcraft SLR | SLR1070-221 | 10.4 | 8 | 7 | 582.4 | 2.15e-07 | 82 | 51 | 0.000319 | 0.00027961 | 4.801e-07 | 3.6916e-10 | 0.00067398
Coilcraft | Coilcraft SLR | SLR1070-301 | 10.4 | 8 | 7 | 582.4 | 3e-07 | 82 | 31 | 0.000319 | 0.00014415 | 2.4751e-07 | 5.1511e-10 | 0.00094044
Coilcraft | Coilcraft SLR | SLR1070-281 | 10.4 | 8 | 7 | 582.4 | 2.8e-07 | 82 | 33 | 0.000319 | 0.00015246 | 2.6178e-07 | 4.8077e-10 | 0.00087774
Coilcraft | Coilcraft XAL | XAL8080-222 | 8.8 | 8.3 | 8 | 584.32 | 2.2e-06 | 21.5 | 24 | 0.00449 | 0.0006336 | 1.0843e-06 | 3.7651e-09 | 0.00048998
Coilcraft | Coilcraft XAL | XAL8080-472 | 8.8 | 8.3 | 8 | 584.32 | 4.7e-06 | 14.6 | 17.4 | 0.00977 | 0.00071149 | 1.2176e-06 | 8.0435e-09 | 0.00048106
Coilcraft | Coilcraft XAL | XAL8080-102 | 8.8 | 8.3 | 8 | 584.32 | 1e-06 | 34.1 | 31.3 | 0.00233 | 0.00048985 | 8.3832e-07 | 1.7114e-09 | 0.00042918
Coilcraft | Coilcraft XAL | XAL8080-123 | 8.8 | 8.3 | 8 | 584.32 | 1.2e-05 | 10.5 | 8.6 | 0.0182 | 0.00044376 | 7.5945e-07 | 2.0537e-08 | 0.00065934
Coilcraft | Coilcraft XAL | XAL8080-473 | 8.8 | 8.3 | 8 | 584.32 | 4.7e-05 | 4.8 | 4.4 | 0.0718 | 0.00045496 | 7.7861e-07 | 8.0435e-08 | 0.0006546
Coilcraft | Coilcraft XAL | XAL8080-183 | 8.8 | 8.3 | 8 | 584.32 | 1.8e-05 | 8.3 | 6.6 | 0.028 | 0.00039204 | 6.7093e-07 | 3.0805e-08 | 0.00064286
Coilcraft | Coilcraft XAL | XAL8080-333 | 8.8 | 8.3 | 8 | 584.32 | 3.3e-05 | 6 | 5 | 0.0485 | 0.0004125 | 7.0595e-07 | 5.6476e-08 | 0.00068041
Coilcraft | Coilcraft XAL | XAL8080-153 | 8.8 | 8.3 | 8 | 584.32 | 1.5e-05 | 9.4 | 7.7 | 0.0225 | 0.00044468 | 7.6101e-07 | 2.5671e-08 | 0.00066667
Coilcraft | Coilcraft XAL | XAL8080-103 | 8.8 | 8.3 | 8 | 584.32 | 1e-05 | 8.7 | 10.9 | 0.0231 | 0.00059405 | 1.0167e-06 | 1.7114e-08 | 0.0004329
Coilcraft | Coilcraft XAL | XAL8080-681 | 8.8 | 8.3 | 8 | 584.32 | 6.8e-07 | 37 | 38 | 0.00165 | 0.00049096 | 8.4022e-07 | 1.1637e-09 | 0.00041212
Coilcraft | Coilcraft XAL | XAL8080-682 | 8.8 | 8.3 | 8 | 584.32 | 6.8e-06 | 11.3 | 14 | 0.0145 | 0.0006664 | 1.1405e-06 | 1.1637e-08 | 0.00046897
Coilcraft | Coilcraft XAL | XAL8080-223 | 8.8 | 8.3 | 8 | 584.32 | 2.2e-05 | 7.6 | 6.4 | 0.0329 | 0.00045056 | 7.7108e-07 | 3.7651e-08 | 0.00066869
Coilcraft | Coilcraft SER | SER1052-252 | 11.2 | 10.4 | 5.2 | 605.696 | 2.5e-06 | 12 | 12.1 | 0.0075 | 0.00018301 | 3.0215e-07 | 4.1275e-09 | 0.00033333
Coilcraft | Coilcraft SER | SER1052-322 | 11.2 | 10.4 | 5.2 | 605.696 | 3.2e-06 | 15 | 8.5 | 0.006 | 0.0001156 | 1.9085e-07 | 5.2832e-09 | 0.00053333
Coilcraft | Coilcraft SER | SER1052-402 | 11.2 | 10.4 | 5.2 | 605.696 | 4e-06 | 11.5 | 8.8 | 0.009 | 0.00015488 | 2.5571e-07 | 6.604e-09 | 0.00044444
Coilcraft | Coilcraft SER | SER1052-152 | 11.2 | 10.4 | 5.2 | 605.696 | 1.5e-06 | 15 | 14.5 | 0.004 | 0.00015769 | 2.6034e-07 | 2.4765e-09 | 0.000375
Coilcraft | Coilcraft SER | SER1052-102 | 11.2 | 10.4 | 5.2 | 605.696 | 1e-06 | 16.3 | 17.5 | 0.004 | 0.00015312 | 2.5281e-07 | 1.651e-09 | 0.00025
Coilcraft | Coilcraft SER | SER1052-132 | 11.2 | 10.4 | 5.2 | 605.696 | 1.3e-06 | 16.3 | 17.2 | 0.004 | 0.0001923 | 3.1748e-07 | 2.1463e-09 | 0.000325
Coilcraft | Coilcraft SER | SER1052-222 | 11.2 | 10.4 | 5.2 | 605.696 | 2.2e-06 | 16.3 | 10 | 0.004 | 0.00011 | 1.8161e-07 | 3.6322e-09 | 0.00055
Coilcraft | Coilcraft SER | SER1052-202 | 11.2 | 10.4 | 5.2 | 605.696 | 2e-06 | 11.5 | 16.2 | 0.009 | 0.00026244 | 4.3329e-07 | 3.302e-09 | 0.00022222
Coilcraft | Coilcraft SER | SER1052-122 | 11.2 | 10.4 | 5.2 | 605.696 | 1.2e-06 | 15 | 21.3 | 0.006 | 0.00027221 | 4.4942e-07 | 1.9812e-09 | 0.0002
Coilcraft | Coilcraft SER | SER1052-801 | 11.2 | 10.4 | 5.2 | 605.696 | 8e-07 | 16.3 | 25.6 | 0.004 | 0.00026214 | 4.328e-07 | 1.3208e-09 | 0.0002
Coilcraft | Coilcraft SER | SER1052-572 | 11.2 | 10.4 | 5.2 | 605.696 | 5.7e-06 | 11.5 | 6 | 0.009 | 0.0001026 | 1.6939e-07 | 9.4107e-09 | 0.00063333
Coilcraft | Coilcraft SER | SER1052-182 | 11.2 | 10.4 | 5.2 | 605.696 | 1.8e-06 | 15 | 14.3 | 0.006 | 0.00018404 | 3.0385e-07 | 2.9718e-09 | 0.0003
Coilcraft | Coilcraft SER | SER1052-432 | 11.2 | 10.4 | 5.2 | 605.696 | 4.3e-06 | 12 | 7 | 0.0075 | 0.00010535 | 1.7393e-07 | 7.0993e-09 | 0.00057333
Coilcraft | Coilcraft SLR | SLR1075-301 | 10.4 | 8 | 7.4 | 615.68 | 3e-07 | 67 | 36 | 0.0003103 | 0.0001944 | 3.1575e-07 | 4.8727e-10 | 0.00096681
Coilcraft | Coilcraft SLR | SLR1075-231 | 10.4 | 8 | 7.4 | 615.68 | 2.3e-07 | 67 | 49 | 0.0003103 | 0.00027612 | 4.4847e-07 | 3.7357e-10 | 0.00074122
Coilcraft | Coilcraft SLR | SLR1075-151 | 10.4 | 8 | 7.4 | 615.68 | 1.5e-07 | 67 | 72 | 0.0003103 | 0.0003888 | 6.315e-07 | 2.4363e-10 | 0.0004834
Coilcraft | Coilcraft SLR | SLR1075-121 | 10.4 | 8 | 7.4 | 615.68 | 1.2e-07 | 67 | 93 | 0.0003103 | 0.00051894 | 8.4287e-07 | 1.9491e-10 | 0.00038672
Coilcraft | Coilcraft SLR | SLR1075-221 | 10.4 | 8 | 7.4 | 615.68 | 2.15e-07 | 67 | 53 | 0.0003103 | 0.00030197 | 4.9046e-07 | 3.4921e-10 | 0.00069288
Coilcraft | Coilcraft SLR | SLR1075-271 | 10.4 | 8 | 7.4 | 615.68 | 2.7e-07 | 67 | 41 | 0.0003103 | 0.00022693 | 3.6859e-07 | 4.3854e-10 | 0.00087013
Coilcraft | Coilcraft SLR | SLR1075-171 | 10.4 | 8 | 7.4 | 615.68 | 1.7e-07 | 67 | 65 | 0.0003103 | 0.00035912 | 5.833e-07 | 2.7612e-10 | 0.00054786
Coilcraft | Coilcraft SLR | SLR7010-101 | 10 | 7 | 10 | 700 | 1e-07 | 92 | 113 | 0.000187 | 0.00063845 | 9.1207e-07 | 1.4286e-10 | 0.00053476
Coilcraft | Coilcraft SLR | SLR7010-251 | 10 | 7 | 10 | 700 | 2.5e-07 | 92 | 44 | 0.000187 | 0.000242 | 3.4571e-07 | 3.5714e-10 | 0.0013369
Coilcraft | Coilcraft SLR | SLR7010-201 | 10 | 7 | 10 | 700 | 2e-07 | 92 | 62 | 0.000187 | 0.0003844 | 5.4914e-07 | 2.8571e-10 | 0.0010695
Coilcraft | Coilcraft SLR | SLR7010-151 | 10 | 7 | 10 | 700 | 1.5e-07 | 92 | 75 | 0.000187 | 0.00042187 | 6.0268e-07 | 2.1429e-10 | 0.00080214
Coilcraft | Coilcraft SLR | SLR7010-331 | 10 | 7 | 10 | 700 | 3.3e-07 | 92 | 32 | 0.000187 | 0.00016896 | 2.4137e-07 | 4.7143e-10 | 0.0017647
Coilcraft | Coilcraft SLR | SLR7010-121 | 10 | 7 | 10 | 700 | 1.2e-07 | 92 | 98 | 0.000187 | 0.00057624 | 8.232e-07 | 1.7143e-10 | 0.00064171
Coilcraft | Coilcraft XAL | XAL1060-222 | 11.8 | 10.5 | 6 | 743.4 | 2.2e-06 | 20 | 32 | 0.00495 | 0.0011264 | 1.5152e-06 | 2.9594e-09 | 0.00044444
Coilcraft | Coilcraft XAL | XAL1060-152 | 11.8 | 10.5 | 6 | 743.4 | 1.5e-06 | 24.4 | 36 | 0.0033 | 0.000972 | 1.3075e-06 | 2.0178e-09 | 0.00045455
Coilcraft | Coilcraft XAL | XAL1060-122 | 11.8 | 10.5 | 6 | 743.4 | 1.2e-06 | 26.3 | 43 | 0.00275 | 0.0011094 | 1.4923e-06 | 1.6142e-09 | 0.00043636
Coilcraft | Coilcraft XAL | XAL1060-332 | 11.8 | 10.5 | 6 | 743.4 | 3.3e-06 | 16.8 | 26 | 0.00792 | 0.0011154 | 1.5004e-06 | 4.4391e-09 | 0.00041667
Coilcraft | Coilcraft XAL | XAL1060-472 | 11.8 | 10.5 | 6 | 743.4 | 4.7e-06 | 14 | 25 | 0.01072 | 0.0014688 | 1.9757e-06 | 6.3223e-09 | 0.00043843
Coilcraft | Coilcraft XAL | XAL1060-681 | 11.8 | 10.5 | 6 | 743.4 | 6.8e-07 | 33.9 | 52 | 0.0015 | 0.00091936 | 1.2367e-06 | 9.1472e-10 | 0.00045333
Coilcraft | Coilcraft XAL | XAL1060-401 | 11.8 | 10.5 | 6 | 743.4 | 4e-07 | 36.8 | 82 | 0.00088 | 0.0013448 | 1.809e-06 | 5.3807e-10 | 0.00045455
Coilcraft | Coilcraft XAL | XAL1060-181 | 11.8 | 10.5 | 6 | 743.4 | 1.8e-07 | 46 | 120 | 0.00055 | 0.001296 | 1.7433e-06 | 2.4213e-10 | 0.00032727
Vishay | Vishay IHLP | IHLP-2020BZ-11 | 20 | 20 | 2 | 800 | 1e-07 | 21 | 25 | 0.0029 | 3.13e-05 | 3.91e-08 | 1.25e-10 | 3.45e-05
Vishay | Vishay IHLP | IHLP-2020BZ-1A | 20 | 20 | 2 | 800 | 1e-07 | 21 | 25 | 0.0029 | 3.13e-05 | 3.91e-08 | 1.25e-10 | 3.45e-05
Vishay | Vishay IHLP | IHLP-2020BZ-1L | 20 | 20 | 2 | 800 | 1e-07 | 21 | 25 | 0.0029 | 3.13e-05 | 3.91e-08 | 1.25e-10 | 3.45e-05
Vishay | Vishay IHLP | IHLP-2020BZ-01 | 20 | 20 | 2 | 800 | 1e-07 | 17 | 45 | 0.0039 | 0.000101 | 1.27e-07 | 1.25e-10 | 2.56e-05
Vishay | Vishay IHLP | IHLP-2020BZ-A1 | 20 | 20 | 2 | 800 | 1e-07 | 17 | 45 | 0.0039 | 0.000101 | 1.27e-07 | 1.25e-10 | 2.56e-05
Vishay | Vishay IHLP | IHLP-2020BZ-L1 | 20 | 20 | 2 | 800 | 1e-07 | 17 | 45 | 0.0039 | 0.000101 | 1.27e-07 | 1.25e-10 | 2.56e-05
Vishay | Vishay IHLP | IHLP-2020BZ-11 | 20 | 20 | 2 | 800 | 2.2e-07 | 17 | 13 | 0.0045 | 1.86e-05 | 2.32e-08 | 2.75e-10 | 4.89e-05
Vishay | Vishay IHLP | IHLP-2020BZ-1A | 20 | 20 | 2 | 800 | 2.2e-07 | 17 | 13 | 0.0045 | 1.86e-05 | 2.32e-08 | 2.75e-10 | 4.89e-05
Vishay | Vishay IHLP | IHLP-2020BZ-1L | 20 | 20 | 2 | 800 | 2.2e-07 | 17 | 13 | 0.0045 | 1.86e-05 | 2.32e-08 | 2.75e-10 | 4.89e-05
Vishay | Vishay IHLP | IHLP-2020BZ-01 | 20 | 20 | 2 | 800 | 2.2e-07 | 15 | 22 | 0.0052 | 5.32e-05 | 6.66e-08 | 2.75e-10 | 4.23e-05
Vishay | Vishay IHLP | IHLP-2020BZ-A1 | 20 | 20 | 2 | 800 | 2.2e-07 | 15 | 22 | 0.0052 | 5.32e-05 | 6.66e-08 | 2.75e-10 | 4.23e-05
Vishay | Vishay IHLP | IHLP-2020BZ-L1 | 20 | 20 | 2 | 800 | 2.2e-07 | 15 | 22 | 0.0052 | 5.32e-05 | 6.66e-08 | 2.75e-10 | 4.23e-05
Vishay | Vishay IHLP | IHLP-2020BZ-11 | 20 | 20 | 2 | 800 | 3.3e-07 | 13 | 7.5 | 0.0059 | 9.28e-06 | 1.16e-08 | 4.13e-10 | 5.59e-05
Vishay | Vishay IHLP | IHLP-2020BZ-1A | 20 | 20 | 2 | 800 | 3.3e-07 | 13 | 7.5 | 0.0059 | 9.28e-06 | 1.16e-08 | 4.13e-10 | 5.59e-05
Vishay | Vishay IHLP | IHLP-2020BZ-1L | 20 | 20 | 2 | 800 | 3.3e-07 | 13 | 7.5 | 0.0059 | 9.28e-06 | 1.16e-08 | 4.13e-10 | 5.59e-05
Vishay | Vishay IHLP | IHLP-2020BZ-11 | 20 | 20 | 2 | 800 | 4.7e-07 | 12.5 | 8 | 0.0077 | 1.5e-05 | 1.88e-08 | 5.88e-10 | 6.1e-05
Vishay | Vishay IHLP | IHLP-2020BZ-1A | 20 | 20 | 2 | 800 | 4.7e-07 | 12.5 | 8 | 0.0077 | 1.5e-05 | 1.88e-08 | 5.88e-10 | 6.1e-05
Vishay | Vishay IHLP | IHLP-2020BZ-1L | 20 | 20 | 2 | 800 | 4.7e-07 | 12.5 | 8 | 0.0077 | 1.5e-05 | 1.88e-08 | 5.88e-10 | 6.1e-05
Vishay | Vishay IHLP | IHLP-2020BZ-51 | 20 | 20 | 2 | 800 | 4.7e-07 | 13.43 | 9.35 | 0.0078 | 2.05e-05 | 2.57e-08 | 5.88e-10 | 6.03e-05
Vishay | Vishay IHLP | IHLP-2020BZ-5A | 20 | 20 | 2 | 800 | 4.7e-07 | 13.43 | 9.35 | 0.0078 | 2.05e-05 | 2.57e-08 | 5.88e-10 | 6.03e-05
Vishay | Vishay IHLP | IHLP-2020BZ-01 | 20 | 20 | 2 | 800 | 3.3e-07 | 12 | 25 | 0.0082 | 0.000103 | 1.29e-07 | 4.13e-10 | 4.02e-05
Vishay | Vishay IHLP | IHLP-2020BZ-A1 | 20 | 20 | 2 | 800 | 3.3e-07 | 12 | 25 | 0.0082 | 0.000103 | 1.29e-07 | 4.13e-10 | 4.02e-05
Vishay | Vishay IHLP | IHLP-2020BZ-L1 | 20 | 20 | 2 | 800 | 3.3e-07 | 12 | 25 | 0.0082 | 0.000103 | 1.29e-07 | 4.13e-10 | 4.02e-05
Vishay | Vishay IHLP | IHLP-2020BZ-01 | 20 | 20 | 2 | 800 | 4.7e-07 | 11.5 | 21 | 0.0094 | 0.000104 | 1.3e-07 | 5.88e-10 | 5e-05
Vishay | Vishay IHLP | IHLP-2020BZ-A1 | 20 | 20 | 2 | 800 | 4.7e-07 | 11.5 | 21 | 0.0094 | 0.000104 | 1.3e-07 | 5.88e-10 | 5e-05
Vishay | Vishay IHLP | IHLP-2020BZ-L1 | 20 | 20 | 2 | 800 | 4.7e-07 | 11.5 | 21 | 0.0094 | 0.000104 | 1.3e-07 | 5.88e-10 | 5e-05
Vishay | Vishay IHLP | IHLP-2020BZ-01 | 20 | 20 | 2 | 800 | 6.8e-07 | 10 | 15 | 0.0124 | 7.65e-05 | 9.56e-08 | 8.5e-10 | 5.48e-05
Vishay | Vishay IHLP | IHLP-2020BZ-A1 | 20 | 20 | 2 | 800 | 6.8e-07 | 10 | 15 | 0.0124 | 7.65e-05 | 9.56e-08 | 8.5e-10 | 5.48e-05
Vishay | Vishay IHLP | IHLP-2020BZ-L1 | 20 | 20 | 2 | 800 | 6.8e-07 | 10 | 15 | 0.0124 | 7.65e-05 | 9.56e-08 | 8.5e-10 | 5.48e-05
Vishay | Vishay IHLP | IHLP-2020BZ-51 | 20 | 20 | 2 | 800 | 6.8e-07 | 9.44 | 8.01 | 0.0142 | 2.18e-05 | 2.73e-08 | 8.5e-10 | 4.79e-05
Vishay | Vishay IHLP | IHLP-2020BZ-5A | 20 | 20 | 2 | 800 | 6.8e-07 | 9.44 | 8.01 | 0.0142 | 2.18e-05 | 2.73e-08 | 8.5e-10 | 4.79e-05
Vishay | Vishay IHLP | IHLP-2020BZ-11 | 20 | 20 | 2 | 800 | 1e-06 | 7.5 | 7 | 0.0181 | 2.45e-05 | 3.06e-08 | 1.25e-09 | 5.52e-05
Vishay | Vishay IHLP | IHLP-2020BZ-1A | 20 | 20 | 2 | 800 | 1e-06 | 7.5 | 7 | 0.0181 | 2.45e-05 | 3.06e-08 | 1.25e-09 | 5.52e-05
Vishay | Vishay IHLP | IHLP-2020BZ-1L | 20 | 20 | 2 | 800 | 1e-06 | 7.5 | 7 | 0.0181 | 2.45e-05 | 3.06e-08 | 1.25e-09 | 5.52e-05
Vishay | Vishay IHLP | IHLP-2020BZ-01 | 20 | 20 | 2 | 800 | 1e-06 | 7 | 16 | 0.02 | 0.000128 | 1.6e-07 | 1.25e-09 | 5e-05
Vishay | Vishay IHLP | IHLP-2020BZ-A1 | 20 | 20 | 2 | 800 | 1e-06 | 7 | 16 | 0.02 | 0.000128 | 1.6e-07 | 1.25e-09 | 5e-05
Vishay | Vishay IHLP | IHLP-2020BZ-L1 | 20 | 20 | 2 | 800 | 1e-06 | 7 | 16 | 0.02 | 0.000128 | 1.6e-07 | 1.25e-09 | 5e-05
Vishay | Vishay IHLP | IHLP-2020BZ-51 | 20 | 20 | 2 | 800 | 1e-06 | 7.4 | 7.25 | 0.0209 | 2.63e-05 | 3.29e-08 | 1.25e-09 | 4.78e-05
Vishay | Vishay IHLP | IHLP-2020BZ-5A | 20 | 20 | 2 | 800 | 1e-06 | 7.4 | 7.25 | 0.0209 | 2.63e-05 | 3.29e-08 | 1.25e-09 | 4.78e-05
Vishay | Vishay IHLP | IHLP-2020BZ-11 | 20 | 20 | 2 | 800 | 2.2e-06 | 5 | 5.5 | 0.0377 | 3.33e-05 | 4.16e-08 | 2.75e-09 | 5.84e-05
Vishay | Vishay IHLP | IHLP-2020BZ-1A | 20 | 20 | 2 | 800 | 2.2e-06 | 5 | 5.5 | 0.0377 | 3.33e-05 | 4.16e-08 | 2.75e-09 | 5.84e-05
Vishay | Vishay IHLP | IHLP-2020BZ-1L | 20 | 20 | 2 | 800 | 2.2e-06 | 5 | 5.5 | 0.0377 | 3.33e-05 | 4.16e-08 | 2.75e-09 | 5.84e-05
Vishay | Vishay IHLP | IHLP-2020BZ-51 | 20 | 20 | 2 | 800 | 2.2e-06 | 5.1 | 6.4 | 0.0476 | 4.51e-05 | 5.63e-08 | 2.75e-09 | 4.62e-05
Vishay | Vishay IHLP | IHLP-2020BZ-5A | 20 | 20 | 2 | 800 | 2.2e-06 | 5.1 | 6.4 | 0.0476 | 4.51e-05 | 5.63e-08 | 2.75e-09 | 4.62e-05
Vishay | Vishay IHLP | IHLP-2020BZ-01 | 20 | 20 | 2 | 800 | 2.2e-06 | 4.2 | 9.5 | 0.0501 | 9.93e-05 | 1.24e-07 | 2.75e-09 | 4.39e-05
Vishay | Vishay IHLP | IHLP-2020BZ-A1 | 20 | 20 | 2 | 800 | 2.2e-06 | 4.2 | 12.5 | 0.0501 | 0.000172 | 2.15e-07 | 2.75e-09 | 4.39e-05
Vishay | Vishay IHLP | IHLP-2020BZ-L1 | 20 | 20 | 2 | 800 | 2.2e-06 | 4.2 | 12.5 | 0.0501 | 0.000172 | 2.15e-07 | 2.75e-09 | 4.39e-05
Vishay | Vishay IHLP | IHLP-2020BZ-11 | 20 | 20 | 2 | 800 | 3.3e-06 | 4.1 | 4.7 | 0.0578 | 3.64e-05 | 4.56e-08 | 4.13e-09 | 5.71e-05
Vishay | Vishay IHLP | IHLP-2020BZ-1A | 20 | 20 | 2 | 800 | 3.3e-06 | 4.1 | 4.7 | 0.0578 | 3.64e-05 | 4.56e-08 | 4.13e-09 | 5.71e-05
Vishay | Vishay IHLP | IHLP-2020BZ-1L | 20 | 20 | 2 | 800 | 3.3e-06 | 4.1 | 4.7 | 0.0578 | 3.64e-05 | 4.56e-08 | 4.13e-09 | 5.71e-05
Vishay | Vishay IHLP | IHLP-2020BZ-51 | 20 | 20 | 2 | 800 | 3.3e-06 | 4 | 5.1 | 0.0749 | 4.29e-05 | 5.36e-08 | 4.13e-09 | 4.41e-05
Vishay | Vishay IHLP | IHLP-2020BZ-5A | 20 | 20 | 2 | 800 | 3.3e-06 | 4 | 5.1 | 0.0749 | 4.29e-05 | 5.36e-08 | 4.13e-09 | 4.41e-05
Coilcraft | Coilcraft XAL | XAL1350-302 | 14.2 | 13.2 | 5 | 937.2 | 3e-06 | 21 | 37 | 0.0068 | 0.0020535 | 2.1911e-06 | 3.201e-09 | 0.00044118
Coilcraft | Coilcraft XAL | XAL1350-222 | 14.2 | 13.2 | 5 | 937.2 | 2.2e-06 | 24 | 46 | 0.0048 | 0.0023276 | 2.4836e-06 | 2.3474e-09 | 0.00045833
Coilcraft | Coilcraft XAL | XAL1350-132 | 14.2 | 13.2 | 5 | 937.2 | 1.3e-06 | 32 | 56 | 0.0027 | 0.0020384 | 2.175e-06 | 1.3871e-09 | 0.00048148
Coilcraft | Coilcraft XAL | XAL1350-931 | 14.2 | 13.2 | 5 | 937.2 | 9.3e-07 | 33 | 60 | 0.0022 | 0.001674 | 1.7862e-06 | 9.9232e-10 | 0.00042273
Coilcraft | Coilcraft XAL | XAL1350-631 | 14.2 | 13.2 | 5 | 937.2 | 6.3e-07 | 38 | 74 | 0.0017 | 0.0017249 | 1.8405e-06 | 6.7222e-10 | 0.00037059
Coilcraft | Coilcraft SER | SER1360-402 | 13 | 12.9 | 5.8 | 972.66 | 4e-06 | 9.4 | 13 | 0.00605 | 0.000338 | 3.475e-07 | 4.1124e-09 | 0.00066116
Coilcraft | Coilcraft SER | SER1360-331 | 13 | 12.9 | 5.8 | 972.66 | 3.3e-07 | 16.9 | 43 | 0.00085 | 0.00030509 | 3.1366e-07 | 3.3928e-10 | 0.00038824
Coilcraft | Coilcraft SER | SER1360-103 | 13 | 12.9 | 5.8 | 972.66 | 1e-05 | 7.2 | 7.5 | 0.01081 | 0.00028125 | 2.8916e-07 | 1.0281e-08 | 0.00092507
Coilcraft | Coilcraft SER | SER1360-182 | 13 | 12.9 | 5.8 | 972.66 | 1.8e-06 | 13 | 20 | 0.0026 | 0.00036 | 3.7012e-07 | 1.8506e-09 | 0.00069231
Coilcraft | Coilcraft SER | SER1360-602 | 13 | 12.9 | 5.8 | 972.66 | 6e-06 | 9.4 | 9.5 | 0.00605 | 0.00027075 | 2.7836e-07 | 6.1687e-09 | 0.00099174
Coilcraft | Coilcraft SER | SER1360-102 | 13 | 12.9 | 5.8 | 972.66 | 1e-06 | 13 | 33.5 | 0.0026 | 0.00056112 | 5.769e-07 | 1.0281e-09 | 0.00038462
Coilcraft | Coilcraft SER | SER1360-272 | 13 | 12.9 | 5.8 | 972.66 | 2.7e-06 | 13 | 14 | 0.0026 | 0.0002646 | 2.7204e-07 | 2.7759e-09 | 0.0010385
Coilcraft | Coilcraft SER | SER1360-651 | 13 | 12.9 | 5.8 | 972.66 | 6.5e-07 | 16.9 | 28 | 0.00085 | 0.0002548 | 2.6196e-07 | 6.6827e-10 | 0.00076471
Coilcraft | Coilcraft SER | SER1360-802 | 13 | 12.9 | 5.8 | 972.66 | 8e-06 | 7.6 | 9 | 0.01081 | 0.000324 | 3.3311e-07 | 8.2249e-09 | 0.00074006
Coilcraft | Coilcraft SER | SER1360-472 | 13 | 12.9 | 5.8 | 972.66 | 4.7e-06 | 9.4 | 12 | 0.00605 | 0.0003384 | 3.4791e-07 | 4.8321e-09 | 0.00077686
Coilcraft | Coilcraft SLR | SLR1190-271 | 11.2 | 10.3 | 9 | 1038.24 | 2.7e-07 | 79 | 58 | 0.000473 | 0.00045414 | 4.3741e-07 | 2.6006e-10 | 0.00057082
Coilcraft | Coilcraft SLR | SLR1190-231 | 11.2 | 10.3 | 9 | 1038.24 | 2.3e-07 | 79 | 72 | 0.000473 | 0.00059616 | 5.742e-07 | 2.2153e-10 | 0.00048626
Coilcraft | Coilcraft SLR | SLR1190-151 | 11.2 | 10.3 | 9 | 1038.24 | 1.5e-07 | 79 | 100 | 0.000473 | 0.00075 | 7.2238e-07 | 1.4448e-10 | 0.00031712
Coilcraft | Coilcraft SLR | SLR1190-311 | 11.2 | 10.3 | 9 | 1038.24 | 3.1e-07 | 79 | 52 | 0.000473 | 0.00041912 | 4.0368e-07 | 2.9858e-10 | 0.00065539
Coilcraft | Coilcraft SLR | SLR1190-201 | 11.2 | 10.3 | 9 | 1038.24 | 2e-07 | 79 | 86 | 0.000473 | 0.0007396 | 7.1236e-07 | 1.9263e-10 | 0.00042283
Coilcraft | Coilcraft SLR | SLR1190-251 | 11.2 | 10.3 | 9 | 1038.24 | 2.5e-07 | 79 | 66 | 0.000473 | 0.0005445 | 5.2445e-07 | 2.4079e-10 | 0.00052854
Coilcraft | Coilcraft SLR | SLR1190-371 | 11.2 | 10.3 | 9 | 1038.24 | 3.7e-07 | 79 | 41 | 0.000473 | 0.00031099 | 2.9953e-07 | 3.5637e-10 | 0.00078224
Vishay | Vishay IHLP | IHLP-2525AH-01 | 25 | 25 | 1.8 | 1125 | 1e-07 | 18 | 40 | 0.0035 | 8e-05 | 7.11e-08 | 8.89e-11 | 2.86e-05
Vishay | Vishay IHLP | IHLP-2525AH-A1 | 25 | 25 | 1.8 | 1125 | 1e-07 | 18 | 40 | 0.0035 | 8e-05 | 7.11e-08 | 8.89e-11 | 2.86e-05
Vishay | Vishay IHLP | IHLP-2525AH-L1 | 25 | 25 | 1.8 | 1125 | 1e-07 | 18 | 40 | 0.0035 | 8e-05 | 7.11e-08 | 8.89e-11 | 2.86e-05
Vishay | Vishay IHLP | IHLP-2525AH-01 | 25 | 25 | 1.8 | 1125 | 1.5e-07 | 15 | 38 | 0.0052 | 0.000108 | 9.63e-08 | 1.33e-10 | 2.88e-05
Vishay | Vishay IHLP | IHLP-2525AH-A1 | 25 | 25 | 1.8 | 1125 | 1.5e-07 | 15 | 38 | 0.0052 | 0.000108 | 9.63e-08 | 1.33e-10 | 2.88e-05
Vishay | Vishay IHLP | IHLP-2525AH-L1 | 25 | 25 | 1.8 | 1125 | 1.5e-07 | 15 | 38 | 0.0052 | 0.000108 | 9.63e-08 | 1.33e-10 | 2.88e-05
Vishay | Vishay IHLP | IHLP-2525AH-01 | 25 | 25 | 1.8 | 1125 | 2.2e-07 | 14 | 26 | 0.0057 | 7.44e-05 | 6.61e-08 | 1.96e-10 | 3.86e-05
Vishay | Vishay IHLP | IHLP-2525AH-A1 | 25 | 25 | 1.8 | 1125 | 2.2e-07 | 14 | 26 | 0.0057 | 7.44e-05 | 6.61e-08 | 1.96e-10 | 3.86e-05
Vishay | Vishay IHLP | IHLP-2525AH-L1 | 25 | 25 | 1.8 | 1125 | 2.2e-07 | 14 | 26 | 0.0057 | 7.44e-05 | 6.61e-08 | 1.96e-10 | 3.86e-05
Vishay | Vishay IHLP | IHLP-2525AH-01 | 25 | 25 | 1.8 | 1125 | 3.3e-07 | 12 | 18 | 0.007 | 5.35e-05 | 4.75e-08 | 2.93e-10 | 4.71e-05
Vishay | Vishay IHLP | IHLP-2525AH-A1 | 25 | 25 | 1.8 | 1125 | 3.3e-07 | 12 | 18 | 0.007 | 5.35e-05 | 4.75e-08 | 2.93e-10 | 4.71e-05
Vishay | Vishay IHLP | IHLP-2525AH-L1 | 25 | 25 | 1.8 | 1125 | 3.3e-07 | 12 | 18 | 0.007 | 5.35e-05 | 4.75e-08 | 2.93e-10 | 4.71e-05
Vishay | Vishay IHLP | IHLP-2525AH-01 | 25 | 25 | 1.8 | 1125 | 4.7e-07 | 11 | 18 | 0.0093 | 7.61e-05 | 6.77e-08 | 4.18e-10 | 5.05e-05
Vishay | Vishay IHLP | IHLP-2525AH-A1 | 25 | 25 | 1.8 | 1125 | 4.7e-07 | 11 | 18 | 0.0093 | 7.61e-05 | 6.77e-08 | 4.18e-10 | 5.05e-05
Vishay | Vishay IHLP | IHLP-2525AH-L1 | 25 | 25 | 1.8 | 1125 | 4.7e-07 | 11 | 18 | 0.0093 | 7.61e-05 | 6.77e-08 | 4.18e-10 | 5.05e-05
Vishay | Vishay IHLP | IHLP-2525AH-01 | 25 | 25 | 1.8 | 1125 | 6.8e-07 | 9 | 17 | 0.0139 | 9.83e-05 | 8.73e-08 | 6.04e-10 | 4.89e-05
Vishay | Vishay IHLP | IHLP-2525AH-A1 | 25 | 25 | 1.8 | 1125 | 6.8e-07 | 9 | 17 | 0.0139 | 9.83e-05 | 8.73e-08 | 6.04e-10 | 4.89e-05
Vishay | Vishay IHLP | IHLP-2525AH-L1 | 25 | 25 | 1.8 | 1125 | 6.8e-07 | 9 | 17 | 0.0139 | 9.83e-05 | 8.73e-08 | 6.04e-10 | 4.89e-05
Vishay | Vishay IHLP | IHLP-2525AH-01 | 25 | 25 | 1.8 | 1125 | 8.2e-07 | 8 | 17 | 0.0159 | 0.000118 | 1.05e-07 | 7.29e-10 | 5.16e-05
Vishay | Vishay IHLP | IHLP-2525AH-A1 | 25 | 25 | 1.8 | 1125 | 8.2e-07 | 8 | 17 | 0.0159 | 0.000118 | 1.05e-07 | 7.29e-10 | 5.16e-05
Vishay | Vishay IHLP | IHLP-2525AH-L1 | 25 | 25 | 1.8 | 1125 | 8.2e-07 | 8 | 17 | 0.0159 | 0.000118 | 1.05e-07 | 7.29e-10 | 5.16e-05
Vishay | Vishay IHLP | IHLP-2525AH-01 | 25 | 25 | 1.8 | 1125 | 1e-06 | 7 | 14 | 0.0183 | 9.8e-05 | 8.71e-08 | 8.89e-10 | 5.46e-05
Vishay | Vishay IHLP | IHLP-2525AH-A1 | 25 | 25 | 1.8 | 1125 | 1e-06 | 7 | 14 | 0.0183 | 9.8e-05 | 8.71e-08 | 8.89e-10 | 5.46e-05
Vishay | Vishay IHLP | IHLP-2525AH-L1 | 25 | 25 | 1.8 | 1125 | 1e-06 | 7 | 14 | 0.0183 | 9.8e-05 | 8.71e-08 | 8.89e-10 | 5.46e-05
Vishay | Vishay IHLP | IHLP-2525AH-01 | 25 | 25 | 1.8 | 1125 | 1.5e-06 | 4 | 11.5 | 0.034 | 9.92e-05 | 8.82e-08 | 1.33e-09 | 4.41e-05
Vishay | Vishay IHLP | IHLP-2525AH-A1 | 25 | 25 | 1.8 | 1125 | 1.5e-06 | 4 | 11.5 | 0.034 | 9.92e-05 | 8.82e-08 | 1.33e-09 | 4.41e-05
Vishay | Vishay IHLP | IHLP-2525AH-L1 | 25 | 25 | 1.8 | 1125 | 1.5e-06 | 4 | 11.5 | 0.034 | 9.92e-05 | 8.82e-08 | 1.33e-09 | 4.41e-05
Vishay | Vishay IHLP | IHLP-2020CZ-11 | 20 | 20 | 3 | 1200 | 2.2e-07 | 20 | 8.8 | 0.0039 | 8.52e-06 | 7.1e-09 | 1.83e-10 | 5.64e-05
Vishay | Vishay IHLP | IHLP-2020CZ-1A | 20 | 20 | 3 | 1200 | 2.2e-07 | 20 | 8.8 | 0.0039 | 8.52e-06 | 7.1e-09 | 1.83e-10 | 5.64e-05
Vishay | Vishay IHLP | IHLP-2020CZ-1L | 20 | 20 | 3 | 1200 | 2.2e-07 | 20 | 8.8 | 0.0039 | 8.52e-06 | 7.1e-09 | 1.83e-10 | 5.64e-05
Vishay | Vishay IHLP | IHLP-2020CZ-01 | 20 | 20 | 3 | 1200 | 1e-07 | 23 | 27 | 0.00316 | 3.65e-05 | 3.04e-08 | 8.33e-11 | 3.16e-05
Vishay | Vishay IHLP | IHLP-2020CZ-A1 | 20 | 20 | 3 | 1200 | 1e-07 | 23 | 27 | 0.00316 | 3.65e-05 | 3.04e-08 | 8.33e-11 | 3.16e-05
Vishay | Vishay IHLP | IHLP-2020CZ-L1 | 20 | 20 | 3 | 1200 | 1e-07 | 23 | 27 | 0.00316 | 3.65e-05 | 3.04e-08 | 8.33e-11 | 3.16e-05
Vishay | Vishay IHLP | IHLP-2020CZ-11 | 20 | 20 | 3 | 1200 | 1e-07 | 26.3 | 20.5 | 0.0029 | 2.1e-05 | 1.75e-08 | 8.33e-11 | 3.45e-05
Vishay | Vishay IHLP | IHLP-2020CZ-1A | 20 | 20 | 3 | 1200 | 1e-07 | 26.3 | 20.5 | 0.0029 | 2.1e-05 | 1.75e-08 | 8.33e-11 | 3.45e-05
Vishay | Vishay IHLP | IHLP-2020CZ-1L | 20 | 20 | 3 | 1200 | 1e-07 | 26.3 | 20.5 | 0.0029 | 2.1e-05 | 1.75e-08 | 8.33e-11 | 3.45e-05
Vishay | Vishay IHLP | IHLP-2020CZ-51 | 20 | 20 | 3 | 1200 | 2.2e-07 | 18 | 11 | 0.00423 | 1.33e-05 | 1.11e-08 | 1.83e-10 | 5.2e-05
Vishay | Vishay IHLP | IHLP-2020CZ-5A | 20 | 20 | 3 | 1200 | 2.2e-07 | 18 | 11 | 0.00423 | 1.33e-05 | 1.11e-08 | 1.83e-10 | 5.2e-05
Vishay | Vishay IHLP | IHLP-2020CZ-8A | 20 | 20 | 3 | 1200 | 2.2e-07 | 18 | 11 | 0.00423 | 1.33e-05 | 1.11e-08 | 1.83e-10 | 5.2e-05
Vishay | Vishay IHLP | IHLP-2020CZ-01 | 20 | 20 | 3 | 1200 | 2.2e-07 | 15.5 | 21 | 0.00452 | 4.85e-05 | 4.04e-08 | 1.83e-10 | 4.87e-05
Vishay | Vishay IHLP | IHLP-2020CZ-A1 | 20 | 20 | 3 | 1200 | 2.2e-07 | 15.5 | 21 | 0.00452 | 4.85e-05 | 4.04e-08 | 1.83e-10 | 4.87e-05
Vishay | Vishay IHLP | IHLP-2020CZ-L1 | 20 | 20 | 3 | 1200 | 2.2e-07 | 15.5 | 21 | 0.00452 | 4.85e-05 | 4.04e-08 | 1.83e-10 | 4.87e-05
Vishay | Vishay IHLP | IHLP-2020CZ-11 | 20 | 20 | 3 | 1200 | 3.3e-07 | 18.5 | 8.7 | 0.005 | 1.25e-05 | 1.04e-08 | 2.75e-10 | 6.6e-05
Vishay | Vishay IHLP | IHLP-2020CZ-1A | 20 | 20 | 3 | 1200 | 3.3e-07 | 18.5 | 8.7 | 0.005 | 1.25e-05 | 1.04e-08 | 2.75e-10 | 6.6e-05
Vishay | Vishay IHLP | IHLP-2020CZ-1L | 20 | 20 | 3 | 1200 | 3.3e-07 | 18.5 | 8.7 | 0.005 | 1.25e-05 | 1.04e-08 | 2.75e-10 | 6.6e-05
Vishay | Vishay IHLP | IHLP-2020CZ-51 | 20 | 20 | 3 | 1200 | 3.3e-07 | 16 | 9.8 | 0.00534 | 1.58e-05 | 1.32e-08 | 2.75e-10 | 6.18e-05
Vishay | Vishay IHLP | IHLP-2020CZ-5A | 20 | 20 | 3 | 1200 | 3.3e-07 | 16 | 9.8 | 0.00534 | 1.58e-05 | 1.32e-08 | 2.75e-10 | 6.18e-05
Vishay | Vishay IHLP | IHLP-2020CZ-8A | 20 | 20 | 3 | 1200 | 3.3e-07 | 16 | 9.8 | 0.00534 | 1.58e-05 | 1.32e-08 | 2.75e-10 | 6.18e-05
Vishay | Vishay IHLP | IHLP-2020CZ-01 | 20 | 20 | 3 | 1200 | 3.3e-07 | 13.7 | 19 | 0.00556 | 5.96e-05 | 4.96e-08 | 2.75e-10 | 5.94e-05
Vishay | Vishay IHLP | IHLP-2020CZ-A1 | 20 | 20 | 3 | 1200 | 3.3e-07 | 13.7 | 19 | 0.00556 | 5.96e-05 | 4.96e-08 | 2.75e-10 | 5.94e-05
Vishay | Vishay IHLP | IHLP-2020CZ-L1 | 20 | 20 | 3 | 1200 | 3.3e-07 | 13.7 | 19 | 0.00556 | 5.96e-05 | 4.96e-08 | 2.75e-10 | 5.94e-05
Vishay | Vishay IHLP | IHLP-2020CZ-11 | 20 | 20 | 3 | 1200 | 4.7e-07 | 15.4 | 7.4 | 0.006 | 1.29e-05 | 1.07e-08 | 3.92e-10 | 7.83e-05
Vishay | Vishay IHLP | IHLP-2020CZ-1A | 20 | 20 | 3 | 1200 | 4.7e-07 | 15.4 | 7.4 | 0.006 | 1.29e-05 | 1.07e-08 | 3.92e-10 | 7.83e-05
Vishay | Vishay IHLP | IHLP-2020CZ-1L | 20 | 20 | 3 | 1200 | 4.7e-07 | 15.4 | 7.4 | 0.006 | 1.29e-05 | 1.07e-08 | 3.92e-10 | 7.83e-05
Vishay | Vishay IHLP | IHLP-2020CZ-51 | 20 | 20 | 3 | 1200 | 4.7e-07 | 14.5 | 8.7 | 0.00644 | 1.78e-05 | 1.48e-08 | 3.92e-10 | 7.3e-05
Vishay | Vishay IHLP | IHLP-2020CZ-5A | 20 | 20 | 3 | 1200 | 4.7e-07 | 14.5 | 8.7 | 0.00644 | 1.78e-05 | 1.48e-08 | 3.92e-10 | 7.3e-05
Vishay | Vishay IHLP | IHLP-2020CZ-8A | 20 | 20 | 3 | 1200 | 4.7e-07 | 14.5 | 8.7 | 0.00644 | 1.78e-05 | 1.48e-08 | 3.92e-10 | 7.3e-05
Vishay | Vishay IHLP | IHLP-2020CZ-01 | 20 | 20 | 3 | 1200 | 4.7e-07 | 12.2 | 16 | 0.00704 | 6.02e-05 | 5.01e-08 | 3.92e-10 | 6.68e-05
Vishay | Vishay IHLP | IHLP-2020CZ-A1 | 20 | 20 | 3 | 1200 | 4.7e-07 | 12.2 | 16 | 0.00704 | 6.02e-05 | 5.01e-08 | 3.92e-10 | 6.68e-05
Vishay | Vishay IHLP | IHLP-2020CZ-L1 | 20 | 20 | 3 | 1200 | 4.7e-07 | 12.2 | 16 | 0.00704 | 6.02e-05 | 5.01e-08 | 3.92e-10 | 6.68e-05
Vishay | Vishay IHLP | IHLP-2020CZ-01 | 20 | 20 | 3 | 1200 | 6.8e-07 | 10.2 | 13.5 | 0.00896 | 6.2e-05 | 5.16e-08 | 5.67e-10 | 7.59e-05
Vishay | Vishay IHLP | IHLP-2020CZ-A1 | 20 | 20 | 3 | 1200 | 6.8e-07 | 10.2 | 13.5 | 0.00896 | 6.2e-05 | 5.16e-08 | 5.67e-10 | 7.59e-05
Vishay | Vishay IHLP | IHLP-2020CZ-L1 | 20 | 20 | 3 | 1200 | 6.8e-07 | 10.2 | 13.5 | 0.00896 | 6.2e-05 | 5.16e-08 | 5.67e-10 | 7.59e-05
Vishay | Vishay IHLP | IHLP-2020CZ-51 | 20 | 20 | 3 | 1200 | 6.8e-07 | 11.3 | 8.2 | 0.00974 | 2.29e-05 | 1.91e-08 | 5.67e-10 | 6.98e-05
Vishay | Vishay IHLP | IHLP-2020CZ-5A | 20 | 20 | 3 | 1200 | 6.8e-07 | 11.3 | 8.2 | 0.00974 | 2.29e-05 | 1.91e-08 | 5.67e-10 | 6.98e-05
Vishay | Vishay IHLP | IHLP-2020CZ-8A | 20 | 20 | 3 | 1200 | 6.8e-07 | 11.3 | 8.2 | 0.00974 | 2.29e-05 | 1.91e-08 | 5.67e-10 | 6.98e-05
Vishay | Vishay IHLP | IHLP-2020CZ-1A | 20 | 20 | 3 | 1200 | 1e-06 | 11.6 | 6.4 | 0.011 | 2.05e-05 | 1.71e-08 | 8.33e-10 | 9.09e-05
Vishay | Vishay IHLP | IHLP-2020CZ-01 | 20 | 20 | 3 | 1200 | 8.2e-07 | 9.3 | 13 | 0.0119 | 6.93e-05 | 5.77e-08 | 6.83e-10 | 6.89e-05
Vishay | Vishay IHLP | IHLP-2020CZ-A1 | 20 | 20 | 3 | 1200 | 8.2e-07 | 9.3 | 13 | 0.0119 | 6.93e-05 | 5.77e-08 | 6.83e-10 | 6.89e-05
Vishay | Vishay IHLP | IHLP-2020CZ-L1 | 20 | 20 | 3 | 1200 | 8.2e-07 | 9.3 | 13 | 0.0119 | 6.93e-05 | 5.77e-08 | 6.83e-10 | 6.89e-05
Vishay | Vishay IHLP | IHLP-2020CZ-01 | 20 | 20 | 3 | 1200 | 1e-06 | 9.2 | 12 | 0.0137 | 7.2e-05 | 6e-08 | 8.33e-10 | 7.3e-05
Vishay | Vishay IHLP | IHLP-2020CZ-A1 | 20 | 20 | 3 | 1200 | 1e-06 | 9.2 | 12 | 0.0137 | 7.2e-05 | 6e-08 | 8.33e-10 | 7.3e-05
Vishay | Vishay IHLP | IHLP-2020CZ-L1 | 20 | 20 | 3 | 1200 | 1e-06 | 9.2 | 12 | 0.0137 | 7.2e-05 | 6e-08 | 8.33e-10 | 7.3e-05
Vishay | Vishay IHLP | IHLP-2020CZ-11 | 20 | 20 | 3 | 1200 | 1.5e-06 | 9 | 5.2 | 0.0185 | 2.03e-05 | 1.69e-08 | 1.25e-09 | 8.11e-05
Vishay | Vishay IHLP | IHLP-2020CZ-1A | 20 | 20 | 3 | 1200 | 1.5e-06 | 9 | 5.2 | 0.0185 | 2.03e-05 | 1.69e-08 | 1.25e-09 | 8.11e-05
Vishay | Vishay IHLP | IHLP-2020CZ-1L | 20 | 20 | 3 | 1200 | 1.5e-06 | 9 | 5.2 | 0.0185 | 2.03e-05 | 1.69e-08 | 1.25e-09 | 8.11e-05
Vishay | Vishay IHLP | IHLP-2020CZ-51 | 20 | 20 | 3 | 1200 | 1.5e-06 | 7.9 | 7.1 | 0.0198 | 3.78e-05 | 3.15e-08 | 1.25e-09 | 7.58e-05
Vishay | Vishay IHLP | IHLP-2020CZ-5A | 20 | 20 | 3 | 1200 | 1.5e-06 | 7.9 | 7.1 | 0.0198 | 3.78e-05 | 3.15e-08 | 1.25e-09 | 7.58e-05
Vishay | Vishay IHLP | IHLP-2020CZ-8A | 20 | 20 | 3 | 1200 | 1.5e-06 | 7.9 | 7.1 | 0.0198 | 3.78e-05 | 3.15e-08 | 1.25e-09 | 7.58e-05
Vishay | Vishay IHLP | IHLP-2020CZ-01 | 20 | 20 | 3 | 1200 | 1.5e-06 | 7.2 | 11 | 0.0207 | 9.08e-05 | 7.56e-08 | 1.25e-09 | 7.25e-05
Vishay | Vishay IHLP | IHLP-2020CZ-A1 | 20 | 20 | 3 | 1200 | 1.5e-06 | 7.2 | 11 | 0.0207 | 9.08e-05 | 7.56e-08 | 1.25e-09 | 7.25e-05
Vishay | Vishay IHLP | IHLP-2020CZ-L1 | 20 | 20 | 3 | 1200 | 1.5e-06 | 7.2 | 11 | 0.0207 | 9.08e-05 | 7.56e-08 | 1.25e-09 | 7.25e-05
Vishay | Vishay IHLP | IHLP-2020CZ-11 | 20 | 20 | 3 | 1200 | 2.2e-06 | 8.5 | 4.9 | 0.025 | 2.64e-05 | 2.2e-08 | 1.83e-09 | 8.8e-05
Vishay | Vishay IHLP | IHLP-2020CZ-1A | 20 | 20 | 3 | 1200 | 2.2e-06 | 8.5 | 4.9 | 0.025 | 2.64e-05 | 2.2e-08 | 1.83e-09 | 8.8e-05
Vishay | Vishay IHLP | IHLP-2020CZ-1L | 20 | 20 | 3 | 1200 | 2.2e-06 | 8.5 | 4.9 | 0.025 | 2.64e-05 | 2.2e-08 | 1.83e-09 | 8.8e-05
Vishay | Vishay IHLP | IHLP-2020CZ-51 | 20 | 20 | 3 | 1200 | 2.2e-06 | 6.6 | 6.3 | 0.026 | 4.37e-05 | 3.64e-08 | 1.83e-09 | 8.46e-05
Vishay | Vishay IHLP | IHLP-2020CZ-5A | 20 | 20 | 3 | 1200 | 2.2e-06 | 6.6 | 6.3 | 0.026 | 4.37e-05 | 3.64e-08 | 1.83e-09 | 8.46e-05
Vishay | Vishay IHLP | IHLP-2020CZ-8A | 20 | 20 | 3 | 1200 | 2.2e-06 | 6.6 | 6.3 | 0.026 | 4.37e-05 | 3.64e-08 | 1.83e-09 | 8.46e-05
Vishay | Vishay IHLP | IHLP-2020CZ-01 | 20 | 20 | 3 | 1200 | 2.2e-06 | 5.8 | 10 | 0.0292 | 0.00011 | 9.17e-08 | 1.83e-09 | 7.53e-05
Vishay | Vishay IHLP | IHLP-2020CZ-A1 | 20 | 20 | 3 | 1200 | 2.2e-06 | 5.8 | 10 | 0.0292 | 0.00011 | 9.17e-08 | 1.83e-09 | 7.53e-05
Vishay | Vishay IHLP | IHLP-2020CZ-L1 | 20 | 20 | 3 | 1200 | 2.2e-06 | 5.8 | 10 | 0.0292 | 0.00011 | 9.17e-08 | 1.83e-09 | 7.53e-05
Vishay | Vishay IHLP | IHLP-2020CZ-11 | 20 | 20 | 3 | 1200 | 3.3e-06 | 6.3 | 4.7 | 0.0404 | 3.64e-05 | 3.04e-08 | 2.75e-09 | 8.17e-05
Vishay | Vishay IHLP | IHLP-2020CZ-1A | 20 | 20 | 3 | 1200 | 3.3e-06 | 6.3 | 4.7 | 0.0404 | 3.64e-05 | 3.04e-08 | 2.75e-09 | 8.17e-05
Vishay | Vishay IHLP | IHLP-2020CZ-1L | 20 | 20 | 3 | 1200 | 3.3e-06 | 6.3 | 4.7 | 0.0404 | 3.64e-05 | 3.04e-08 | 2.75e-09 | 8.17e-05
Vishay | Vishay IHLP | IHLP-2020CZ-51 | 20 | 20 | 3 | 1200 | 3.3e-06 | 5.3 | 5.5 | 0.047 | 4.99e-05 | 4.16e-08 | 2.75e-09 | 7.02e-05
Vishay | Vishay IHLP | IHLP-2020CZ-5A | 20 | 20 | 3 | 1200 | 3.3e-06 | 5.3 | 5.5 | 0.047 | 4.99e-05 | 4.16e-08 | 2.75e-09 | 7.02e-05
Vishay | Vishay IHLP | IHLP-2020CZ-8A | 20 | 20 | 3 | 1200 | 3.3e-06 | 5.3 | 5.5 | 0.047 | 4.99e-05 | 4.16e-08 | 2.75e-09 | 7.02e-05
Vishay | Vishay IHLP | IHLP-2020CZ-01 | 20 | 20 | 3 | 1200 | 3.3e-06 | 5 | 8.5 | 0.0547 | 0.000119 | 9.93e-08 | 2.75e-09 | 6.03e-05
Vishay | Vishay IHLP | IHLP-2020CZ-A1 | 20 | 20 | 3 | 1200 | 3.3e-06 | 5 | 8.5 | 0.0547 | 0.000119 | 9.93e-08 | 2.75e-09 | 6.03e-05
Vishay | Vishay IHLP | IHLP-2020CZ-L1 | 20 | 20 | 3 | 1200 | 3.3e-06 | 5 | 8.5 | 0.0547 | 0.000119 | 9.93e-08 | 2.75e-09 | 6.03e-05
Vishay | Vishay IHLP | IHLP-2020CZ-11 | 20 | 20 | 3 | 1200 | 4.7e-06 | 5.1 | 3.7 | 0.06 | 3.22e-05 | 2.68e-08 | 3.92e-09 | 7.83e-05
Vishay | Vishay IHLP | IHLP-2020CZ-1A | 20 | 20 | 3 | 1200 | 4.7e-06 | 5.1 | 3.7 | 0.06 | 3.22e-05 | 2.68e-08 | 3.92e-09 | 7.83e-05
Vishay | Vishay IHLP | IHLP-2020CZ-1L | 20 | 20 | 3 | 1200 | 4.7e-06 | 5.1 | 3.7 | 0.06 | 3.22e-05 | 2.68e-08 | 3.92e-09 | 7.83e-05
Vishay | Vishay IHLP | IHLP-2020CZ-11 | 20 | 20 | 3 | 1200 | 5.6e-06 | 4.2 | 3 | 0.0706 | 2.52e-05 | 2.1e-08 | 4.67e-09 | 7.93e-05
Vishay | Vishay IHLP | IHLP-2020CZ-1A | 20 | 20 | 3 | 1200 | 5.6e-06 | 4.2 | 3 | 0.0706 | 2.52e-05 | 2.1e-08 | 4.67e-09 | 7.93e-05
Vishay | Vishay IHLP | IHLP-2020CZ-1L | 20 | 20 | 3 | 1200 | 5.6e-06 | 4.2 | 3 | 0.0706 | 2.52e-05 | 2.1e-08 | 4.67e-09 | 7.93e-05
Vishay | Vishay IHLP | IHLP-2020CZ-51 | 20 | 20 | 3 | 1200 | 4.7e-06 | 4.1 | 3.7 | 0.0783 | 3.22e-05 | 2.68e-08 | 3.92e-09 | 6e-05
Vishay | Vishay IHLP | IHLP-2020CZ-5A | 20 | 20 | 3 | 1200 | 4.7e-06 | 4.1 | 3.7 | 0.0783 | 3.22e-05 | 2.68e-08 | 3.92e-09 | 6e-05
Vishay | Vishay IHLP | IHLP-2020CZ-8A | 20 | 20 | 3 | 1200 | 4.7e-06 | 4.1 | 3.7 | 0.0783 | 3.22e-05 | 2.68e-08 | 3.92e-09 | 6e-05
Coilcraft | Coilcraft XAL | XAL1010-103 | 11.8 | 10.5 | 10 | 1239 | 1e-05 | 15.5 | 17.5 | 0.01475 | 0.0015313 | 1.2359e-06 | 8.071e-09 | 0.00067797
Coilcraft | Coilcraft XAL | XAL1010-153 | 11.8 | 10.5 | 10 | 1239 | 1.5e-05 | 13.8 | 15.5 | 0.0186 | 0.0018019 | 1.4543e-06 | 1.2107e-08 | 0.00080645
Coilcraft | Coilcraft XAL | XAL1010-562 | 11.8 | 10.5 | 10 | 1239 | 5.6e-06 | 21.2 | 23.6 | 0.00693 | 0.0015595 | 1.2587e-06 | 4.5198e-09 | 0.00080808
Coilcraft | Coilcraft XAL | XAL1010-822 | 11.8 | 10.5 | 10 | 1239 | 8.2e-06 | 17.1 | 18.3 | 0.0129 | 0.001373 | 1.1082e-06 | 6.6182e-09 | 0.00063566
Coilcraft | Coilcraft XAL | XAL1010-472 | 11.8 | 10.5 | 10 | 1239 | 4.7e-06 | 24 | 25.4 | 0.0057 | 0.0015161 | 1.2237e-06 | 3.7934e-09 | 0.00082456
Coilcraft | Coilcraft XAL | XAL1010-332 | 11.8 | 10.5 | 10 | 1239 | 3.3e-06 | 25 | 27.4 | 0.0041 | 0.0012388 | 9.998e-07 | 2.6634e-09 | 0.00080488
Coilcraft | Coilcraft XAL | XAL1010-222 | 11.8 | 10.5 | 10 | 1239 | 2.2e-06 | 32 | 34 | 0.0028 | 0.0012716 | 1.0263e-06 | 1.7756e-09 | 0.00078571
Coilcraft | Coilcraft XAL | XAL1010-152 | 11.8 | 10.5 | 10 | 1239 | 1.5e-06 | 40.5 | 36.6 | 0.00176 | 0.0010047 | 8.1087e-07 | 1.2107e-09 | 0.00085227
Coilcraft | Coilcraft XAL | XAL1010-102 | 11.8 | 10.5 | 10 | 1239 | 1e-06 | 43.5 | 55 | 0.0011 | 0.0015125 | 1.2207e-06 | 8.071e-10 | 0.00090909
Coilcraft | Coilcraft XAL | XAL1010-682 | 11.8 | 10.5 | 10 | 1239 | 6.8e-06 | 18.5 | 21.8 | 0.0089 | 0.0016158 | 1.3041e-06 | 5.4883e-09 | 0.00076404
Coilcraft | Coilcraft XAL | XAL1010-681 | 11.8 | 10.5 | 10 | 1239 | 6.8e-07 | 48 | 62 | 0.00096 | 0.001307 | 1.0549e-06 | 5.4883e-10 | 0.00070833
Coilcraft | Coilcraft XAL | XAL1010-451 | 11.8 | 10.5 | 10 | 1239 | 4.5e-07 | 53 | 70.5 | 0.00072 | 0.0011183 | 9.0259e-07 | 3.632e-10 | 0.000625
Coilcraft | Coilcraft XAL | XAL1010-221 | 11.8 | 10.5 | 10 | 1239 | 2.2e-07 | 55.5 | 98.8 | 0.0005 | 0.0010738 | 8.6663e-07 | 1.7756e-10 | 0.00044
Vishay | Vishay IHLP | IHLP-2525BD-01 | 25 | 25 | 2.4 | 1500 | 2.2e-07 | 21 | 34 | 0.0032 | 0.000127 | 8.48e-08 | 1.47e-10 | 6.88e-05
Vishay | Vishay IHLP | IHLP-2525BD-A1 | 25 | 25 | 2.4 | 1500 | 2.2e-07 | 21 | 34 | 0.0032 | 0.000127 | 8.48e-08 | 1.47e-10 | 6.88e-05
Vishay | Vishay IHLP | IHLP-2525BD-L1 | 25 | 25 | 2.4 | 1500 | 2.2e-07 | 21 | 34 | 0.0032 | 0.000127 | 8.48e-08 | 1.47e-10 | 6.88e-05
Vishay | Vishay IHLP | IHLP-2525BD-01 | 25 | 25 | 2.4 | 1500 | 1e-07 | 30 | 50 | 0.0017 | 0.000125 | 8.33e-08 | 6.67e-11 | 5.88e-05
Vishay | Vishay IHLP | IHLP-2525BD-A1 | 25 | 25 | 2.4 | 1500 | 1e-07 | 30 | 50 | 0.0017 | 0.000125 | 8.33e-08 | 6.67e-11 | 5.88e-05
Vishay | Vishay IHLP | IHLP-2525BD-L1 | 25 | 25 | 2.4 | 1500 | 1e-07 | 30 | 50 | 0.0017 | 0.000125 | 8.33e-08 | 6.67e-11 | 5.88e-05
Vishay | Vishay IHLP | IHLP-2525BD-01 | 25 | 25 | 2.4 | 1500 | 3.3e-07 | 18 | 22 | 0.0041 | 7.99e-05 | 5.32e-08 | 2.2e-10 | 8.05e-05
Vishay | Vishay IHLP | IHLP-2525BD-A1 | 25 | 25 | 2.4 | 1500 | 3.3e-07 | 18 | 22 | 0.0041 | 7.99e-05 | 5.32e-08 | 2.2e-10 | 8.05e-05
Vishay | Vishay IHLP | IHLP-2525BD-L1 | 25 | 25 | 2.4 | 1500 | 3.3e-07 | 18 | 22 | 0.0041 | 7.99e-05 | 5.32e-08 | 2.2e-10 | 8.05e-05
Vishay | Vishay IHLP | IHLP-2525BD-01 | 25 | 25 | 2.4 | 1500 | 4.7e-07 | 13.5 | 21 | 0.0065 | 0.000104 | 6.91e-08 | 3.13e-10 | 7.23e-05
Vishay | Vishay IHLP | IHLP-2525BD-A1 | 25 | 25 | 2.4 | 1500 | 4.7e-07 | 13.5 | 21 | 0.0065 | 0.000104 | 6.91e-08 | 3.13e-10 | 7.23e-05
Vishay | Vishay IHLP | IHLP-2525BD-L1 | 25 | 25 | 2.4 | 1500 | 4.7e-07 | 13.5 | 21 | 0.0065 | 0.000104 | 6.91e-08 | 3.13e-10 | 7.23e-05
Vishay | Vishay IHLP | IHLP-2525BD-01 | 25 | 25 | 2.4 | 1500 | 6.8e-07 | 11 | 18 | 0.0094 | 0.00011 | 7.34e-08 | 4.53e-10 | 7.23e-05
Vishay | Vishay IHLP | IHLP-2525BD-A1 | 25 | 25 | 2.4 | 1500 | 6.8e-07 | 11 | 18 | 0.0094 | 0.00011 | 7.34e-08 | 4.53e-10 | 7.23e-05
Vishay | Vishay IHLP | IHLP-2525BD-L1 | 25 | 25 | 2.4 | 1500 | 6.8e-07 | 11 | 18 | 0.0094 | 0.00011 | 7.34e-08 | 4.53e-10 | 7.23e-05
Vishay | Vishay IHLP | IHLP-2525BD-01 | 25 | 25 | 2.4 | 1500 | 8.2e-07 | 10 | 17 | 0.0118 | 0.000118 | 7.9e-08 | 5.47e-10 | 6.95e-05
Vishay | Vishay IHLP | IHLP-2525BD-A1 | 25 | 25 | 2.4 | 1500 | 8.2e-07 | 10 | 17 | 0.0118 | 0.000118 | 7.9e-08 | 5.47e-10 | 6.95e-05
Vishay | Vishay IHLP | IHLP-2525BD-L1 | 25 | 25 | 2.4 | 1500 | 8.2e-07 | 10 | 17 | 0.0118 | 0.000118 | 7.9e-08 | 5.47e-10 | 6.95e-05
Vishay | Vishay IHLP | IHLP-2525BD-01 | 25 | 25 | 2.4 | 1500 | 1e-06 | 9 | 16 | 0.0142 | 0.000128 | 8.53e-08 | 6.67e-10 | 7.04e-05
Vishay | Vishay IHLP | IHLP-2525BD-A1 | 25 | 25 | 2.4 | 1500 | 1e-06 | 9 | 16 | 0.0142 | 0.000128 | 8.53e-08 | 6.67e-10 | 7.04e-05
Vishay | Vishay IHLP | IHLP-2525BD-L1 | 25 | 25 | 2.4 | 1500 | 1e-06 | 9 | 16 | 0.0142 | 0.000128 | 8.53e-08 | 6.67e-10 | 7.04e-05
Vishay | Vishay IHLP | IHLP-2525BD-01 | 25 | 25 | 2.4 | 1500 | 1.5e-06 | 7.5 | 15 | 0.0212 | 0.000169 | 1.13e-07 | 1e-09 | 7.08e-05
Vishay | Vishay IHLP | IHLP-2525BD-A1 | 25 | 25 | 2.4 | 1500 | 1.5e-06 | 7.5 | 15 | 0.0212 | 0.000169 | 1.13e-07 | 1e-09 | 7.08e-05
Vishay | Vishay IHLP | IHLP-2525BD-L1 | 25 | 25 | 2.4 | 1500 | 1.5e-06 | 7.5 | 15 | 0.0212 | 0.000169 | 1.13e-07 | 1e-09 | 7.08e-05
Vishay | Vishay IHLP | IHLP-2525BD-01 | 25 | 25 | 2.4 | 1500 | 2.2e-06 | 6.5 | 14 | 0.034 | 0.000216 | 1.44e-07 | 1.47e-09 | 6.47e-05
Vishay | Vishay IHLP | IHLP-2525BD-A1 | 25 | 25 | 2.4 | 1500 | 2.2e-06 | 6.5 | 14 | 0.034 | 0.000216 | 1.44e-07 | 1.47e-09 | 6.47e-05
Vishay | Vishay IHLP | IHLP-2525BD-L1 | 25 | 25 | 2.4 | 1500 | 2.2e-06 | 6.5 | 14 | 0.034 | 0.000216 | 1.44e-07 | 1.47e-09 | 6.47e-05
Vishay | Vishay IHLP | IHLP-2525BD-01 | 25 | 25 | 2.4 | 1500 | 3.3e-06 | 5 | 13 | 0.0516 | 0.000279 | 1.86e-07 | 2.2e-09 | 6.4e-05
Vishay | Vishay IHLP | IHLP-2525BD-A1 | 25 | 25 | 2.4 | 1500 | 3.3e-06 | 5 | 13 | 0.0516 | 0.000279 | 1.86e-07 | 2.2e-09 | 6.4e-05
Vishay | Vishay IHLP | IHLP-2525BD-L1 | 25 | 25 | 2.4 | 1500 | 3.3e-06 | 5 | 13 | 0.0516 | 0.000279 | 1.86e-07 | 2.2e-09 | 6.4e-05
Vishay | Vishay IHLP | IHLP-2525BD-01 | 25 | 25 | 2.4 | 1500 | 4.7e-06 | 4.5 | 10 | 0.063 | 0.000235 | 1.57e-07 | 3.13e-09 | 7.46e-05
Vishay | Vishay IHLP | IHLP-2525BD-A1 | 25 | 25 | 2.4 | 1500 | 4.7e-06 | 4.5 | 10 | 0.063 | 0.000235 | 1.57e-07 | 3.13e-09 | 7.46e-05
Vishay | Vishay IHLP | IHLP-2525BD-L1 | 25 | 25 | 2.4 | 1500 | 4.7e-06 | 4.5 | 10 | 0.063 | 0.000235 | 1.57e-07 | 3.13e-09 | 7.46e-05
Coilcraft | Coilcraft SER | SER1390-473 | 13 | 12.9 | 9 | 1509.3 | 4.7e-05 | 7.7 | 3.2 | 0.0231 | 0.00024064 | 1.5944e-07 | 3.114e-08 | 0.0020346
Coilcraft | Coilcraft SER | SER1390-153 | 13 | 12.9 | 9 | 1509.3 | 1.5e-05 | 9.2 | 8.6 | 0.015 | 0.0005547 | 3.6752e-07 | 9.9384e-09 | 0.001
Coilcraft | Coilcraft SER | SER1390-333 | 13 | 12.9 | 9 | 1509.3 | 3.3e-05 | 7.7 | 4.76 | 0.0231 | 0.00037385 | 2.477e-07 | 2.1864e-08 | 0.0014286
Coilcraft | Coilcraft SER | SER1390-223 | 13 | 12.9 | 9 | 1509.3 | 2.2e-05 | 7.7 | 7.36 | 0.0231 | 0.00059587 | 3.948e-07 | 1.4576e-08 | 0.00095238
Coilcraft | Coilcraft SER | SER1390-103 | 13 | 12.9 | 9 | 1509.3 | 1e-05 | 9.2 | 13.16 | 0.015 | 0.00086593 | 5.7373e-07 | 6.6256e-09 | 0.00066667
Coilcraft | Coilcraft SER | SER1408-301 | 15.24 | 12 | 8.26 | 1510.5888 | 3e-07 | 42 | 53 | 0.00055 | 0.00042135 | 2.7893e-07 | 1.986e-10 | 0.00054545
Coilcraft | Coilcraft SER | SER1408-102 | 15.24 | 12 | 8.26 | 1510.5888 | 1e-06 | 42 | 16.1 | 0.00055 | 0.00012961 | 8.5798e-08 | 6.6199e-10 | 0.0018182
Coilcraft | Coilcraft SER | SER1408-681 | 15.24 | 12 | 8.26 | 1510.5888 | 6.8e-07 | 42 | 23.2 | 0.00055 | 0.000183 | 1.2115e-07 | 4.5016e-10 | 0.0012364
Coilcraft | Coilcraft SER | SER1408-501 | 15.24 | 12 | 8.26 | 1510.5888 | 5e-07 | 42 | 31.4 | 0.00055 | 0.00024649 | 1.6317e-07 | 3.31e-10 | 0.00090909
Vishay | Vishay IHLP | IHLP-2525CZ-06 | 25 | 25 | 3 | 1875 | 3.3e-07 | 20 | 30 | 0.0032 | 0.000149 | 7.92e-08 | 1.76e-10 | 0.000103
Vishay | Vishay IHLP | IHLP-2525CZ-07 | 25 | 25 | 3 | 1875 | 3.3e-07 | 20 | 30 | 0.0032 | 0.000149 | 7.92e-08 | 1.76e-10 | 0.000103
Vishay | Vishay IHLP | IHLP-2525CZ-L6 | 25 | 25 | 3 | 1875 | 3.3e-07 | 20 | 30 | 0.0032 | 0.000149 | 7.92e-08 | 1.76e-10 | 0.000103
Vishay | Vishay IHLP | IHLP-2525CZ-L7 | 25 | 25 | 3 | 1875 | 3.3e-07 | 20 | 30 | 0.0032 | 0.000149 | 7.92e-08 | 1.76e-10 | 0.000103
Vishay | Vishay IHLP | IHLP-2525CZ-01 | 25 | 25 | 3 | 1875 | 3.3e-07 | 20 | 30 | 0.0039 | 0.000149 | 7.92e-08 | 1.76e-10 | 8.46e-05
Vishay | Vishay IHLP | IHLP-2525CZ-A1 | 25 | 25 | 3 | 1875 | 3.3e-07 | 20 | 30 | 0.0039 | 0.000149 | 7.92e-08 | 1.76e-10 | 8.46e-05
Vishay | Vishay IHLP | IHLP-2525CZ-L1 | 25 | 25 | 3 | 1875 | 3.3e-07 | 20 | 30 | 0.0039 | 0.000149 | 7.92e-08 | 1.76e-10 | 8.46e-05
Vishay | Vishay IHLP | IHLP-2525CZ-51 | 25 | 25 | 3 | 1875 | 4.7e-07 | 20 | 14 | 0.00414 | 4.61e-05 | 2.46e-08 | 2.51e-10 | 0.000114
Vishay | Vishay IHLP | IHLP-2525CZ-5A | 25 | 25 | 3 | 1875 | 4.7e-07 | 20 | 14 | 0.00414 | 4.61e-05 | 2.46e-08 | 2.51e-10 | 0.000114
Vishay | Vishay IHLP | IHLP-2525CZ-5L | 25 | 25 | 3 | 1875 | 4.7e-07 | 20 | 14 | 0.00414 | 4.61e-05 | 2.46e-08 | 2.51e-10 | 0.000114
Vishay | Vishay IHLP | IHLP-2525CZ-8A | 25 | 25 | 3 | 1875 | 4.7e-07 | 20 | 14 | 0.00414 | 4.61e-05 | 2.46e-08 | 2.51e-10 | 0.000114
Vishay | Vishay IHLP | IHLP-2525CZ-51 | 25 | 25 | 3 | 1875 | 3.3e-07 | 22 | 16 | 0.00348 | 4.22e-05 | 2.25e-08 | 1.76e-10 | 9.48e-05
Vishay | Vishay IHLP | IHLP-2525CZ-5A | 25 | 25 | 3 | 1875 | 3.3e-07 | 22 | 16 | 0.00348 | 4.22e-05 | 2.25e-08 | 1.76e-10 | 9.48e-05
Vishay | Vishay IHLP | IHLP-2525CZ-5L | 25 | 25 | 3 | 1875 | 3.3e-07 | 22 | 16 | 0.00348 | 4.22e-05 | 2.25e-08 | 1.76e-10 | 9.48e-05
Vishay | Vishay IHLP | IHLP-2525CZ-8A | 25 | 25 | 3 | 1875 | 3.3e-07 | 22 | 16 | 0.00348 | 4.22e-05 | 2.25e-08 | 1.76e-10 | 9.48e-05
Vishay | Vishay IHLP | IHLP-2525CZ-01 | 25 | 25 | 3 | 1875 | 2.2e-07 | 23 | 40 | 0.0028 | 0.000176 | 9.39e-08 | 1.17e-10 | 7.86e-05
Vishay | Vishay IHLP | IHLP-2525CZ-A1 | 25 | 25 | 3 | 1875 | 2.2e-07 | 23 | 40 | 0.0028 | 0.000176 | 9.39e-08 | 1.17e-10 | 7.86e-05
Vishay | Vishay IHLP | IHLP-2525CZ-L1 | 25 | 25 | 3 | 1875 | 2.2e-07 | 23 | 40 | 0.0028 | 0.000176 | 9.39e-08 | 1.17e-10 | 7.86e-05
Vishay | Vishay IHLP | IHLP-2525CZ-06 | 25 | 25 | 3 | 1875 | 2e-07 | 24 | 41 | 0.00234 | 0.000168 | 8.97e-08 | 1.07e-10 | 8.55e-05
Vishay | Vishay IHLP | IHLP-2525CZ-07 | 25 | 25 | 3 | 1875 | 2e-07 | 24 | 41 | 0.00234 | 0.000168 | 8.97e-08 | 1.07e-10 | 8.55e-05
Vishay | Vishay IHLP | IHLP-2525CZ-L6 | 25 | 25 | 3 | 1875 | 2e-07 | 24 | 41 | 0.00234 | 0.000168 | 8.97e-08 | 1.07e-10 | 8.55e-05
Vishay | Vishay IHLP | IHLP-2525CZ-L7 | 25 | 25 | 3 | 1875 | 2e-07 | 24 | 41 | 0.00234 | 0.000168 | 8.97e-08 | 1.07e-10 | 8.55e-05
Vishay | Vishay IHLP | IHLP-2525CZ-01 | 25 | 25 | 3 | 1875 | 2e-07 | 24 | 41 | 0.003 | 0.000168 | 8.97e-08 | 1.07e-10 | 6.67e-05
Vishay | Vishay IHLP | IHLP-2525CZ-A1 | 25 | 25 | 3 | 1875 | 2e-07 | 24 | 41 | 0.003 | 0.000168 | 8.97e-08 | 1.07e-10 | 6.67e-05
Vishay | Vishay IHLP | IHLP-2525CZ-L1 | 25 | 25 | 3 | 1875 | 2e-07 | 24 | 41 | 0.003 | 0.000168 | 8.97e-08 | 1.07e-10 | 6.67e-05
Vishay | Vishay IHLP | IHLP-2525CZ-07 | 25 | 25 | 3 | 1875 | 1.5e-07 | 26 | 52 | 0.00185 | 0.000203 | 1.08e-07 | 8e-11 | 8.11e-05
Vishay | Vishay IHLP | IHLP-2525CZ-L7 | 25 | 25 | 3 | 1875 | 1.5e-07 | 26 | 52 | 0.00185 | 0.000203 | 1.08e-07 | 8e-11 | 8.11e-05
Vishay | Vishay IHLP | IHLP-2525CZ-01 | 25 | 25 | 3 | 1875 | 1.5e-07 | 26 | 52 | 0.0025 | 0.000203 | 1.08e-07 | 8e-11 | 6e-05
Vishay | Vishay IHLP | IHLP-2525CZ-A1 | 25 | 25 | 3 | 1875 | 1.5e-07 | 26 | 52 | 0.0025 | 0.000203 | 1.08e-07 | 8e-11 | 6e-05
Vishay | Vishay IHLP | IHLP-2525CZ-L1 | 25 | 25 | 3 | 1875 | 1.5e-07 | 26 | 52 | 0.0025 | 0.000203 | 1.08e-07 | 8e-11 | 6e-05
Vishay | Vishay IHLP | IHLP-2525CZ-06 | 25 | 25 | 3 | 1875 | 4.7e-07 | 17.5 | 26 | 0.00386 | 0.000159 | 8.47e-08 | 2.51e-10 | 0.000122
Vishay | Vishay IHLP | IHLP-2525CZ-07 | 25 | 25 | 3 | 1875 | 4.7e-07 | 17.5 | 26 | 0.00386 | 0.000159 | 8.47e-08 | 2.51e-10 | 0.000122
Vishay | Vishay IHLP | IHLP-2525CZ-L6 | 25 | 25 | 3 | 1875 | 4.7e-07 | 17.5 | 26 | 0.00386 | 0.000159 | 8.47e-08 | 2.51e-10 | 0.000122
Vishay | Vishay IHLP | IHLP-2525CZ-L7 | 25 | 25 | 3 | 1875 | 4.7e-07 | 17.5 | 26 | 0.00386 | 0.000159 | 8.47e-08 | 2.51e-10 | 0.000122
Vishay | Vishay IHLP | IHLP-2525CZ-06 | 25 | 25 | 3 | 1875 | 1e-07 | 32.5 | 60 | 0.00135 | 0.00018 | 9.6e-08 | 5.33e-11 | 7.41e-05
Vishay | Vishay IHLP | IHLP-2525CZ-07 | 25 | 25 | 3 | 1875 | 1e-07 | 32.5 | 60 | 0.00135 | 0.00018 | 9.6e-08 | 5.33e-11 | 7.41e-05
Vishay | Vishay IHLP | IHLP-2525CZ-L6 | 25 | 25 | 3 | 1875 | 1e-07 | 32.5 | 60 | 0.00135 | 0.00018 | 9.6e-08 | 5.33e-11 | 7.41e-05
Vishay | Vishay IHLP | IHLP-2525CZ-L7 | 25 | 25 | 3 | 1875 | 1e-07 | 32.5 | 60 | 0.00135 | 0.00018 | 9.6e-08 | 5.33e-11 | 7.41e-05
Vishay | Vishay IHLP | IHLP-2525CZ-01 | 25 | 25 | 3 | 1875 | 1e-07 | 32.5 | 60 | 0.0017 | 0.00018 | 9.6e-08 | 5.33e-11 | 5.88e-05
Vishay | Vishay IHLP | IHLP-2525CZ-A1 | 25 | 25 | 3 | 1875 | 1e-07 | 32.5 | 60 | 0.0017 | 0.00018 | 9.6e-08 | 5.33e-11 | 5.88e-05
Vishay | Vishay IHLP | IHLP-2525CZ-L1 | 25 | 25 | 3 | 1875 | 1e-07 | 32.5 | 60 | 0.0017 | 0.00018 | 9.6e-08 | 5.33e-11 | 5.88e-05
Vishay | Vishay IHLP | IHLP-2525CZ-01 | 25 | 25 | 3 | 1875 | 4.7e-07 | 17.5 | 26 | 0.0042 | 0.000159 | 8.47e-08 | 2.51e-10 | 0.000112
Vishay | Vishay IHLP | IHLP-2525CZ-A1 | 25 | 25 | 3 | 1875 | 4.7e-07 | 17.5 | 26 | 0.0042 | 0.000159 | 8.47e-08 | 2.51e-10 | 0.000112
Vishay | Vishay IHLP | IHLP-2525CZ-L1 | 25 | 25 | 3 | 1875 | 4.7e-07 | 17.5 | 26 | 0.0042 | 0.000159 | 8.47e-08 | 2.51e-10 | 0.000112
Vishay | Vishay IHLP | IHLP-2525CZ-06 | 25 | 25 | 3 | 1875 | 6.8e-07 | 15.5 | 25 | 0.0052 | 0.000213 | 1.13e-07 | 3.63e-10 | 0.000131
Vishay | Vishay IHLP | IHLP-2525CZ-07 | 25 | 25 | 3 | 1875 | 6.8e-07 | 15.5 | 25 | 0.0052 | 0.000213 | 1.13e-07 | 3.63e-10 | 0.000131
Vishay | Vishay IHLP | IHLP-2525CZ-L6 | 25 | 25 | 3 | 1875 | 6.8e-07 | 15.5 | 25 | 0.0052 | 0.000213 | 1.13e-07 | 3.63e-10 | 0.000131
Vishay | Vishay IHLP | IHLP-2525CZ-L7 | 25 | 25 | 3 | 1875 | 6.8e-07 | 15.5 | 25 | 0.0052 | 0.000213 | 1.13e-07 | 3.63e-10 | 0.000131
Vishay | Vishay IHLP | IHLP-2525CZ-01 | 25 | 25 | 3 | 1875 | 6.8e-07 | 15.5 | 25 | 0.0055 | 0.000213 | 1.13e-07 | 3.63e-10 | 0.000124
Vishay | Vishay IHLP | IHLP-2525CZ-A1 | 25 | 25 | 3 | 1875 | 6.8e-07 | 15.5 | 25 | 0.0055 | 0.000213 | 1.13e-07 | 3.63e-10 | 0.000124
Vishay | Vishay IHLP | IHLP-2525CZ-L1 | 25 | 25 | 3 | 1875 | 6.8e-07 | 15.5 | 25 | 0.0055 | 0.000213 | 1.13e-07 | 3.63e-10 | 0.000124
Vishay | Vishay IHLP | IHLP-2525CZ-51 | 25 | 25 | 3 | 1875 | 6.8e-07 | 16.5 | 17 | 0.00576 | 9.83e-05 | 5.24e-08 | 3.63e-10 | 0.000118
Vishay | Vishay IHLP | IHLP-2525CZ-5A | 25 | 25 | 3 | 1875 | 6.8e-07 | 16.5 | 17 | 0.00576 | 9.83e-05 | 5.24e-08 | 3.63e-10 | 0.000118
Vishay | Vishay IHLP | IHLP-2525CZ-5L | 25 | 25 | 3 | 1875 | 6.8e-07 | 16.5 | 17 | 0.00576 | 9.83e-05 | 5.24e-08 | 3.63e-10 | 0.000118
Vishay | Vishay IHLP | IHLP-2525CZ-8A | 25 | 25 | 3 | 1875 | 6.8e-07 | 16.5 | 17 | 0.00576 | 9.83e-05 | 5.24e-08 | 3.63e-10 | 0.000118
Vishay | Vishay IHLP | IHLP-2525CZ-51 | 25 | 25 | 3 | 1875 | 8.2e-07 | 13.8 | 16.8 | 0.00722 | 0.000116 | 6.17e-08 | 4.37e-10 | 0.000114
Vishay | Vishay IHLP | IHLP-2525CZ-5A | 25 | 25 | 3 | 1875 | 8.2e-07 | 13.8 | 16.8 | 0.00722 | 0.000116 | 6.17e-08 | 4.37e-10 | 0.000114
Vishay | Vishay IHLP | IHLP-2525CZ-5L | 25 | 25 | 3 | 1875 | 8.2e-07 | 13.8 | 16.8 | 0.00722 | 0.000116 | 6.17e-08 | 4.37e-10 | 0.000114
Vishay | Vishay IHLP | IHLP-2525CZ-8A | 25 | 25 | 3 | 1875 | 8.2e-07 | 13.8 | 16.8 | 0.00722 | 0.000116 | 6.17e-08 | 4.37e-10 | 0.000114
Vishay | Vishay IHLP | IHLP-2525CZ-06 | 25 | 25 | 3 | 1875 | 8.2e-07 | 13 | 24 | 0.00741 | 0.000236 | 1.26e-07 | 4.37e-10 | 0.000111
Vishay | Vishay IHLP | IHLP-2525CZ-07 | 25 | 25 | 3 | 1875 | 8.2e-07 | 13 | 24 | 0.00741 | 0.000236 | 1.26e-07 | 4.37e-10 | 0.000111
Vishay | Vishay IHLP | IHLP-2525CZ-L6 | 25 | 25 | 3 | 1875 | 8.2e-07 | 13 | 24 | 0.00741 | 0.000236 | 1.26e-07 | 4.37e-10 | 0.000111
Vishay | Vishay IHLP | IHLP-2525CZ-L7 | 25 | 25 | 3 | 1875 | 8.2e-07 | 13 | 24 | 0.00741 | 0.000236 | 1.26e-07 | 4.37e-10 | 0.000111
Vishay | Vishay IHLP | IHLP-2525CZ-06 | 25 | 25 | 3 | 1875 | 1e-06 | 11 | 22 | 0.008 | 0.000242 | 1.29e-07 | 5.33e-10 | 0.000125
Vishay | Vishay IHLP | IHLP-2525CZ-07 | 25 | 25 | 3 | 1875 | 1e-06 | 11 | 22 | 0.008 | 0.000242 | 1.29e-07 | 5.33e-10 | 0.000125
Vishay | Vishay IHLP | IHLP-2525CZ-L6 | 25 | 25 | 3 | 1875 | 1e-06 | 11 | 22 | 0.008 | 0.000242 | 1.29e-07 | 5.33e-10 | 0.000125
Vishay | Vishay IHLP | IHLP-2525CZ-L7 | 25 | 25 | 3 | 1875 | 1e-06 | 11 | 22 | 0.008 | 0.000242 | 1.29e-07 | 5.33e-10 | 0.000125
Vishay | Vishay IHLP | IHLP-2525CZ-11 | 25 | 25 | 3 | 1875 | 1e-06 | 12.5 | 9.5 | 0.008 | 4.51e-05 | 2.41e-08 | 5.33e-10 | 0.000125
Vishay | Vishay IHLP | IHLP-2525CZ-1A | 25 | 25 | 3 | 1875 | 1e-06 | 12.5 | 9.5 | 0.008 | 4.51e-05 | 2.41e-08 | 5.33e-10 | 0.000125
Vishay | Vishay IHLP | IHLP-2525CZ-1L | 25 | 25 | 3 | 1875 | 1e-06 | 12.5 | 9.5 | 0.008 | 4.51e-05 | 2.41e-08 | 5.33e-10 | 0.000125
Vishay | Vishay IHLP | IHLP-2525CZ-01 | 25 | 25 | 3 | 1875 | 8.2e-07 | 13 | 24 | 0.008 | 0.000236 | 1.26e-07 | 4.37e-10 | 0.000103
Vishay | Vishay IHLP | IHLP-2525CZ-A1 | 25 | 25 | 3 | 1875 | 8.2e-07 | 13 | 24 | 0.008 | 0.000236 | 1.26e-07 | 4.37e-10 | 0.000103
Vishay | Vishay IHLP | IHLP-2525CZ-L1 | 25 | 25 | 3 | 1875 | 8.2e-07 | 13 | 24 | 0.008 | 0.000236 | 1.26e-07 | 4.37e-10 | 0.000103
Vishay | Vishay IHLP | IHLP-2525CZ-51 | 25 | 25 | 3 | 1875 | 1e-06 | 12 | 13 | 0.00845 | 8.45e-05 | 4.51e-08 | 5.33e-10 | 0.000118
Vishay | Vishay IHLP | IHLP-2525CZ-5A | 25 | 25 | 3 | 1875 | 1e-06 | 12 | 13 | 0.00845 | 8.45e-05 | 4.51e-08 | 5.33e-10 | 0.000118
Vishay | Vishay IHLP | IHLP-2525CZ-5L | 25 | 25 | 3 | 1875 | 1e-06 | 12 | 13 | 0.00845 | 8.45e-05 | 4.51e-08 | 5.33e-10 | 0.000118
Vishay | Vishay IHLP | IHLP-2525CZ-8A | 25 | 25 | 3 | 1875 | 1e-06 | 12 | 13 | 0.00845 | 8.45e-05 | 4.51e-08 | 5.33e-10 | 0.000118
Vishay | Vishay IHLP | IHLP-2525CZ-01 | 25 | 25 | 3 | 1875 | 1e-06 | 11 | 22 | 0.01 | 0.000242 | 1.29e-07 | 5.33e-10 | 0.0001
Vishay | Vishay IHLP | IHLP-2525CZ-A1 | 25 | 25 | 3 | 1875 | 1e-06 | 11 | 22 | 0.01 | 0.000242 | 1.29e-07 | 5.33e-10 | 0.0001
Vishay | Vishay IHLP | IHLP-2525CZ-L1 | 25 | 25 | 3 | 1875 | 1e-06 | 11 | 22 | 0.01 | 0.000242 | 1.29e-07 | 5.33e-10 | 0.0001
Vishay | Vishay IHLP | IHLP-2525CZ-51 | 25 | 25 | 3 | 1875 | 1.5e-06 | 10.6 | 11.6 | 0.0132 | 0.000101 | 5.38e-08 | 8e-10 | 0.000114
Vishay | Vishay IHLP | IHLP-2525CZ-5A | 25 | 25 | 3 | 1875 | 1.5e-06 | 10.6 | 11.6 | 0.0132 | 0.000101 | 5.38e-08 | 8e-10 | 0.000114
Vishay | Vishay IHLP | IHLP-2525CZ-5L | 25 | 25 | 3 | 1875 | 1.5e-06 | 10.6 | 11.6 | 0.0132 | 0.000101 | 5.38e-08 | 8e-10 | 0.000114
Vishay | Vishay IHLP | IHLP-2525CZ-8A | 25 | 25 | 3 | 1875 | 1.5e-06 | 10.6 | 11.6 | 0.0132 | 0.000101 | 5.38e-08 | 8e-10 | 0.000114
Vishay | Vishay IHLP | IHLP-2525CZ-06 | 25 | 25 | 3 | 1875 | 1.5e-06 | 9 | 18 | 0.0145 | 0.000243 | 1.3e-07 | 8e-10 | 0.000103
Vishay | Vishay IHLP | IHLP-2525CZ-07 | 25 | 25 | 3 | 1875 | 1.5e-06 | 9 | 18 | 0.0145 | 0.000243 | 1.3e-07 | 8e-10 | 0.000103
Vishay | Vishay IHLP | IHLP-2525CZ-L6 | 25 | 25 | 3 | 1875 | 1.5e-06 | 9 | 18 | 0.0145 | 0.000243 | 1.3e-07 | 8e-10 | 0.000103
Vishay | Vishay IHLP | IHLP-2525CZ-L7 | 25 | 25 | 3 | 1875 | 1.5e-06 | 9 | 18 | 0.0145 | 0.000243 | 1.3e-07 | 8e-10 | 0.000103
Vishay | Vishay IHLP | IHLP-2525CZ-01 | 25 | 25 | 3 | 1875 | 1.5e-06 | 9 | 18 | 0.015 | 0.000243 | 1.3e-07 | 8e-10 | 0.0001
Vishay | Vishay IHLP | IHLP-2525CZ-A1 | 25 | 25 | 3 | 1875 | 1.5e-06 | 9 | 18 | 0.015 | 0.000243 | 1.3e-07 | 8e-10 | 0.0001
Vishay | Vishay IHLP | IHLP-2525CZ-L1 | 25 | 25 | 3 | 1875 | 1.5e-06 | 9 | 18 | 0.015 | 0.000243 | 1.3e-07 | 8e-10 | 0.0001
Vishay | Vishay IHLP | IHLP-2525CZ-11 | 25 | 25 | 3 | 1875 | 2.2e-06 | 9 | 7 | 0.0165 | 5.39e-05 | 2.87e-08 | 1.17e-09 | 0.000133
Vishay | Vishay IHLP | IHLP-2525CZ-1A | 25 | 25 | 3 | 1875 | 2.2e-06 | 9 | 7 | 0.0165 | 5.39e-05 | 2.87e-08 | 1.17e-09 | 0.000133
Vishay | Vishay IHLP | IHLP-2525CZ-1L | 25 | 25 | 3 | 1875 | 2.2e-06 | 9 | 7 | 0.0165 | 5.39e-05 | 2.87e-08 | 1.17e-09 | 0.000133
Vishay | Vishay IHLP | IHLP-2525CZ-06 | 25 | 25 | 3 | 1875 | 2.2e-06 | 8 | 14 | 0.01773 | 0.000216 | 1.15e-07 | 1.17e-09 | 0.000124
Vishay | Vishay IHLP | IHLP-2525CZ-07 | 25 | 25 | 3 | 1875 | 2.2e-06 | 8 | 14 | 0.01773 | 0.000216 | 1.15e-07 | 1.17e-09 | 0.000124
Vishay | Vishay IHLP | IHLP-2525CZ-L6 | 25 | 25 | 3 | 1875 | 2.2e-06 | 8 | 14 | 0.01773 | 0.000216 | 1.15e-07 | 1.17e-09 | 0.000124
Vishay | Vishay IHLP | IHLP-2525CZ-L7 | 25 | 25 | 3 | 1875 | 2.2e-06 | 8 | 14 | 0.01773 | 0.000216 | 1.15e-07 | 1.17e-09 | 0.000124
Vishay | Vishay IHLP | IHLP-2525CZ-51 | 25 | 25 | 3 | 1875 | 2.2e-06 | 8.1 | 10.8 | 0.0183 | 0.000128 | 6.84e-08 | 1.17e-09 | 0.00012
Vishay | Vishay IHLP | IHLP-2525CZ-5A | 25 | 25 | 3 | 1875 | 2.2e-06 | 8.1 | 10.8 | 0.0183 | 0.000128 | 6.84e-08 | 1.17e-09 | 0.00012
Vishay | Vishay IHLP | IHLP-2525CZ-5L | 25 | 25 | 3 | 1875 | 2.2e-06 | 8.1 | 10.8 | 0.0183 | 0.000128 | 6.84e-08 | 1.17e-09 | 0.00012
Vishay | Vishay IHLP | IHLP-2525CZ-8A | 25 | 25 | 3 | 1875 | 2.2e-06 | 8.1 | 10.8 | 0.0183 | 0.000128 | 6.84e-08 | 1.17e-09 | 0.00012
Vishay | Vishay IHLP | IHLP-2525CZ-01 | 25 | 25 | 3 | 1875 | 2.2e-06 | 8 | 14 | 0.02 | 0.000216 | 1.15e-07 | 1.17e-09 | 0.00011
Vishay | Vishay IHLP | IHLP-2525CZ-A1 | 25 | 25 | 3 | 1875 | 2.2e-06 | 8 | 14 | 0.02 | 0.000216 | 1.15e-07 | 1.17e-09 | 0.00011
Vishay | Vishay IHLP | IHLP-2525CZ-L1 | 25 | 25 | 3 | 1875 | 2.2e-06 | 8 | 14 | 0.02 | 0.000216 | 1.15e-07 | 1.17e-09 | 0.00011
Vishay | Vishay IHLP | IHLP-2525CZ-11 | 25 | 25 | 3 | 1875 | 3.3e-06 | 7 | 6.5 | 0.026 | 6.97e-05 | 3.72e-08 | 1.76e-09 | 0.000127
Vishay | Vishay IHLP | IHLP-2525CZ-1A | 25 | 25 | 3 | 1875 | 3.3e-06 | 7 | 6.5 | 0.026 | 6.97e-05 | 3.72e-08 | 1.76e-09 | 0.000127
Vishay | Vishay IHLP | IHLP-2525CZ-1L | 25 | 25 | 3 | 1875 | 3.3e-06 | 7 | 6.5 | 0.026 | 6.97e-05 | 3.72e-08 | 1.76e-09 | 0.000127
Vishay | Vishay IHLP | IHLP-2525CZ-06 | 25 | 25 | 3 | 1875 | 3.3e-06 | 6 | 13.5 | 0.02821 | 0.000301 | 1.6e-07 | 1.76e-09 | 0.000117
Vishay | Vishay IHLP | IHLP-2525CZ-07 | 25 | 25 | 3 | 1875 | 3.3e-06 | 6 | 13.5 | 0.02821 | 0.000301 | 1.6e-07 | 1.76e-09 | 0.000117
Vishay | Vishay IHLP | IHLP-2525CZ-L6 | 25 | 25 | 3 | 1875 | 3.3e-06 | 6 | 13.5 | 0.02821 | 0.000301 | 1.6e-07 | 1.76e-09 | 0.000117
Vishay | Vishay IHLP | IHLP-2525CZ-L7 | 25 | 25 | 3 | 1875 | 3.3e-06 | 6 | 13.5 | 0.02821 | 0.000301 | 1.6e-07 | 1.76e-09 | 0.000117
Vishay | Vishay IHLP | IHLP-2525CZ-51 | 25 | 25 | 3 | 1875 | 3.3e-06 | 6.8 | 8.3 | 0.0284 | 0.000114 | 6.06e-08 | 1.76e-09 | 0.000116
Vishay | Vishay IHLP | IHLP-2525CZ-5A | 25 | 25 | 3 | 1875 | 3.3e-06 | 6.8 | 8.3 | 0.0284 | 0.000114 | 6.06e-08 | 1.76e-09 | 0.000116
Vishay | Vishay IHLP | IHLP-2525CZ-5L | 25 | 25 | 3 | 1875 | 3.3e-06 | 6.8 | 8.3 | 0.0284 | 0.000114 | 6.06e-08 | 1.76e-09 | 0.000116
Vishay | Vishay IHLP | IHLP-2525CZ-8A | 25 | 25 | 3 | 1875 | 3.3e-06 | 6.8 | 8.3 | 0.0284 | 0.000114 | 6.06e-08 | 1.76e-09 | 0.000116
Vishay | Vishay IHLP | IHLP-2525CZ-01 | 25 | 25 | 3 | 1875 | 3.3e-06 | 6 | 13.5 | 0.03 | 0.000301 | 1.6e-07 | 1.76e-09 | 0.00011
Vishay | Vishay IHLP | IHLP-2525CZ-A1 | 25 | 25 | 3 | 1875 | 3.3e-06 | 6 | 13.5 | 0.03 | 0.000301 | 1.6e-07 | 1.76e-09 | 0.00011
Vishay | Vishay IHLP | IHLP-2525CZ-L1 | 25 | 25 | 3 | 1875 | 3.3e-06 | 6 | 13.5 | 0.03 | 0.000301 | 1.6e-07 | 1.76e-09 | 0.00011
Vishay | Vishay IHLP | IHLP-2525CZ-11 | 25 | 25 | 3 | 1875 | 4.7e-06 | 6 | 4 | 0.0334 | 3.76e-05 | 2.01e-08 | 2.51e-09 | 0.000141
Vishay | Vishay IHLP | IHLP-2525CZ-1A | 25 | 25 | 3 | 1875 | 4.7e-06 | 6 | 4 | 0.0334 | 3.76e-05 | 2.01e-08 | 2.51e-09 | 0.000141
Vishay | Vishay IHLP | IHLP-2525CZ-1L | 25 | 25 | 3 | 1875 | 4.7e-06 | 6 | 4 | 0.0334 | 3.76e-05 | 2.01e-08 | 2.51e-09 | 0.000141
Vishay | Vishay IHLP | IHLP-2525CZ-06 | 25 | 25 | 3 | 1875 | 4.7e-06 | 5.5 | 10 | 0.03711 | 0.000235 | 1.25e-07 | 2.51e-09 | 0.000127
Vishay | Vishay IHLP | IHLP-2525CZ-07 | 25 | 25 | 3 | 1875 | 4.7e-06 | 5.5 | 10 | 0.03711 | 0.000235 | 1.25e-07 | 2.51e-09 | 0.000127
Vishay | Vishay IHLP | IHLP-2525CZ-L6 | 25 | 25 | 3 | 1875 | 4.7e-06 | 5.5 | 10 | 0.03711 | 0.000235 | 1.25e-07 | 2.51e-09 | 0.000127
Vishay | Vishay IHLP | IHLP-2525CZ-L7 | 25 | 25 | 3 | 1875 | 4.7e-06 | 5.5 | 10 | 0.03711 | 0.000235 | 1.25e-07 | 2.51e-09 | 0.000127
Vishay | Vishay IHLP | IHLP-2525CZ-51 | 25 | 25 | 3 | 1875 | 4.7e-06 | 5.6 | 5.6 | 0.0384 | 7.37e-05 | 3.93e-08 | 2.51e-09 | 0.000122
Vishay | Vishay IHLP | IHLP-2525CZ-5A | 25 | 25 | 3 | 1875 | 4.7e-06 | 5.6 | 5.6 | 0.0384 | 7.37e-05 | 3.93e-08 | 2.51e-09 | 0.000122
Vishay | Vishay IHLP | IHLP-2525CZ-5L | 25 | 25 | 3 | 1875 | 4.7e-06 | 5.6 | 5.6 | 0.0384 | 7.37e-05 | 3.93e-08 | 2.51e-09 | 0.000122
Vishay | Vishay IHLP | IHLP-2525CZ-8A | 25 | 25 | 3 | 1875 | 4.7e-06 | 5.6 | 5.6 | 0.0384 | 7.37e-05 | 3.93e-08 | 2.51e-09 | 0.000122
Vishay | Vishay IHLP | IHLP-2525CZ-01 | 25 | 25 | 3 | 1875 | 4.7e-06 | 5.5 | 10 | 0.04 | 0.000235 | 1.25e-07 | 2.51e-09 | 0.000118
Vishay | Vishay IHLP | IHLP-2525CZ-A1 | 25 | 25 | 3 | 1875 | 4.7e-06 | 5.5 | 10 | 0.04 | 0.000235 | 1.25e-07 | 2.51e-09 | 0.000118
Vishay | Vishay IHLP | IHLP-2525CZ-L1 | 25 | 25 | 3 | 1875 | 4.7e-06 | 5.5 | 10 | 0.04 | 0.000235 | 1.25e-07 | 2.51e-09 | 0.000118
Vishay | Vishay IHLP | IHLP-2525CZ-51 | 25 | 25 | 3 | 1875 | 5.6e-06 | 5.3 | 4.8 | 0.0456 | 6.45e-05 | 3.44e-08 | 2.99e-09 | 0.000123
Vishay | Vishay IHLP | IHLP-2525CZ-5A | 25 | 25 | 3 | 1875 | 5.6e-06 | 5.3 | 4.8 | 0.0456 | 6.45e-05 | 3.44e-08 | 2.99e-09 | 0.000123
Vishay | Vishay IHLP | IHLP-2525CZ-5L | 25 | 25 | 3 | 1875 | 5.6e-06 | 5.3 | 4.8 | 0.0456 | 6.45e-05 | 3.44e-08 | 2.99e-09 | 0.000123
Vishay | Vishay IHLP | IHLP-2525CZ-8A | 25 | 25 | 3 | 1875 | 5.6e-06 | 5.3 | 4.8 | 0.0456 | 6.45e-05 | 3.44e-08 | 2.99e-09 | 0.000123
Vishay | Vishay IHLP | IHLP-2525CZ-11 | 25 | 25 | 3 | 1875 | 6.8e-06 | 5.5 | 4 | 0.0468 | 5.44e-05 | 2.9e-08 | 3.63e-09 | 0.000145
Vishay | Vishay IHLP | IHLP-2525CZ-1A | 25 | 25 | 3 | 1875 | 6.8e-06 | 5.5 | 4 | 0.0468 | 5.44e-05 | 2.9e-08 | 3.63e-09 | 0.000145
Vishay | Vishay IHLP | IHLP-2525CZ-1L | 25 | 25 | 3 | 1875 | 6.8e-06 | 5.5 | 4 | 0.0468 | 5.44e-05 | 2.9e-08 | 3.63e-09 | 0.000145
Vishay | Vishay IHLP | IHLP-2525CZ-11 | 25 | 25 | 3 | 1875 | 8.2e-06 | 5 | 4 | 0.0549 | 6.56e-05 | 3.5e-08 | 4.37e-09 | 0.000149
Vishay | Vishay IHLP | IHLP-2525CZ-1A | 25 | 25 | 3 | 1875 | 8.2e-06 | 5 | 4 | 0.0549 | 6.56e-05 | 3.5e-08 | 4.37e-09 | 0.000149
Vishay | Vishay IHLP | IHLP-2525CZ-1L | 25 | 25 | 3 | 1875 | 8.2e-06 | 5 | 4 | 0.0549 | 6.56e-05 | 3.5e-08 | 4.37e-09 | 0.000149
Vishay | Vishay IHLP | IHLP-2525CZ-51 | 25 | 25 | 3 | 1875 | 6.8e-06 | 4.4 | 4.4 | 0.0576 | 6.58e-05 | 3.51e-08 | 3.63e-09 | 0.000118
Vishay | Vishay IHLP | IHLP-2525CZ-5A | 25 | 25 | 3 | 1875 | 6.8e-06 | 4.4 | 4.4 | 0.0576 | 6.58e-05 | 3.51e-08 | 3.63e-09 | 0.000118
Vishay | Vishay IHLP | IHLP-2525CZ-5L | 25 | 25 | 3 | 1875 | 6.8e-06 | 4.4 | 4.4 | 0.0576 | 6.58e-05 | 3.51e-08 | 3.63e-09 | 0.000118
Vishay | Vishay IHLP | IHLP-2525CZ-8A | 25 | 25 | 3 | 1875 | 6.8e-06 | 4.4 | 4.4 | 0.0576 | 6.58e-05 | 3.51e-08 | 3.63e-09 | 0.000118
Vishay | Vishay IHLP | IHLP-2525CZ-01 | 25 | 25 | 3 | 1875 | 6.8e-06 | 4.5 | 8 | 0.06 | 0.000218 | 1.16e-07 | 3.63e-09 | 0.000113
Vishay | Vishay IHLP | IHLP-2525CZ-A1 | 25 | 25 | 3 | 1875 | 6.8e-06 | 4.5 | 8 | 0.06 | 0.000218 | 1.16e-07 | 3.63e-09 | 0.000113
Vishay | Vishay IHLP | IHLP-2525CZ-L1 | 25 | 25 | 3 | 1875 | 6.8e-06 | 4.5 | 8 | 0.06 | 0.000218 | 1.16e-07 | 3.63e-09 | 0.000113
Vishay | Vishay IHLP | IHLP-2525CZ-06 | 25 | 25 | 3 | 1875 | 8.2e-06 | 4 | 7.5 | 0.06147 | 0.000231 | 1.23e-07 | 4.37e-09 | 0.000133
Vishay | Vishay IHLP | IHLP-2525CZ-07 | 25 | 25 | 3 | 1875 | 8.2e-06 | 4 | 7.5 | 0.06147 | 0.000231 | 1.23e-07 | 4.37e-09 | 0.000133
Vishay | Vishay IHLP | IHLP-2525CZ-L6 | 25 | 25 | 3 | 1875 | 8.2e-06 | 4 | 7.5 | 0.06147 | 0.000231 | 1.23e-07 | 4.37e-09 | 0.000133
Vishay | Vishay IHLP | IHLP-2525CZ-L7 | 25 | 25 | 3 | 1875 | 8.2e-06 | 4 | 7.5 | 0.06147 | 0.000231 | 1.23e-07 | 4.37e-09 | 0.000133
Vishay | Vishay IHLP | IHLP-2525CZ-01 | 25 | 25 | 3 | 1875 | 8.2e-06 | 4 | 7.5 | 0.068 | 0.000231 | 1.23e-07 | 4.37e-09 | 0.000121
Vishay | Vishay IHLP | IHLP-2525CZ-A1 | 25 | 25 | 3 | 1875 | 8.2e-06 | 4 | 7.5 | 0.068 | 0.000231 | 1.23e-07 | 4.37e-09 | 0.000121
Vishay | Vishay IHLP | IHLP-2525CZ-L1 | 25 | 25 | 3 | 1875 | 8.2e-06 | 4 | 7.5 | 0.068 | 0.000231 | 1.23e-07 | 4.37e-09 | 0.000121
Vishay | Vishay IHLP | IHLP-2525CZ-11 | 25 | 25 | 3 | 1875 | 1e-05 | 4 | 3.5 | 0.0712 | 6.13e-05 | 3.27e-08 | 5.33e-09 | 0.00014
Vishay | Vishay IHLP | IHLP-2525CZ-1A | 25 | 25 | 3 | 1875 | 1e-05 | 4 | 3.5 | 0.0712 | 6.13e-05 | 3.27e-08 | 5.33e-09 | 0.00014
Vishay | Vishay IHLP | IHLP-2525CZ-1L | 25 | 25 | 3 | 1875 | 1e-05 | 4 | 3.5 | 0.0712 | 6.13e-05 | 3.27e-08 | 5.33e-09 | 0.00014
Vishay | Vishay IHLP | IHLP-2525CZ-51 | 25 | 25 | 3 | 1875 | 1e-05 | 4 | 2.9 | 0.0769 | 4.21e-05 | 2.24e-08 | 5.33e-09 | 0.00013
Vishay | Vishay IHLP | IHLP-2525CZ-5A | 25 | 25 | 3 | 1875 | 1e-05 | 4 | 2.9 | 0.0769 | 4.21e-05 | 2.24e-08 | 5.33e-09 | 0.00013
Vishay | Vishay IHLP | IHLP-2525CZ-5L | 25 | 25 | 3 | 1875 | 1e-05 | 4 | 2.9 | 0.0769 | 4.21e-05 | 2.24e-08 | 5.33e-09 | 0.00013
Vishay | Vishay IHLP | IHLP-2525CZ-8A | 25 | 25 | 3 | 1875 | 1e-05 | 4 | 2.9 | 0.0769 | 4.21e-05 | 2.24e-08 | 5.33e-09 | 0.00013
Coilcraft | Coilcraft SER | SER1410-202 | 15.24 | 12 | 10.56 | 1931.2128 | 2e-06 | 39 | 15 | 0.00099 | 0.000225 | 1.1651e-07 | 1.0356e-09 | 0.0020202
Coilcraft | Coilcraft SER | SER1410-152 | 15.24 | 12 | 10.56 | 1931.2128 | 1.5e-06 | 39 | 20.3 | 0.00099 | 0.00030907 | 1.6004e-07 | 7.7671e-10 | 0.0015152
Coilcraft | Coilcraft XAL | XAL1580-612 | 16.4 | 15.4 | 8 | 2020.48 | 6.1e-06 | 22.6 | 31 | 0.00679 | 0.0029311 | 1.4507e-06 | 3.0191e-09 | 0.00089838
Coilcraft | Coilcraft XAL | XAL1580-532 | 16.4 | 15.4 | 8 | 2020.48 | 5.3e-06 | 26.5 | 33 | 0.00522 | 0.0028859 | 1.4283e-06 | 2.6231e-09 | 0.0010153
Coilcraft | Coilcraft XAL | XAL1580-452 | 16.4 | 15.4 | 8 | 2020.48 | 4.5e-06 | 27 | 34.2 | 0.00458 | 0.0026317 | 1.3025e-06 | 2.2272e-09 | 0.00098253
Coilcraft | Coilcraft XAL | XAL1580-302 | 16.4 | 15.4 | 8 | 2020.48 | 3e-06 | 34.4 | 43 | 0.0031 | 0.0027735 | 1.3727e-06 | 1.4848e-09 | 0.00096774
Coilcraft | Coilcraft XAL | XAL1580-202 | 16.4 | 15.4 | 8 | 2020.48 | 2e-06 | 39.9 | 51 | 0.00229 | 0.002601 | 1.2873e-06 | 9.8986e-10 | 0.00087336
Coilcraft | Coilcraft XAL | XAL1580-182 | 16.4 | 15.4 | 8 | 2020.48 | 1.8e-06 | 43.8 | 57 | 0.00193 | 0.0029241 | 1.4472e-06 | 8.9088e-10 | 0.00093264
Coilcraft | Coilcraft XAL | XAL1580-132 | 16.4 | 15.4 | 8 | 2020.48 | 1.3e-06 | 46.7 | 65 | 0.00138 | 0.0027462 | 1.3592e-06 | 6.4341e-10 | 0.00094203
Coilcraft | Coilcraft XAL | XAL1580-102 | 16.4 | 15.4 | 8.2 | 2070.992 | 1e-06 | 57.5 | 73.5 | 0.00112 | 0.0027011 | 1.3043e-06 | 4.8286e-10 | 0.00089286
Coilcraft | Coilcraft XAL | XAL1580-741 | 16.4 | 15.4 | 8.2 | 2070.992 | 7.4e-07 | 59.7 | 86 | 0.00086 | 0.0027365 | 1.3214e-06 | 3.5732e-10 | 0.00086047
Coilcraft | Coilcraft XAL | XAL1580-401 | 16.4 | 15.4 | 8.2 | 2070.992 | 4e-07 | 60 | 111 | 0.0007 | 0.0024642 | 1.1899e-06 | 1.9314e-10 | 0.00057143
Coilcraft | Coilcraft SER | SER1412-501 | 15.24 | 12 | 12.66 | 2315.2608 | 5e-07 | 37 | 62.5 | 0.00143 | 0.00097656 | 4.2179e-07 | 2.1596e-10 | 0.00034965
Coilcraft | Coilcraft SER | SER1412-102 | 15.24 | 12 | 12.66 | 2315.2608 | 1e-06 | 37 | 32.2 | 0.00143 | 0.00051842 | 2.2391e-07 | 4.3192e-10 | 0.0006993
Coilcraft | Coilcraft SER | SER1412-681 | 15.24 | 12 | 12.66 | 2315.2608 | 6.8e-07 | 37 | 45.8 | 0.00143 | 0.0007132 | 3.0804e-07 | 2.937e-10 | 0.00047552
Coilcraft | Coilcraft SER | SER1412-362 | 15.24 | 12 | 12.66 | 2315.2608 | 3.6e-06 | 37 | 12.1 | 0.00143 | 0.00026354 | 1.1383e-07 | 1.5549e-09 | 0.0025175
Coilcraft | Coilcraft SER | SER1412-202 | 15.24 | 12 | 12.66 | 2315.2608 | 2e-06 | 37 | 19.4 | 0.00143 | 0.00037636 | 1.6256e-07 | 8.6383e-10 | 0.0013986
Coilcraft | Coilcraft SER | SER1412-301 | 15.24 | 12 | 12.66 | 2315.2608 | 3e-07 | 37 | 105.9 | 0.00143 | 0.0016822 | 7.2658e-07 | 1.2958e-10 | 0.00020979
Coilcraft | Coilcraft SER | SER1412-152 | 15.24 | 12 | 12.66 | 2315.2608 | 1.5e-06 | 37 | 24.6 | 0.00143 | 0.00045387 | 1.9603e-07 | 6.4788e-10 | 0.001049
Coilcraft | Coilcraft XAL | XAL1510-103 | 16.4 | 15.4 | 10 | 2525.6 | 1e-05 | 22 | 26.3 | 0.009 | 0.0034585 | 1.3694e-06 | 3.9595e-09 | 0.0011111
Coilcraft | Coilcraft XAL | ZC1818-AE | 16.4 | 15.4 | 10 | 2525.6 | 8.2e-06 | 24 | 30 | 0.0075 | 0.00369 | 1.461e-06 | 3.2468e-09 | 0.0010933
Coilcraft | Coilcraft XAL | XAL1510-153 | 16.4 | 15.4 | 10 | 2525.6 | 1.5e-05 | 18 | 23 | 0.0124 | 0.0039675 | 1.5709e-06 | 5.9392e-09 | 0.0012097
Coilcraft | Coilcraft XAL | XAL1510-223 | 16.4 | 15.4 | 10 | 2525.6 | 2.2e-05 | 14 | 18.7 | 0.016 | 0.0038466 | 1.523e-06 | 8.7108e-09 | 0.001375
Coilcraft | Coilcraft XAL | XAL1510-822 | 16.4 | 15.4 | 10 | 2525.6 | 8.2e-06 | 24 | 30 | 0.0075 | 0.00369 | 1.461e-06 | 3.2468e-09 | 0.0010933
Coilcraft | Coilcraft XAL | XAL1510-682 | 16.4 | 15.4 | 10 | 2525.6 | 6.8e-06 | 26 | 36 | 0.0046 | 0.0044064 | 1.7447e-06 | 2.6924e-09 | 0.0014783
Coilcraft | Coilcraft XAL | XAL1510-472 | 16.4 | 15.4 | 10 | 2525.6 | 4.7e-06 | 29 | 39 | 0.0038 | 0.0035744 | 1.4152e-06 | 1.8609e-09 | 0.0012368
Coilcraft | Coilcraft SER | SER1590-122 | 16.26 | 15.75 | 10.16 | 2601.9252 | 1.2e-06 | 22 | 23 | 0.00115 | 0.0003174 | 1.2199e-07 | 4.612e-10 | 0.0010435
Coilcraft | Coilcraft SER | SER1590-901 | 16.26 | 15.75 | 10.16 | 2601.9252 | 9e-07 | 22 | 29 | 0.00115 | 0.00037845 | 1.4545e-07 | 3.459e-10 | 0.00078261
Coilcraft | Coilcraft SER | SER1590-152 | 16.26 | 15.75 | 10.16 | 2601.9252 | 1.5e-06 | 22 | 19 | 0.00115 | 0.00027075 | 1.0406e-07 | 5.765e-10 | 0.0013043
Coilcraft | Coilcraft SER | SER1590-501 | 16.26 | 15.75 | 10.16 | 2601.9252 | 5e-07 | 27 | 44 | 0.00094 | 0.000484 | 1.8602e-07 | 1.9217e-10 | 0.00053191
Coilcraft | Coilcraft SER | SER1590-601 | 16.26 | 15.75 | 10.16 | 2601.9252 | 6e-07 | 27 | 36 | 0.00094 | 0.0003888 | 1.4943e-07 | 2.306e-10 | 0.0006383
Coilcraft | Coilcraft SER | SER1590-102 | 16.26 | 15.75 | 10.16 | 2601.9252 | 1e-06 | 27 | 23 | 0.00094 | 0.0002645 | 1.0166e-07 | 3.8433e-10 | 0.0010638
Coilcraft | Coilcraft SER | SER1590-681 | 16.26 | 15.75 | 10.16 | 2601.9252 | 6.8e-07 | 27 | 33 | 0.00094 | 0.00037026 | 1.423e-07 | 2.6134e-10 | 0.0007234
Coilcraft | Coilcraft SER | SER1590-801 | 16.26 | 15.75 | 10.16 | 2601.9252 | 8e-07 | 27 | 27 | 0.00094 | 0.0002916 | 1.1207e-07 | 3.0746e-10 | 0.00085106
Coilcraft | Coilcraft SER | SER1590-301 | 16.26 | 15.75 | 10.16 | 2601.9252 | 3e-07 | 32 | 57 | 0.00072 | 0.00048735 | 1.873e-07 | 1.153e-10 | 0.00041667
Coilcraft | Coilcraft XAL | XAL1510-333 | 16.4 | 15.4 | 11 | 2778.16 | 3.3e-05 | 12 | 16.7 | 0.02 | 0.0046017 | 1.6564e-06 | 1.1878e-08 | 0.00165
Coilcraft | Coilcraft SER | SER1512-103 | 15.4 | 15.2 | 12 | 2808.96 | 1e-05 | 15.7 | 11.3 | 0.0037 | 0.00063845 | 2.2729e-07 | 3.56e-09 | 0.0027027
Coilcraft | Coilcraft SER | SER1512-223 | 15.4 | 15.2 | 12 | 2808.96 | 2.2e-05 | 11.8 | 8 | 0.0084 | 0.000704 | 2.5063e-07 | 7.8321e-09 | 0.002619
Coilcraft | Coilcraft SER | SER1512-472 | 15.4 | 15.2 | 12 | 2808.96 | 4.7e-06 | 18.1 | 20.1 | 0.0031 | 0.00094942 | 3.38e-07 | 1.6732e-09 | 0.0015161
Vishay | Vishay IHLP | IHLP-3232CZ-11 | 32 | 32 | 3 | 3072 | 6.8e-07 | 20 | 15.2 | 0.00399 | 7.86e-05 | 2.56e-08 | 2.21e-10 | 0.00017
Vishay | Vishay IHLP | IHLP-3232CZ-1A | 32 | 32 | 3 | 3072 | 6.8e-07 | 20 | 15.2 | 0.00399 | 7.86e-05 | 2.56e-08 | 2.21e-10 | 0.00017
Vishay | Vishay IHLP | IHLP-3232CZ-1L | 32 | 32 | 3 | 3072 | 6.8e-07 | 20 | 15.2 | 0.00399 | 7.86e-05 | 2.56e-08 | 2.21e-10 | 0.00017
Vishay | Vishay IHLP | IHLP-3232CZ-01 | 32 | 32 | 3 | 3072 | 4.7e-07 | 21.5 | 35 | 0.00333 | 0.000288 | 9.37e-08 | 1.53e-10 | 0.000141
Vishay | Vishay IHLP | IHLP-3232CZ-A1 | 32 | 32 | 3 | 3072 | 4.7e-07 | 21.5 | 35 | 0.00333 | 0.000288 | 9.37e-08 | 1.53e-10 | 0.000141
Vishay | Vishay IHLP | IHLP-3232CZ-L1 | 32 | 32 | 3 | 3072 | 4.7e-07 | 21.5 | 35 | 0.00333 | 0.000288 | 9.37e-08 | 1.53e-10 | 0.000141
Vishay | Vishay IHLP | IHLP-3232CZ-11 | 32 | 32 | 3 | 3072 | 4.7e-07 | 24 | 18 | 0.00272 | 7.61e-05 | 2.48e-08 | 1.53e-10 | 0.000173
Vishay | Vishay IHLP | IHLP-3232CZ-1A | 32 | 32 | 3 | 3072 | 4.7e-07 | 24 | 18 | 0.00272 | 7.61e-05 | 2.48e-08 | 1.53e-10 | 0.000173
Vishay | Vishay IHLP | IHLP-3232CZ-1L | 32 | 32 | 3 | 3072 | 4.7e-07 | 24 | 18 | 0.00272 | 7.61e-05 | 2.48e-08 | 1.53e-10 | 0.000173
Vishay | Vishay IHLP | IHLP-3232CZ-01 | 32 | 32 | 3 | 3072 | 3.3e-07 | 25 | 32 | 0.00257 | 0.000169 | 5.5e-08 | 1.07e-10 | 0.000128
Vishay | Vishay IHLP | IHLP-3232CZ-A1 | 32 | 32 | 3 | 3072 | 3.3e-07 | 25 | 32 | 0.00257 | 0.000169 | 5.5e-08 | 1.07e-10 | 0.000128
Vishay | Vishay IHLP | IHLP-3232CZ-L1 | 32 | 32 | 3 | 3072 | 3.3e-07 | 25 | 32 | 0.00257 | 0.000169 | 5.5e-08 | 1.07e-10 | 0.000128
Vishay | Vishay IHLP | IHLP-3232CZ-11 | 32 | 32 | 3 | 3072 | 3.3e-07 | 27 | 18 | 0.00238 | 5.35e-05 | 1.74e-08 | 1.07e-10 | 0.000139
Vishay | Vishay IHLP | IHLP-3232CZ-1A | 32 | 32 | 3 | 3072 | 3.3e-07 | 27 | 18 | 0.00238 | 5.35e-05 | 1.74e-08 | 1.07e-10 | 0.000139
Vishay | Vishay IHLP | IHLP-3232CZ-1L | 32 | 32 | 3 | 3072 | 3.3e-07 | 27 | 18 | 0.00238 | 5.35e-05 | 1.74e-08 | 1.07e-10 | 0.000139
Vishay | Vishay IHLP | IHLP-3232CZ-01 | 32 | 32 | 3 | 3072 | 2.2e-07 | 32 | 43 | 0.00171 | 0.000203 | 6.62e-08 | 7.16e-11 | 0.000129
Vishay | Vishay IHLP | IHLP-3232CZ-A1 | 32 | 32 | 3 | 3072 | 2.2e-07 | 32 | 43 | 0.00171 | 0.000203 | 6.62e-08 | 7.16e-11 | 0.000129
Vishay | Vishay IHLP | IHLP-3232CZ-L1 | 32 | 32 | 3 | 3072 | 2.2e-07 | 32 | 43 | 0.00171 | 0.000203 | 6.62e-08 | 7.16e-11 | 0.000129
Vishay | Vishay IHLP | IHLP-3232CZ-11 | 32 | 32 | 3 | 3072 | 2.2e-07 | 36 | 24 | 0.00162 | 6.34e-05 | 2.06e-08 | 7.16e-11 | 0.000136
Vishay | Vishay IHLP | IHLP-3232CZ-1A | 32 | 32 | 3 | 3072 | 2.2e-07 | 36 | 24 | 0.00162 | 6.34e-05 | 2.06e-08 | 7.16e-11 | 0.000136
Vishay | Vishay IHLP | IHLP-3232CZ-1L | 32 | 32 | 3 | 3072 | 2.2e-07 | 36 | 24 | 0.00162 | 6.34e-05 | 2.06e-08 | 7.16e-11 | 0.000136
Vishay | Vishay IHLP | IHLP-3232CZ-11 | 32 | 32 | 3 | 3072 | 8.2e-07 | 18.5 | 15 | 0.00487 | 9.23e-05 | 3e-08 | 2.67e-10 | 0.000168
Vishay | Vishay IHLP | IHLP-3232CZ-1A | 32 | 32 | 3 | 3072 | 8.2e-07 | 18.5 | 15 | 0.00487 | 9.23e-05 | 3e-08 | 2.67e-10 | 0.000168
Vishay | Vishay IHLP | IHLP-3232CZ-1L | 32 | 32 | 3 | 3072 | 8.2e-07 | 18.5 | 15 | 0.00487 | 9.23e-05 | 3e-08 | 2.67e-10 | 0.000168
Vishay | Vishay IHLP | IHLP-3232CZ-11 | 32 | 32 | 3 | 3072 | 1e-06 | 16 | 14.8 | 0.00649 | 0.00011 | 3.57e-08 | 3.26e-10 | 0.000154
Vishay | Vishay IHLP | IHLP-3232CZ-1A | 32 | 32 | 3 | 3072 | 1e-06 | 16 | 14.8 | 0.00649 | 0.00011 | 3.57e-08 | 3.26e-10 | 0.000154
Vishay | Vishay IHLP | IHLP-3232CZ-1L | 32 | 32 | 3 | 3072 | 1e-06 | 16 | 14.8 | 0.00649 | 0.00011 | 3.57e-08 | 3.26e-10 | 0.000154
Vishay | Vishay IHLP | IHLP-3232CZ-01 | 32 | 32 | 3 | 3072 | 1e-06 | 13.7 | 29 | 0.00835 | 0.000421 | 1.37e-07 | 3.26e-10 | 0.00012
Vishay | Vishay IHLP | IHLP-3232CZ-A1 | 32 | 32 | 3 | 3072 | 1e-06 | 13.7 | 29 | 0.00835 | 0.000421 | 1.37e-07 | 3.26e-10 | 0.00012
Vishay | Vishay IHLP | IHLP-3232CZ-L1 | 32 | 32 | 3 | 3072 | 1e-06 | 13.7 | 29 | 0.00835 | 0.000421 | 1.37e-07 | 3.26e-10 | 0.00012
Vishay | Vishay IHLP | IHLP-3232CZ-11 | 32 | 32 | 3 | 3072 | 1.5e-06 | 12.5 | 11.3 | 0.00994 | 9.58e-05 | 3.12e-08 | 4.88e-10 | 0.000151
Vishay | Vishay IHLP | IHLP-3232CZ-1A | 32 | 32 | 3 | 3072 | 1.5e-06 | 12.5 | 11.3 | 0.00994 | 9.58e-05 | 3.12e-08 | 4.88e-10 | 0.000151
Vishay | Vishay IHLP | IHLP-3232CZ-1L | 32 | 32 | 3 | 3072 | 1.5e-06 | 12.5 | 11.3 | 0.00994 | 9.58e-05 | 3.12e-08 | 4.88e-10 | 0.000151
Vishay | Vishay IHLP | IHLP-3232CZ-01 | 32 | 32 | 3 | 3072 | 1.5e-06 | 11 | 24 | 0.0133 | 0.000432 | 1.41e-07 | 4.88e-10 | 0.000113
Vishay | Vishay IHLP | IHLP-3232CZ-A1 | 32 | 32 | 3 | 3072 | 1.5e-06 | 11 | 24 | 0.0133 | 0.000432 | 1.41e-07 | 4.88e-10 | 0.000113
Vishay | Vishay IHLP | IHLP-3232CZ-L1 | 32 | 32 | 3 | 3072 | 1.5e-06 | 11 | 24 | 0.0133 | 0.000432 | 1.41e-07 | 4.88e-10 | 0.000113
Vishay | Vishay IHLP | IHLP-3232CZ-11 | 32 | 32 | 3 | 3072 | 2.2e-06 | 10.4 | 10.4 | 0.0147 | 0.000119 | 3.87e-08 | 7.16e-10 | 0.00015
Vishay | Vishay IHLP | IHLP-3232CZ-1A | 32 | 32 | 3 | 3072 | 2.2e-06 | 10.4 | 10.4 | 0.0147 | 0.000119 | 3.87e-08 | 7.16e-10 | 0.00015
Vishay | Vishay IHLP | IHLP-3232CZ-1L | 32 | 32 | 3 | 3072 | 2.2e-06 | 10.4 | 10.4 | 0.0147 | 0.000119 | 3.87e-08 | 7.16e-10 | 0.00015
Vishay | Vishay IHLP | IHLP-3232CZ-01 | 32 | 32 | 3 | 3072 | 2.2e-06 | 9 | 21 | 0.0203 | 0.000485 | 1.58e-07 | 7.16e-10 | 0.000108
Vishay | Vishay IHLP | IHLP-3232CZ-A1 | 32 | 32 | 3 | 3072 | 2.2e-06 | 9 | 21 | 0.0203 | 0.000485 | 1.58e-07 | 7.16e-10 | 0.000108
Vishay | Vishay IHLP | IHLP-3232CZ-L1 | 32 | 32 | 3 | 3072 | 2.2e-06 | 9 | 21 | 0.0203 | 0.000485 | 1.58e-07 | 7.16e-10 | 0.000108
Vishay | Vishay IHLP | IHLP-3232CZ-01 | 32 | 32 | 3 | 3072 | 3.3e-06 | 7.2 | 12 | 0.0274 | 0.000238 | 7.73e-08 | 1.07e-09 | 0.00012
Vishay | Vishay IHLP | IHLP-3232CZ-A1 | 32 | 32 | 3 | 3072 | 3.3e-06 | 7.2 | 12 | 0.0274 | 0.000238 | 7.73e-08 | 1.07e-09 | 0.00012
Vishay | Vishay IHLP | IHLP-3232CZ-L1 | 32 | 32 | 3 | 3072 | 3.3e-06 | 7.2 | 12 | 0.0274 | 0.000238 | 7.73e-08 | 1.07e-09 | 0.00012
Vishay | Vishay IHLP | IHLP-3232CZ-11 | 32 | 32 | 3 | 3072 | 4.7e-06 | 7.6 | 5.4 | 0.0286 | 6.85e-05 | 2.23e-08 | 1.53e-09 | 0.000164
Vishay | Vishay IHLP | IHLP-3232CZ-1A | 32 | 32 | 3 | 3072 | 4.7e-06 | 7.6 | 5.4 | 0.0286 | 6.85e-05 | 2.23e-08 | 1.53e-09 | 0.000164
Vishay | Vishay IHLP | IHLP-3232CZ-1L | 32 | 32 | 3 | 3072 | 4.7e-06 | 7.6 | 5.4 | 0.0286 | 6.85e-05 | 2.23e-08 | 1.53e-09 | 0.000164
Vishay | Vishay IHLP | IHLP-3232CZ-01 | 32 | 32 | 3 | 3072 | 4.7e-06 | 6.6 | 10.5 | 0.0342 | 0.000259 | 8.43e-08 | 1.53e-09 | 0.000137
Vishay | Vishay IHLP | IHLP-3232CZ-A1 | 32 | 32 | 3 | 3072 | 4.7e-06 | 6.6 | 10.5 | 0.0342 | 0.000259 | 8.43e-08 | 1.53e-09 | 0.000137
Vishay | Vishay IHLP | IHLP-3232CZ-L1 | 32 | 32 | 3 | 3072 | 4.7e-06 | 6.6 | 10.5 | 0.0342 | 0.000259 | 8.43e-08 | 1.53e-09 | 0.000137
Vishay | Vishay IHLP | IHLP-3232CZ-01 | 32 | 32 | 3 | 3072 | 5.6e-06 | 6.3 | 10 | 0.0372 | 0.00028 | 9.11e-08 | 1.82e-09 | 0.000151
Vishay | Vishay IHLP | IHLP-3232CZ-A1 | 32 | 32 | 3 | 3072 | 5.6e-06 | 6.3 | 10 | 0.0372 | 0.00028 | 9.11e-08 | 1.82e-09 | 0.000151
Vishay | Vishay IHLP | IHLP-3232CZ-L1 | 32 | 32 | 3 | 3072 | 5.6e-06 | 6.3 | 10 | 0.0372 | 0.00028 | 9.11e-08 | 1.82e-09 | 0.000151
Vishay | Vishay IHLP | IHLP-3232CZ-11 | 32 | 32 | 3 | 3072 | 6.8e-06 | 6.5 | 5 | 0.0378 | 8.5e-05 | 2.77e-08 | 2.21e-09 | 0.00018
Vishay | Vishay IHLP | IHLP-3232CZ-1A | 32 | 32 | 3 | 3072 | 6.8e-06 | 6.5 | 5 | 0.0378 | 8.5e-05 | 2.77e-08 | 2.21e-09 | 0.00018
Vishay | Vishay IHLP | IHLP-3232CZ-1L | 32 | 32 | 3 | 3072 | 6.8e-06 | 6.5 | 5 | 0.0378 | 8.5e-05 | 2.77e-08 | 2.21e-09 | 0.00018
Vishay | Vishay IHLP | IHLP-3232CZ-11 | 32 | 32 | 3 | 3072 | 8.2e-06 | 5.9 | 4.2 | 0.0467 | 7.23e-05 | 2.35e-08 | 2.67e-09 | 0.000176
Vishay | Vishay IHLP | IHLP-3232CZ-1A | 32 | 32 | 3 | 3072 | 8.2e-06 | 5.9 | 4.2 | 0.0467 | 7.23e-05 | 2.35e-08 | 2.67e-09 | 0.000176
Vishay | Vishay IHLP | IHLP-3232CZ-1L | 32 | 32 | 3 | 3072 | 8.2e-06 | 5.9 | 4.2 | 0.0467 | 7.23e-05 | 2.35e-08 | 2.67e-09 | 0.000176
Vishay | Vishay IHLP | IHLP-3232CZ-01 | 32 | 32 | 3 | 3072 | 6.8e-06 | 5.3 | 9.5 | 0.0493 | 0.000307 | 9.99e-08 | 2.21e-09 | 0.000138
Vishay | Vishay IHLP | IHLP-3232CZ-A1 | 32 | 32 | 3 | 3072 | 6.8e-06 | 5.3 | 9.5 | 0.0493 | 0.000307 | 9.99e-08 | 2.21e-09 | 0.000138
Vishay | Vishay IHLP | IHLP-3232CZ-L1 | 32 | 32 | 3 | 3072 | 6.8e-06 | 5.3 | 9.5 | 0.0493 | 0.000307 | 9.99e-08 | 2.21e-09 | 0.000138
Vishay | Vishay IHLP | IHLP-3232CZ-11 | 32 | 32 | 3 | 3072 | 1e-05 | 5.3 | 3.8 | 0.0551 | 7.22e-05 | 2.35e-08 | 3.26e-09 | 0.000181
Vishay | Vishay IHLP | IHLP-3232CZ-1A | 32 | 32 | 3 | 3072 | 1e-05 | 5.3 | 3.8 | 0.0551 | 7.22e-05 | 2.35e-08 | 3.26e-09 | 0.000181
Vishay | Vishay IHLP | IHLP-3232CZ-1L | 32 | 32 | 3 | 3072 | 1e-05 | 5.3 | 3.8 | 0.0551 | 7.22e-05 | 2.35e-08 | 3.26e-09 | 0.000181
Vishay | Vishay IHLP | IHLP-3232CZ-01 | 32 | 32 | 3 | 3072 | 8.2e-06 | 4.8 | 9.5 | 0.0593 | 0.00037 | 1.2e-07 | 2.67e-09 | 0.000138
Vishay | Vishay IHLP | IHLP-3232CZ-A1 | 32 | 32 | 3 | 3072 | 8.2e-06 | 4.8 | 9.5 | 0.0593 | 0.00037 | 1.2e-07 | 2.67e-09 | 0.000138
Vishay | Vishay IHLP | IHLP-3232CZ-L1 | 32 | 32 | 3 | 3072 | 8.2e-06 | 4.8 | 9.5 | 0.0593 | 0.00037 | 1.2e-07 | 2.67e-09 | 0.000138
Vishay | Vishay IHLP | IHLP-3232CZ-01 | 32 | 32 | 3 | 3072 | 1e-05 | 4.7 | 8.2 | 0.0712 | 0.000336 | 1.09e-07 | 3.26e-09 | 0.00014
Vishay | Vishay IHLP | IHLP-3232CZ-A1 | 32 | 32 | 3 | 3072 | 1e-05 | 4.7 | 8.2 | 0.0712 | 0.000336 | 1.09e-07 | 3.26e-09 | 0.00014
Vishay | Vishay IHLP | IHLP-3232CZ-L1 | 32 | 32 | 3 | 3072 | 1e-05 | 4.7 | 8.2 | 0.0712 | 0.000336 | 1.09e-07 | 3.26e-09 | 0.00014
Vishay | Vishay IHLP | IHLP-3232CZ-11 | 32 | 32 | 3 | 3072 | 1.5e-05 | 4.3 | 3.8 | 0.0853 | 0.000108 | 3.53e-08 | 4.88e-09 | 0.000176
Vishay | Vishay IHLP | IHLP-3232CZ-1A | 32 | 32 | 3 | 3072 | 1.5e-05 | 4.3 | 3.8 | 0.0853 | 0.000108 | 3.53e-08 | 4.88e-09 | 0.000176
Vishay | Vishay IHLP | IHLP-3232CZ-1L | 32 | 32 | 3 | 3072 | 1.5e-05 | 4.3 | 3.8 | 0.0853 | 0.000108 | 3.53e-08 | 4.88e-09 | 0.000176
Vishay | Vishay IHLP | IHLP-2525EZ-01 | 25 | 25 | 5 | 3125 | 5.6e-07 | 20 | 12 | 0.0036 | 4.03e-05 | 1.29e-08 | 1.79e-10 | 0.000156
Vishay | Vishay IHLP | IHLP-2525EZ-A1 | 25 | 25 | 5 | 3125 | 5.6e-07 | 20 | 12 | 0.0036 | 4.03e-05 | 1.29e-08 | 1.79e-10 | 0.000156
Vishay | Vishay IHLP | IHLP-2525EZ-01 | 25 | 25 | 5 | 3125 | 6.8e-07 | 18 | 11.5 | 0.0045 | 4.5e-05 | 1.44e-08 | 2.18e-10 | 0.000151
Vishay | Vishay IHLP | IHLP-2525EZ-A1 | 25 | 25 | 5 | 3125 | 6.8e-07 | 18 | 11.5 | 0.0045 | 4.5e-05 | 1.44e-08 | 2.18e-10 | 0.000151
Vishay | Vishay IHLP | IHLP-2525EZ-01 | 25 | 25 | 5 | 3125 | 8.2e-07 | 16.5 | 13 | 0.0049 | 6.93e-05 | 2.22e-08 | 2.62e-10 | 0.000167
Vishay | Vishay IHLP | IHLP-2525EZ-A1 | 25 | 25 | 5 | 3125 | 8.2e-07 | 16.5 | 13 | 0.0049 | 6.93e-05 | 2.22e-08 | 2.62e-10 | 0.000167
Vishay | Vishay IHLP | IHLP-2525EZ-01 | 25 | 25 | 5 | 3125 | 1e-06 | 13 | 15 | 0.0065 | 0.000113 | 3.6e-08 | 3.2e-10 | 0.000154
Vishay | Vishay IHLP | IHLP-2525EZ-A1 | 25 | 25 | 5 | 3125 | 1e-06 | 13 | 15 | 0.0065 | 0.000113 | 3.6e-08 | 3.2e-10 | 0.000154
Vishay | Vishay IHLP | IHLP-2525EZ-01 | 25 | 25 | 5 | 3125 | 1.5e-06 | 12 | 12 | 0.009 | 0.000108 | 3.46e-08 | 4.8e-10 | 0.000167
Vishay | Vishay IHLP | IHLP-2525EZ-A1 | 25 | 25 | 5 | 3125 | 1.5e-06 | 12 | 12 | 0.009 | 0.000108 | 3.46e-08 | 4.8e-10 | 0.000167
Vishay | Vishay IHLP | IHLP-2525EZ-01 | 25 | 25 | 5 | 3125 | 2.2e-06 | 10 | 10 | 0.0136 | 0.00011 | 3.52e-08 | 7.04e-10 | 0.000162
Vishay | Vishay IHLP | IHLP-2525EZ-A1 | 25 | 25 | 5 | 3125 | 2.2e-06 | 10 | 10 | 0.0136 | 0.00011 | 3.52e-08 | 7.04e-10 | 0.000162
Vishay | Vishay IHLP | IHLP-2525EZ-01 | 25 | 25 | 5 | 3125 | 3.3e-06 | 8 | 8 | 0.0209 | 0.000106 | 3.38e-08 | 1.06e-09 | 0.000158
Vishay | Vishay IHLP | IHLP-2525EZ-A1 | 25 | 25 | 5 | 3125 | 3.3e-06 | 8 | 8 | 0.0209 | 0.000106 | 3.38e-08 | 1.06e-09 | 0.000158
Vishay | Vishay IHLP | IHLP-2525EZ-01 | 25 | 25 | 5 | 3125 | 4.7e-06 | 6.5 | 7 | 0.0303 | 0.000115 | 3.68e-08 | 1.5e-09 | 0.000155
Vishay | Vishay IHLP | IHLP-2525EZ-A1 | 25 | 25 | 5 | 3125 | 4.7e-06 | 6.5 | 7 | 0.0303 | 0.000115 | 3.68e-08 | 1.5e-09 | 0.000155
Vishay | Vishay IHLP | IHLP-2525EZ-01 | 25 | 25 | 5 | 3125 | 5.6e-06 | 6 | 7 | 0.0344 | 0.000137 | 4.39e-08 | 1.79e-09 | 0.000163
Vishay | Vishay IHLP | IHLP-2525EZ-A1 | 25 | 25 | 5 | 3125 | 5.6e-06 | 6 | 7 | 0.0344 | 0.000137 | 4.39e-08 | 1.79e-09 | 0.000163
Vishay | Vishay IHLP | IHLP-2525EZ-01 | 25 | 25 | 5 | 3125 | 6.8e-06 | 5.5 | 5.5 | 0.0446 | 0.000103 | 3.29e-08 | 2.18e-09 | 0.000152
Vishay | Vishay IHLP | IHLP-2525EZ-A1 | 25 | 25 | 5 | 3125 | 6.8e-06 | 5.5 | 5.5 | 0.0446 | 0.000103 | 3.29e-08 | 2.18e-09 | 0.000152
Vishay | Vishay IHLP | IHLP-2525EZ-A1 | 25 | 25 | 5 | 3125 | 8.2e-06 | 5.5 | 5.5 | 0.0456 | 0.000124 | 3.97e-08 | 2.62e-09 | 0.00018
Vishay | Vishay IHLP | IHLP-2525EZ-01 | 25 | 25 | 5 | 3125 | 8.2e-06 | 5 | 5 | 0.0507 | 0.000103 | 3.28e-08 | 2.62e-09 | 0.000162
Vishay | Vishay IHLP | IHLP-2525EZ-01 | 25 | 25 | 5 | 3125 | 1e-05 | 4.5 | 4.5 | 0.0713 | 0.000101 | 3.24e-08 | 3.2e-09 | 0.00014
Vishay | Vishay IHLP | IHLP-2525EZ-A1 | 25 | 25 | 5 | 3125 | 1e-05 | 4.5 | 4.5 | 0.0713 | 0.000101 | 3.24e-08 | 3.2e-09 | 0.00014
Coilcraft | Coilcraft XAL | XAL1513-153 | 16.4 | 15.4 | 13 | 3283.28 | 1.5e-05 | 22 | 25.5 | 0.0075 | 0.0048769 | 1.4854e-06 | 4.5686e-09 | 0.002
Coilcraft | Coilcraft SER | SER2009-102 | 19.69 | 19.56 | 8.64 | 3327.5785 | 1e-06 | 54 | 29 | 0.00074 | 0.0004205 | 1.2637e-07 | 3.0052e-10 | 0.0013514
Coilcraft | Coilcraft SER | SER2009-601 | 19.69 | 19.56 | 8.64 | 3327.5785 | 6e-07 | 54 | 49 | 0.00074 | 0.0007203 | 2.1646e-07 | 1.8031e-10 | 0.00081081
Coilcraft | Coilcraft SER | SER2009-122 | 19.69 | 19.56 | 8.64 | 3327.5785 | 1.2e-06 | 54 | 28 | 0.00074 | 0.0004704 | 1.4136e-07 | 3.6062e-10 | 0.0016216
Coilcraft | Coilcraft SER | SER2009-501 | 19.69 | 19.56 | 8.64 | 3327.5785 | 5e-07 | 54 | 60 | 0.00074 | 0.0009 | 2.7047e-07 | 1.5026e-10 | 0.00067568
Coilcraft | Coilcraft SER | SER2009-202 | 19.69 | 19.56 | 8.64 | 3327.5785 | 2e-06 | 54 | 16 | 0.00074 | 0.000256 | 7.6933e-08 | 6.0104e-10 | 0.0027027
Coilcraft | Coilcraft SER | SER2009-301 | 19.69 | 19.56 | 8.64 | 3327.5785 | 3e-07 | 54 | 100 | 0.00074 | 0.0015 | 4.5078e-07 | 9.0156e-11 | 0.00040541
Coilcraft | Coilcraft SER | SER2009-801 | 19.69 | 19.56 | 8.64 | 3327.5785 | 8e-07 | 54 | 38 | 0.00074 | 0.0005776 | 1.7358e-07 | 2.4042e-10 | 0.0010811
Coilcraft | Coilcraft SER | SER2009-901 | 19.69 | 19.56 | 8.64 | 3327.5785 | 9e-07 | 54 | 33 | 0.00074 | 0.00049005 | 1.4727e-07 | 2.7047e-10 | 0.0012162
Coilcraft | Coilcraft SER | SER2009-681 | 19.69 | 19.56 | 8.64 | 3327.5785 | 6.8e-07 | 54 | 45 | 0.00074 | 0.0006885 | 2.0691e-07 | 2.0435e-10 | 0.00091892
Coilcraft | Coilcraft SER | SER2010-501 | 19.69 | 19.56 | 9.4 | 3620.2822 | 5e-07 | 45 | 81 | 0.001 | 0.0016402 | 4.5307e-07 | 1.3811e-10 | 0.0005
Coilcraft | Coilcraft SER | SER2010-801 | 19.69 | 19.56 | 9.4 | 3620.2822 | 8e-07 | 45 | 53 | 0.001 | 0.0011236 | 3.1036e-07 | 2.2098e-10 | 0.0008
Coilcraft | Coilcraft SER | SER2010-601 | 19.69 | 19.56 | 9.4 | 3620.2822 | 6e-07 | 45 | 70 | 0.001 | 0.00147 | 4.0605e-07 | 1.6573e-10 | 0.0006
Coilcraft | Coilcraft SER | SER2010-202 | 19.69 | 19.56 | 9.4 | 3620.2822 | 2e-06 | 45 | 27 | 0.001 | 0.000729 | 2.0137e-07 | 5.5244e-10 | 0.002
Coilcraft | Coilcraft SER | SER2010-122 | 19.69 | 19.56 | 9.4 | 3620.2822 | 1.2e-06 | 45 | 37 | 0.001 | 0.0008214 | 2.2689e-07 | 3.3147e-10 | 0.0012
Coilcraft | Coilcraft SER | SER2010-681 | 19.69 | 19.56 | 9.4 | 3620.2822 | 6.8e-07 | 45 | 62 | 0.001 | 0.001307 | 3.6101e-07 | 1.8783e-10 | 0.00068
Coilcraft | Coilcraft SER | SER2010-301 | 19.69 | 19.56 | 9.4 | 3620.2822 | 3e-07 | 45 | 100 | 0.001 | 0.0015 | 4.1433e-07 | 8.2866e-11 | 0.0003
Coilcraft | Coilcraft SER | SER2010-901 | 19.69 | 19.56 | 9.4 | 3620.2822 | 9e-07 | 45 | 48 | 0.001 | 0.0010368 | 2.8639e-07 | 2.486e-10 | 0.0009
Coilcraft | Coilcraft SER | SER2010-102 | 19.69 | 19.56 | 9.4 | 3620.2822 | 1e-06 | 45 | 42 | 0.001 | 0.000882 | 2.4363e-07 | 2.7622e-10 | 0.001
Vishay | Vishay IHLP | IHLP-3232DZ-11 | 32 | 32 | 4 | 4096 | 8.2e-07 | 19.5 | 15 | 0.00388 | 9.23e-05 | 2.25e-08 | 2e-10 | 0.000211
Vishay | Vishay IHLP | IHLP-3232DZ-1A | 32 | 32 | 4 | 4096 | 8.2e-07 | 19.5 | 15 | 0.00388 | 9.23e-05 | 2.25e-08 | 2e-10 | 0.000211
Vishay | Vishay IHLP | IHLP-3232DZ-1L | 32 | 32 | 4 | 4096 | 8.2e-07 | 19.5 | 15 | 0.00388 | 9.23e-05 | 2.25e-08 | 2e-10 | 0.000211
Vishay | Vishay IHLP | IHLP-3232DZ-51 | 32 | 32 | 4 | 4096 | 8.2e-07 | 20 | 16 | 0.004 | 0.000105 | 2.56e-08 | 2e-10 | 0.000205
Vishay | Vishay IHLP | IHLP-3232DZ-5A | 32 | 32 | 4 | 4096 | 8.2e-07 | 20 | 16 | 0.004 | 0.000105 | 2.56e-08 | 2e-10 | 0.000205
Vishay | Vishay IHLP | IHLP-3232DZ-5L | 32 | 32 | 4 | 4096 | 8.2e-07 | 20 | 16 | 0.004 | 0.000105 | 2.56e-08 | 2e-10 | 0.000205
Vishay | Vishay IHLP | IHLP-3232DZ-8A | 32 | 32 | 4 | 4096 | 8.2e-07 | 20 | 16 | 0.004 | 0.000105 | 2.56e-08 | 2e-10 | 0.000205
Vishay | Vishay IHLP | IHLP-3232DZ-01 | 32 | 32 | 4 | 4096 | 6.8e-07 | 21 | 24.5 | 0.00367 | 0.000204 | 4.98e-08 | 1.66e-10 | 0.000185
Vishay | Vishay IHLP | IHLP-3232DZ-A1 | 32 | 32 | 4 | 4096 | 6.8e-07 | 21 | 24.5 | 0.00367 | 0.000204 | 4.98e-08 | 1.66e-10 | 0.000185
Vishay | Vishay IHLP | IHLP-3232DZ-L1 | 32 | 32 | 4 | 4096 | 6.8e-07 | 21 | 24.5 | 0.00367 | 0.000204 | 4.98e-08 | 1.66e-10 | 0.000185
Vishay | Vishay IHLP | IHLP-3232DZ-51 | 32 | 32 | 4 | 4096 | 6.8e-07 | 21.5 | 16.2 | 0.00353 | 8.92e-05 | 2.18e-08 | 1.66e-10 | 0.000193
Vishay | Vishay IHLP | IHLP-3232DZ-5A | 32 | 32 | 4 | 4096 | 6.8e-07 | 21.5 | 16.2 | 0.00353 | 8.92e-05 | 2.18e-08 | 1.66e-10 | 0.000193
Vishay | Vishay IHLP | IHLP-3232DZ-5L | 32 | 32 | 4 | 4096 | 6.8e-07 | 21.5 | 16.2 | 0.00353 | 8.92e-05 | 2.18e-08 | 1.66e-10 | 0.000193
Vishay | Vishay IHLP | IHLP-3232DZ-8A | 32 | 32 | 4 | 4096 | 6.8e-07 | 21.5 | 16.2 | 0.00353 | 8.92e-05 | 2.18e-08 | 1.66e-10 | 0.000193
Vishay | Vishay IHLP | IHLP-3232DZ-11 | 32 | 32 | 4 | 4096 | 6.8e-07 | 22.2 | 14.5 | 0.00322 | 7.15e-05 | 1.75e-08 | 1.66e-10 | 0.000211
Vishay | Vishay IHLP | IHLP-3232DZ-1A | 32 | 32 | 4 | 4096 | 6.8e-07 | 22.2 | 14.5 | 0.00322 | 7.15e-05 | 1.75e-08 | 1.66e-10 | 0.000211
Vishay | Vishay IHLP | IHLP-3232DZ-1L | 32 | 32 | 4 | 4096 | 6.8e-07 | 22.2 | 14.5 | 0.00322 | 7.15e-05 | 1.75e-08 | 1.66e-10 | 0.000211
Vishay | Vishay IHLP | IHLP-3232DZ-11 | 32 | 32 | 4 | 4096 | 4.7e-07 | 25 | 14 | 0.00238 | 4.61e-05 | 1.12e-08 | 1.15e-10 | 0.000197
Vishay | Vishay IHLP | IHLP-3232DZ-1A | 32 | 32 | 4 | 4096 | 4.7e-07 | 25 | 14 | 0.00238 | 4.61e-05 | 1.12e-08 | 1.15e-10 | 0.000197
Vishay | Vishay IHLP | IHLP-3232DZ-1L | 32 | 32 | 4 | 4096 | 4.7e-07 | 25 | 14 | 0.00238 | 4.61e-05 | 1.12e-08 | 1.15e-10 | 0.000197
Vishay | Vishay IHLP | IHLP-3232DZ-01 | 32 | 32 | 4 | 4096 | 4.7e-07 | 25 | 31.5 | 0.00262 | 0.000233 | 5.69e-08 | 1.15e-10 | 0.000179
Vishay | Vishay IHLP | IHLP-3232DZ-A1 | 32 | 32 | 4 | 4096 | 4.7e-07 | 25 | 31.5 | 0.00262 | 0.000233 | 5.69e-08 | 1.15e-10 | 0.000179
Vishay | Vishay IHLP | IHLP-3232DZ-L1 | 32 | 32 | 4 | 4096 | 4.7e-07 | 25 | 31.5 | 0.00262 | 0.000233 | 5.69e-08 | 1.15e-10 | 0.000179
Vishay | Vishay IHLP | IHLP-3232DZ-51 | 32 | 32 | 4 | 4096 | 4.7e-07 | 27 | 19 | 0.00255 | 8.48e-05 | 2.07e-08 | 1.15e-10 | 0.000184
Vishay | Vishay IHLP | IHLP-3232DZ-5A | 32 | 32 | 4 | 4096 | 4.7e-07 | 27 | 19 | 0.00255 | 8.48e-05 | 2.07e-08 | 1.15e-10 | 0.000184
Vishay | Vishay IHLP | IHLP-3232DZ-5L | 32 | 32 | 4 | 4096 | 4.7e-07 | 27 | 19 | 0.00255 | 8.48e-05 | 2.07e-08 | 1.15e-10 | 0.000184
Vishay | Vishay IHLP | IHLP-3232DZ-8A | 32 | 32 | 4 | 4096 | 4.7e-07 | 27 | 19 | 0.00255 | 8.48e-05 | 2.07e-08 | 1.15e-10 | 0.000184
Vishay | Vishay IHLP | IHLP-3232DZ-11 | 32 | 32 | 4 | 4096 | 3.3e-07 | 27.5 | 16 | 0.00215 | 4.22e-05 | 1.03e-08 | 8.06e-11 | 0.000153
Vishay | Vishay IHLP | IHLP-3232DZ-1A | 32 | 32 | 4 | 4096 | 3.3e-07 | 27.5 | 16 | 0.00215 | 4.22e-05 | 1.03e-08 | 8.06e-11 | 0.000153
Vishay | Vishay IHLP | IHLP-3232DZ-1L | 32 | 32 | 4 | 4096 | 3.3e-07 | 27.5 | 16 | 0.00215 | 4.22e-05 | 1.03e-08 | 8.06e-11 | 0.000153
Vishay | Vishay IHLP | IHLP-3232DZ-01 | 32 | 32 | 4 | 4096 | 3.3e-07 | 29.5 | 36 | 0.00214 | 0.000214 | 5.22e-08 | 8.06e-11 | 0.000154
Vishay | Vishay IHLP | IHLP-3232DZ-A1 | 32 | 32 | 4 | 4096 | 3.3e-07 | 29.5 | 36 | 0.00214 | 0.000214 | 5.22e-08 | 8.06e-11 | 0.000154
Vishay | Vishay IHLP | IHLP-3232DZ-L1 | 32 | 32 | 4 | 4096 | 3.3e-07 | 29.5 | 36 | 0.00214 | 0.000214 | 5.22e-08 | 8.06e-11 | 0.000154
Vishay | Vishay IHLP | IHLP-3232DZ-01 | 32 | 32 | 4 | 4096 | 2.2e-07 | 30.7 | 45 | 0.00168 | 0.000223 | 5.44e-08 | 5.37e-11 | 0.000131
Vishay | Vishay IHLP | IHLP-3232DZ-A1 | 32 | 32 | 4 | 4096 | 2.2e-07 | 30.7 | 45 | 0.00168 | 0.000223 | 5.44e-08 | 5.37e-11 | 0.000131
Vishay | Vishay IHLP | IHLP-3232DZ-L1 | 32 | 32 | 4 | 4096 | 2.2e-07 | 30.7 | 45 | 0.00168 | 0.000223 | 5.44e-08 | 5.37e-11 | 0.000131
Vishay | Vishay IHLP | IHLP-3232DZ-11 | 32 | 32 | 4 | 4096 | 2.2e-07 | 34 | 22 | 0.00135 | 5.32e-05 | 1.3e-08 | 5.37e-11 | 0.000163
Vishay | Vishay IHLP | IHLP-3232DZ-1A | 32 | 32 | 4 | 4096 | 2.2e-07 | 34 | 22 | 0.00135 | 5.32e-05 | 1.3e-08 | 5.37e-11 | 0.000163
Vishay | Vishay IHLP | IHLP-3232DZ-1L | 32 | 32 | 4 | 4096 | 2.2e-07 | 34 | 22 | 0.00135 | 5.32e-05 | 1.3e-08 | 5.37e-11 | 0.000163
Vishay | Vishay IHLP | IHLP-3232DZ-51 | 32 | 32 | 4 | 4096 | 2.2e-07 | 36 | 32 | 0.00186 | 0.000113 | 2.75e-08 | 5.37e-11 | 0.000118
Vishay | Vishay IHLP | IHLP-3232DZ-5A | 32 | 32 | 4 | 4096 | 2.2e-07 | 36 | 32 | 0.00186 | 0.000113 | 2.75e-08 | 5.37e-11 | 0.000118
Vishay | Vishay IHLP | IHLP-3232DZ-5L | 32 | 32 | 4 | 4096 | 2.2e-07 | 36 | 32 | 0.00186 | 0.000113 | 2.75e-08 | 5.37e-11 | 0.000118
Vishay | Vishay IHLP | IHLP-3232DZ-8A | 32 | 32 | 4 | 4096 | 2.2e-07 | 36 | 32 | 0.00186 | 0.000113 | 2.75e-08 | 5.37e-11 | 0.000118
Vishay | Vishay IHLP | IHLP-3232DZ-01 | 32 | 32 | 4 | 4096 | 8.2e-07 | 19 | 24.2 | 0.00442 | 0.00024 | 5.86e-08 | 2e-10 | 0.000186
Vishay | Vishay IHLP | IHLP-3232DZ-A1 | 32 | 32 | 4 | 4096 | 8.2e-07 | 19 | 24.2 | 0.00442 | 0.00024 | 5.86e-08 | 2e-10 | 0.000186
Vishay | Vishay IHLP | IHLP-3232DZ-L1 | 32 | 32 | 4 | 4096 | 8.2e-07 | 19 | 24.2 | 0.00442 | 0.00024 | 5.86e-08 | 2e-10 | 0.000186
Vishay | Vishay IHLP | IHLP-3232DZ-11 | 32 | 32 | 4 | 4096 | 1e-06 | 18.2 | 12 | 0.00463 | 7.2e-05 | 1.76e-08 | 2.44e-10 | 0.000216
Vishay | Vishay IHLP | IHLP-3232DZ-1A | 32 | 32 | 4 | 4096 | 1e-06 | 18.2 | 12 | 0.00463 | 7.2e-05 | 1.76e-08 | 2.44e-10 | 0.000216
Vishay | Vishay IHLP | IHLP-3232DZ-1L | 32 | 32 | 4 | 4096 | 1e-06 | 18.2 | 12 | 0.00463 | 7.2e-05 | 1.76e-08 | 2.44e-10 | 0.000216
Vishay | Vishay IHLP | IHLP-3232DZ-51 | 32 | 32 | 4 | 4096 | 1e-06 | 19 | 16.2 | 0.0049 | 0.000131 | 3.2e-08 | 2.44e-10 | 0.000204
Vishay | Vishay IHLP | IHLP-3232DZ-5A | 32 | 32 | 4 | 4096 | 1e-06 | 19 | 16.2 | 0.0049 | 0.000131 | 3.2e-08 | 2.44e-10 | 0.000204
Vishay | Vishay IHLP | IHLP-3232DZ-5L | 32 | 32 | 4 | 4096 | 1e-06 | 19 | 16.2 | 0.0049 | 0.000131 | 3.2e-08 | 2.44e-10 | 0.000204
Vishay | Vishay IHLP | IHLP-3232DZ-8A | 32 | 32 | 4 | 4096 | 1e-06 | 19 | 16.2 | 0.0049 | 0.000131 | 3.2e-08 | 2.44e-10 | 0.000204
Vishay | Vishay IHLP | IHLP-3232DZ-01 | 32 | 32 | 4 | 4096 | 1e-06 | 18 | 24 | 0.00578 | 0.000288 | 7.03e-08 | 2.44e-10 | 0.000173
Vishay | Vishay IHLP | IHLP-3232DZ-A1 | 32 | 32 | 4 | 4096 | 1e-06 | 18 | 24 | 0.00578 | 0.000288 | 7.03e-08 | 2.44e-10 | 0.000173
Vishay | Vishay IHLP | IHLP-3232DZ-L1 | 32 | 32 | 4 | 4096 | 1e-06 | 18 | 24 | 0.00578 | 0.000288 | 7.03e-08 | 2.44e-10 | 0.000173
Vishay | Vishay IHLP | IHLP-3232DZ-51 | 32 | 32 | 4 | 4096 | 1.5e-06 | 15.5 | 14 | 0.00725 | 0.000147 | 3.59e-08 | 3.66e-10 | 0.000207
Vishay | Vishay IHLP | IHLP-3232DZ-5A | 32 | 32 | 4 | 4096 | 1.5e-06 | 15.5 | 14 | 0.00725 | 0.000147 | 3.59e-08 | 3.66e-10 | 0.000207
Vishay | Vishay IHLP | IHLP-3232DZ-5L | 32 | 32 | 4 | 4096 | 1.5e-06 | 15.5 | 14 | 0.00725 | 0.000147 | 3.59e-08 | 3.66e-10 | 0.000207
Vishay | Vishay IHLP | IHLP-3232DZ-8A | 32 | 32 | 4 | 4096 | 1.5e-06 | 15.5 | 14 | 0.00725 | 0.000147 | 3.59e-08 | 3.66e-10 | 0.000207
Vishay | Vishay IHLP | IHLP-3232DZ-11 | 32 | 32 | 4 | 4096 | 2.2e-06 | 14.5 | 10.2 | 0.00941 | 0.000114 | 2.79e-08 | 5.37e-10 | 0.000234
Vishay | Vishay IHLP | IHLP-3232DZ-1A | 32 | 32 | 4 | 4096 | 2.2e-06 | 14.5 | 10.2 | 0.00941 | 0.000114 | 2.79e-08 | 5.37e-10 | 0.000234
Vishay | Vishay IHLP | IHLP-3232DZ-1L | 32 | 32 | 4 | 4096 | 2.2e-06 | 14.5 | 10.2 | 0.00941 | 0.000114 | 2.79e-08 | 5.37e-10 | 0.000234
Vishay | Vishay IHLP | IHLP-3232DZ-51 | 32 | 32 | 4 | 4096 | 2.2e-06 | 11.5 | 14 | 0.0125 | 0.000216 | 5.26e-08 | 5.37e-10 | 0.000176
Vishay | Vishay IHLP | IHLP-3232DZ-5A | 32 | 32 | 4 | 4096 | 2.2e-06 | 11.5 | 14 | 0.0125 | 0.000216 | 5.26e-08 | 5.37e-10 | 0.000176
Vishay | Vishay IHLP | IHLP-3232DZ-5L | 32 | 32 | 4 | 4096 | 2.2e-06 | 11.5 | 14 | 0.0125 | 0.000216 | 5.26e-08 | 5.37e-10 | 0.000176
Vishay | Vishay IHLP | IHLP-3232DZ-8A | 32 | 32 | 4 | 4096 | 2.2e-06 | 11.5 | 14 | 0.0125 | 0.000216 | 5.26e-08 | 5.37e-10 | 0.000176
Vishay | Vishay IHLP | IHLP-3232DZ-01 | 32 | 32 | 4 | 4096 | 2.2e-06 | 10.5 | 23 | 0.0137 | 0.000582 | 1.42e-07 | 5.37e-10 | 0.000161
Vishay | Vishay IHLP | IHLP-3232DZ-A1 | 32 | 32 | 4 | 4096 | 2.2e-06 | 10.5 | 23 | 0.0137 | 0.000582 | 1.42e-07 | 5.37e-10 | 0.000161
Vishay | Vishay IHLP | IHLP-3232DZ-L1 | 32 | 32 | 4 | 4096 | 2.2e-06 | 10.5 | 23 | 0.0137 | 0.000582 | 1.42e-07 | 5.37e-10 | 0.000161
Vishay | Vishay IHLP | IHLP-3232DZ-11 | 32 | 32 | 4 | 4096 | 3.3e-06 | 10.5 | 9.7 | 0.0149 | 0.000155 | 3.79e-08 | 8.06e-10 | 0.000221
Vishay | Vishay IHLP | IHLP-3232DZ-1A | 32 | 32 | 4 | 4096 | 3.3e-06 | 10.5 | 9.7 | 0.0149 | 0.000155 | 3.79e-08 | 8.06e-10 | 0.000221
Vishay | Vishay IHLP | IHLP-3232DZ-1L | 32 | 32 | 4 | 4096 | 3.3e-06 | 10.5 | 9.7 | 0.0149 | 0.000155 | 3.79e-08 | 8.06e-10 | 0.000221
Vishay | Vishay IHLP | IHLP-3232DZ-51 | 32 | 32 | 4 | 4096 | 3.3e-06 | 10.6 | 11.8 | 0.01648 | 0.00023 | 5.61e-08 | 8.06e-10 | 0.0002
Vishay | Vishay IHLP | IHLP-3232DZ-5A | 32 | 32 | 4 | 4096 | 3.3e-06 | 10.6 | 11.8 | 0.01648 | 0.00023 | 5.61e-08 | 8.06e-10 | 0.0002
Vishay | Vishay IHLP | IHLP-3232DZ-5L | 32 | 32 | 4 | 4096 | 3.3e-06 | 10.6 | 11.8 | 0.01648 | 0.00023 | 5.61e-08 | 8.06e-10 | 0.0002
Vishay | Vishay IHLP | IHLP-3232DZ-8A | 32 | 32 | 4 | 4096 | 3.3e-06 | 10.6 | 11.8 | 0.01648 | 0.00023 | 5.61e-08 | 8.06e-10 | 0.0002
Vishay | Vishay IHLP | IHLP-3232DZ-01 | 32 | 32 | 4 | 4096 | 3.3e-06 | 9.2 | 20 | 0.0177 | 0.00066 | 1.61e-07 | 8.06e-10 | 0.000186
Vishay | Vishay IHLP | IHLP-3232DZ-A1 | 32 | 32 | 4 | 4096 | 3.3e-06 | 9.2 | 20 | 0.0177 | 0.00066 | 1.61e-07 | 8.06e-10 | 0.000186
Vishay | Vishay IHLP | IHLP-3232DZ-L1 | 32 | 32 | 4 | 4096 | 3.3e-06 | 9.2 | 20 | 0.0177 | 0.00066 | 1.61e-07 | 8.06e-10 | 0.000186
Vishay | Vishay IHLP | IHLP-3232DZ-11 | 32 | 32 | 4 | 4096 | 4.7e-06 | 8 | 8.7 | 0.0226 | 0.000178 | 4.34e-08 | 1.15e-09 | 0.000208
Vishay | Vishay IHLP | IHLP-3232DZ-1A | 32 | 32 | 4 | 4096 | 4.7e-06 | 8 | 8.7 | 0.0226 | 0.000178 | 4.34e-08 | 1.15e-09 | 0.000208
Vishay | Vishay IHLP | IHLP-3232DZ-1L | 32 | 32 | 4 | 4096 | 4.7e-06 | 8 | 8.7 | 0.0226 | 0.000178 | 4.34e-08 | 1.15e-09 | 0.000208
Vishay | Vishay IHLP | IHLP-3232DZ-51 | 32 | 32 | 4 | 4096 | 4.7e-06 | 7.2 | 9.1 | 0.02846 | 0.000195 | 4.75e-08 | 1.15e-09 | 0.000165
Vishay | Vishay IHLP | IHLP-3232DZ-5A | 32 | 32 | 4 | 4096 | 4.7e-06 | 7.2 | 9.1 | 0.02846 | 0.000195 | 4.75e-08 | 1.15e-09 | 0.000165
Vishay | Vishay IHLP | IHLP-3232DZ-5L | 32 | 32 | 4 | 4096 | 4.7e-06 | 7.2 | 9.1 | 0.02846 | 0.000195 | 4.75e-08 | 1.15e-09 | 0.000165
Vishay | Vishay IHLP | IHLP-3232DZ-8A | 32 | 32 | 4 | 4096 | 4.7e-06 | 7.2 | 9.1 | 0.02846 | 0.000195 | 4.75e-08 | 1.15e-09 | 0.000165
Vishay | Vishay IHLP | IHLP-3232DZ-11 | 32 | 32 | 4 | 4096 | 5.6e-06 | 7.4 | 7.6 | 0.0286 | 0.000162 | 3.95e-08 | 1.37e-09 | 0.000196
Vishay | Vishay IHLP | IHLP-3232DZ-1A | 32 | 32 | 4 | 4096 | 5.6e-06 | 7.4 | 7.6 | 0.0286 | 0.000162 | 3.95e-08 | 1.37e-09 | 0.000196
Vishay | Vishay IHLP | IHLP-3232DZ-1L | 32 | 32 | 4 | 4096 | 5.6e-06 | 7.4 | 7.6 | 0.0286 | 0.000162 | 3.95e-08 | 1.37e-09 | 0.000196
Vishay | Vishay IHLP | IHLP-3232DZ-51 | 32 | 32 | 4 | 4096 | 5.6e-06 | 6.9 | 9 | 0.03167 | 0.000227 | 5.54e-08 | 1.37e-09 | 0.000177
Vishay | Vishay IHLP | IHLP-3232DZ-5A | 32 | 32 | 4 | 4096 | 5.6e-06 | 6.9 | 9 | 0.03167 | 0.000227 | 5.54e-08 | 1.37e-09 | 0.000177
Vishay | Vishay IHLP | IHLP-3232DZ-5L | 32 | 32 | 4 | 4096 | 5.6e-06 | 6.9 | 9 | 0.03167 | 0.000227 | 5.54e-08 | 1.37e-09 | 0.000177
Vishay | Vishay IHLP | IHLP-3232DZ-8A | 32 | 32 | 4 | 4096 | 5.6e-06 | 6.9 | 9 | 0.03167 | 0.000227 | 5.54e-08 | 1.37e-09 | 0.000177
Vishay | Vishay IHLP | IHLP-3232DZ-01 | 32 | 32 | 4 | 4096 | 4.7e-06 | 7.25 | 15 | 0.032 | 0.000529 | 1.29e-07 | 1.15e-09 | 0.000147
Vishay | Vishay IHLP | IHLP-3232DZ-A1 | 32 | 32 | 4 | 4096 | 4.7e-06 | 7.25 | 15 | 0.032 | 0.000529 | 1.29e-07 | 1.15e-09 | 0.000147
Vishay | Vishay IHLP | IHLP-3232DZ-L1 | 32 | 32 | 4 | 4096 | 4.7e-06 | 7.25 | 15 | 0.032 | 0.000529 | 1.29e-07 | 1.15e-09 | 0.000147
Vishay | Vishay IHLP | IHLP-3232DZ-11 | 32 | 32 | 4 | 4096 | 6.8e-06 | 7 | 6.7 | 0.0334 | 0.000153 | 3.73e-08 | 1.66e-09 | 0.000204
Vishay | Vishay IHLP | IHLP-3232DZ-1A | 32 | 32 | 4 | 4096 | 6.8e-06 | 7 | 6.7 | 0.0334 | 0.000153 | 3.73e-08 | 1.66e-09 | 0.000204
Vishay | Vishay IHLP | IHLP-3232DZ-1L | 32 | 32 | 4 | 4096 | 6.8e-06 | 7 | 6.7 | 0.0334 | 0.000153 | 3.73e-08 | 1.66e-09 | 0.000204
Vishay | Vishay IHLP | IHLP-3232DZ-01 | 32 | 32 | 4 | 4096 | 5.6e-06 | 6.8 | 16.7 | 0.0355 | 0.000781 | 1.91e-07 | 1.37e-09 | 0.000158
Vishay | Vishay IHLP | IHLP-3232DZ-A1 | 32 | 32 | 4 | 4096 | 5.6e-06 | 6.8 | 16.7 | 0.0355 | 0.000781 | 1.91e-07 | 1.37e-09 | 0.000158
Vishay | Vishay IHLP | IHLP-3232DZ-L1 | 32 | 32 | 4 | 4096 | 5.6e-06 | 6.8 | 16.7 | 0.0355 | 0.000781 | 1.91e-07 | 1.37e-09 | 0.000158
Vishay | Vishay IHLP | IHLP-3232DZ-11 | 32 | 32 | 4 | 4096 | 8.2e-06 | 5.7 | 6.6 | 0.045 | 0.000179 | 4.36e-08 | 2e-09 | 0.000182
Vishay | Vishay IHLP | IHLP-3232DZ-1A | 32 | 32 | 4 | 4096 | 8.2e-06 | 5.7 | 6.6 | 0.045 | 0.000179 | 4.36e-08 | 2e-09 | 0.000182
Vishay | Vishay IHLP | IHLP-3232DZ-1L | 32 | 32 | 4 | 4096 | 8.2e-06 | 5.7 | 6.6 | 0.045 | 0.000179 | 4.36e-08 | 2e-09 | 0.000182
Vishay | Vishay IHLP | IHLP-3232DZ-01 | 32 | 32 | 4 | 4096 | 6.8e-06 | 5.7 | 15.2 | 0.0477 | 0.000786 | 1.92e-07 | 1.66e-09 | 0.000143
Vishay | Vishay IHLP | IHLP-3232DZ-A1 | 32 | 32 | 4 | 4096 | 6.8e-06 | 5.7 | 15.2 | 0.0477 | 0.000786 | 1.92e-07 | 1.66e-09 | 0.000143
Vishay | Vishay IHLP | IHLP-3232DZ-L1 | 32 | 32 | 4 | 4096 | 6.8e-06 | 5.7 | 15.2 | 0.0477 | 0.000786 | 1.92e-07 | 1.66e-09 | 0.000143
Vishay | Vishay IHLP | IHLP-3232DZ-01 | 32 | 32 | 4 | 4096 | 8.2e-06 | 5.5 | 10 | 0.0508 | 0.00041 | 1e-07 | 2e-09 | 0.000161
Vishay | Vishay IHLP | IHLP-3232DZ-A1 | 32 | 32 | 4 | 4096 | 8.2e-06 | 5.5 | 10 | 0.0508 | 0.00041 | 1e-07 | 2e-09 | 0.000161
Vishay | Vishay IHLP | IHLP-3232DZ-L1 | 32 | 32 | 4 | 4096 | 8.2e-06 | 5.5 | 10 | 0.0508 | 0.00041 | 1e-07 | 2e-09 | 0.000161
Vishay | Vishay IHLP | IHLP-3232DZ-11 | 32 | 32 | 4 | 4096 | 1e-05 | 5.4 | 6.4 | 0.0518 | 0.000205 | 5e-08 | 2.44e-09 | 0.000193
Vishay | Vishay IHLP | IHLP-3232DZ-1A | 32 | 32 | 4 | 4096 | 1e-05 | 5.4 | 6.4 | 0.0518 | 0.000205 | 5e-08 | 2.44e-09 | 0.000193
Vishay | Vishay IHLP | IHLP-3232DZ-1L | 32 | 32 | 4 | 4096 | 1e-05 | 5.4 | 6.4 | 0.0518 | 0.000205 | 5e-08 | 2.44e-09 | 0.000193
Vishay | Vishay IHLP | IHLP-3232DZ-51 | 32 | 32 | 4 | 4096 | 1e-05 | 5.1 | 5.2 | 0.0535 | 0.000135 | 3.3e-08 | 2.44e-09 | 0.000187
Vishay | Vishay IHLP | IHLP-3232DZ-5A | 32 | 32 | 4 | 4096 | 1e-05 | 5.1 | 5.2 | 0.0535 | 0.000135 | 3.3e-08 | 2.44e-09 | 0.000187
Vishay | Vishay IHLP | IHLP-3232DZ-5L | 32 | 32 | 4 | 4096 | 1e-05 | 5.1 | 5.2 | 0.0535 | 0.000135 | 3.3e-08 | 2.44e-09 | 0.000187
Vishay | Vishay IHLP | IHLP-3232DZ-8A | 32 | 32 | 4 | 4096 | 1e-05 | 5.1 | 5.2 | 0.0535 | 0.000135 | 3.3e-08 | 2.44e-09 | 0.000187
Vishay | Vishay IHLP | IHLP-3232DZ-01 | 32 | 32 | 4 | 4096 | 1e-05 | 5.2 | 9 | 0.0599 | 0.000405 | 9.89e-08 | 2.44e-09 | 0.000167
Vishay | Vishay IHLP | IHLP-3232DZ-A1 | 32 | 32 | 4 | 4096 | 1e-05 | 5.2 | 9 | 0.0599 | 0.000405 | 9.89e-08 | 2.44e-09 | 0.000167
Vishay | Vishay IHLP | IHLP-3232DZ-L1 | 32 | 32 | 4 | 4096 | 1e-05 | 5.2 | 9 | 0.0599 | 0.000405 | 9.89e-08 | 2.44e-09 | 0.000167
Vishay | Vishay IHLP | IHLP-3232DZ-11 | 32 | 32 | 4 | 4096 | 1.5e-05 | 4.9 | 3.7 | 0.0653 | 0.000103 | 2.51e-08 | 3.66e-09 | 0.00023
Vishay | Vishay IHLP | IHLP-3232DZ-1A | 32 | 32 | 4 | 4096 | 1.5e-05 | 4.9 | 3.7 | 0.0653 | 0.000103 | 2.51e-08 | 3.66e-09 | 0.00023
Vishay | Vishay IHLP | IHLP-3232DZ-1L | 32 | 32 | 4 | 4096 | 1.5e-05 | 4.9 | 3.7 | 0.0653 | 0.000103 | 2.51e-08 | 3.66e-09 | 0.00023
Vishay | Vishay IHLP | IHLP-3232DZ-51 | 32 | 32 | 4 | 4096 | 1.5e-05 | 4.8 | 3.6 | 0.06634 | 9.72e-05 | 2.37e-08 | 3.66e-09 | 0.000226
Vishay | Vishay IHLP | IHLP-3232DZ-5A | 32 | 32 | 4 | 4096 | 1.5e-05 | 4.8 | 3.6 | 0.06634 | 9.72e-05 | 2.37e-08 | 3.66e-09 | 0.000226
Vishay | Vishay IHLP | IHLP-3232DZ-5L | 32 | 32 | 4 | 4096 | 1.5e-05 | 4.8 | 3.6 | 0.06634 | 9.72e-05 | 2.37e-08 | 3.66e-09 | 0.000226
Vishay | Vishay IHLP | IHLP-3232DZ-8A | 32 | 32 | 4 | 4096 | 1.5e-05 | 4.8 | 3.6 | 0.06634 | 9.72e-05 | 2.37e-08 | 3.66e-09 | 0.000226
Vishay | Vishay IHLP | IHLP-3232DZ-11 | 32 | 32 | 4 | 4096 | 2.2e-05 | 4.3 | 3.3 | 0.089 | 0.00012 | 2.92e-08 | 5.37e-09 | 0.000247
Vishay | Vishay IHLP | IHLP-3232DZ-1A | 32 | 32 | 4 | 4096 | 2.2e-05 | 4.3 | 3.3 | 0.089 | 0.00012 | 2.92e-08 | 5.37e-09 | 0.000247
Vishay | Vishay IHLP | IHLP-3232DZ-1L | 32 | 32 | 4 | 4096 | 2.2e-05 | 4.3 | 3.3 | 0.089 | 0.00012 | 2.92e-08 | 5.37e-09 | 0.000247
Coilcraft | Coilcraft SER | SER2011-102 | 19.69 | 19.55 | 10.67 | 4107.3045 | 1e-06 | 40 | 56 | 0.00134 | 0.001568 | 3.8176e-07 | 2.4347e-10 | 0.00074627
Coilcraft | Coilcraft SER | SER2011-202 | 19.69 | 19.56 | 10.67 | 4109.4054 | 2e-06 | 40 | 37 | 0.00134 | 0.001369 | 3.3314e-07 | 4.8669e-10 | 0.0014925
Coilcraft | Coilcraft SER | SER2011-122 | 19.69 | 19.56 | 10.67 | 4109.4054 | 1.2e-06 | 40 | 49 | 0.00134 | 0.0014406 | 3.5056e-07 | 2.9201e-10 | 0.00089552
Coilcraft | Coilcraft SER | SER2011-801 | 19.69 | 19.56 | 10.67 | 4109.4054 | 8e-07 | 40 | 70 | 0.00134 | 0.00196 | 4.7695e-07 | 1.9468e-10 | 0.00059701
Coilcraft | Coilcraft SER | SER2011-501 | 19.69 | 19.56 | 10.67 | 4109.4054 | 5e-07 | 40 | 100 | 0.00134 | 0.0025 | 6.0836e-07 | 1.2167e-10 | 0.00037313
Coilcraft | Coilcraft SER | SER2011-601 | 19.69 | 19.56 | 10.67 | 4109.4054 | 6e-07 | 40 | 90 | 0.00134 | 0.00243 | 5.9133e-07 | 1.4601e-10 | 0.00044776
Coilcraft | Coilcraft SER | SER2011-681 | 19.69 | 19.56 | 10.67 | 4109.4054 | 6.8e-07 | 40 | 78 | 0.00134 | 0.0020686 | 5.0337e-07 | 1.6547e-10 | 0.00050746
Coilcraft | Coilcraft SER | SER2011-901 | 19.69 | 19.56 | 10.67 | 4109.4054 | 9e-07 | 40 | 62 | 0.00134 | 0.0017298 | 4.2094e-07 | 2.1901e-10 | 0.00067164
Coilcraft | Coilcraft SER | SER2211-532 | 22.5 | 19.2 | 10.5 | 4536 | 5.3e-06 | 26 | 19 | 0.0018 | 0.00095665 | 2.109e-07 | 1.1684e-09 | 0.0029444
Coilcraft | Coilcraft SER | SER2211-822 | 22.5 | 19.2 | 10.5 | 4536 | 8.2e-06 | 18.5 | 15.8 | 0.00276 | 0.0010235 | 2.2564e-07 | 1.8078e-09 | 0.002971
Coilcraft | Coilcraft SER | SER2211-302 | 22.5 | 19.2 | 10.5 | 4536 | 3e-06 | 35 | 27.5 | 0.0012 | 0.0011344 | 2.5008e-07 | 6.6138e-10 | 0.0025
Coilcraft | Coilcraft SER | SER2211-333 | 22.5 | 19.2 | 10.5 | 4536 | 3.3e-05 | 10.6 | 8.3 | 0.0107 | 0.0011367 | 2.5059e-07 | 7.2751e-09 | 0.0030841
Coilcraft | Coilcraft SER | SER2211-123 | 22.5 | 19.2 | 10.5 | 4536 | 1.2e-05 | 16 | 13 | 0.00378 | 0.001014 | 2.2354e-07 | 2.6455e-09 | 0.0031746
Coilcraft | Coilcraft SER | SER2211-273 | 22.5 | 19.2 | 10.5 | 4536 | 2.7e-05 | 13.1 | 8.9 | 0.00821 | 0.0010693 | 2.3574e-07 | 5.9524e-09 | 0.0032887
Coilcraft | Coilcraft SER | SER2211-473 | 22.5 | 19.2 | 10.5 | 4536 | 4.7e-05 | 10.6 | 5.6 | 0.0107 | 0.00073696 | 1.6247e-07 | 1.0362e-08 | 0.0043925
Coilcraft | Coilcraft SER | SER2012-122 | 19.69 | 19.56 | 11.94 | 4598.5286 | 1.2e-06 | 35 | 54 | 0.0016 | 0.0017496 | 3.8047e-07 | 2.6095e-10 | 0.00075
Coilcraft | Coilcraft SER | SER2012-901 | 19.69 | 19.56 | 11.94 | 4598.5286 | 9e-07 | 35 | 69 | 0.0016 | 0.0021424 | 4.659e-07 | 1.9571e-10 | 0.0005625
Coilcraft | Coilcraft SER | SER2012-202 | 19.69 | 19.56 | 11.94 | 4598.5286 | 2e-06 | 35 | 35 | 0.0016 | 0.001225 | 2.6639e-07 | 4.3492e-10 | 0.00125
Coilcraft | Coilcraft SER | SER2012-681 | 19.69 | 19.56 | 11.94 | 4598.5286 | 6.8e-07 | 35 | 85 | 0.0016 | 0.0024565 | 5.3419e-07 | 1.4787e-10 | 0.000425
Coilcraft | Coilcraft SER | SER2012-801 | 19.69 | 19.56 | 11.94 | 4598.5286 | 8e-07 | 35 | 75 | 0.0016 | 0.00225 | 4.8929e-07 | 1.7397e-10 | 0.0005
Coilcraft | Coilcraft SER | SER2012-102 | 19.69 | 19.56 | 11.94 | 4598.5286 | 1e-06 | 35 | 64 | 0.0016 | 0.002048 | 4.4536e-07 | 2.1746e-10 | 0.000625
Coilcraft | Coilcraft SER | SER2012-601 | 19.69 | 19.56 | 11.94 | 4598.5286 | 6e-07 | 35 | 97 | 0.0016 | 0.0028227 | 6.1383e-07 | 1.3048e-10 | 0.000375
Coilcraft | Coilcraft SER | SER2013-202 | 19.69 | 19.56 | 12.95 | 4987.5164 | 2e-06 | 30 | 40 | 0.00182 | 0.0016 | 3.208e-07 | 4.01e-10 | 0.0010989
Coilcraft | Coilcraft SER | SER2013-901 | 19.69 | 19.56 | 12.95 | 4987.5164 | 9e-07 | 30 | 73 | 0.00182 | 0.0023981 | 4.8081e-07 | 1.8045e-10 | 0.00049451
Coilcraft | Coilcraft SER | SER2013-362 | 19.69 | 19.56 | 12.95 | 4987.5164 | 3.6e-06 | 30 | 25 | 0.00182 | 0.001125 | 2.2556e-07 | 7.218e-10 | 0.001978
Coilcraft | Coilcraft SER | SER2013-801 | 19.69 | 19.56 | 12.95 | 4987.5164 | 8e-07 | 30 | 85 | 0.00182 | 0.00289 | 5.7945e-07 | 1.604e-10 | 0.00043956
Coilcraft | Coilcraft SER | SER2013-122 | 19.69 | 19.56 | 12.95 | 4987.5164 | 1.2e-06 | 30 | 58 | 0.00182 | 0.0020184 | 4.0469e-07 | 2.406e-10 | 0.00065934
Coilcraft | Coilcraft SER | SER2013-102 | 19.69 | 19.56 | 12.95 | 4987.5164 | 1e-06 | 30 | 68 | 0.00182 | 0.002312 | 4.6356e-07 | 2.005e-10 | 0.00054945
Coilcraft | Coilcraft SER | SER2013-681 | 19.69 | 19.56 | 12.95 | 4987.5164 | 6.8e-07 | 30 | 98 | 0.00182 | 0.0032654 | 6.5471e-07 | 1.3634e-10 | 0.00037363
Coilcraft | Coilcraft SER | SER2013-402 | 19.69 | 19.56 | 12.95 | 4987.5164 | 4e-06 | 30 | 20 | 0.00182 | 0.0008 | 1.604e-07 | 8.02e-10 | 0.0021978
Coilcraft | Coilcraft SER | SER2013-472 | 19.69 | 19.56 | 12.95 | 4987.5164 | 4.7e-06 | 30 | 18 | 0.00182 | 0.0007614 | 1.5266e-07 | 9.4235e-10 | 0.0025824
Coilcraft | Coilcraft SER | SER2014-102 | 19.69 | 19.56 | 13.97 | 5380.3555 | 1e-06 | 27 | 70 | 0.00215 | 0.00245 | 4.5536e-07 | 1.8586e-10 | 0.00046512
Coilcraft | Coilcraft SER | SER2014-122 | 19.69 | 19.56 | 13.97 | 5380.3555 | 1.2e-06 | 27 | 63 | 0.00215 | 0.0023814 | 4.4261e-07 | 2.2303e-10 | 0.00055814
Coilcraft | Coilcraft SER | SER2014-202 | 19.69 | 19.56 | 13.97 | 5380.3555 | 2e-06 | 27 | 45 | 0.00215 | 0.002025 | 3.7637e-07 | 3.7172e-10 | 0.00093023
Coilcraft | Coilcraft SER | SER2014-801 | 19.69 | 19.56 | 13.97 | 5380.3555 | 8e-07 | 27 | 98 | 0.00215 | 0.0038416 | 7.14e-07 | 1.4869e-10 | 0.00037209
Coilcraft | Coilcraft SER | SER2014-901 | 19.69 | 19.56 | 13.97 | 5380.3555 | 9e-07 | 27 | 87 | 0.00215 | 0.003406 | 6.3305e-07 | 1.6728e-10 | 0.0004186
Coilcraft | Coilcraft SER | SER2014-402 | 19.69 | 19.56 | 13.97 | 5380.3555 | 4e-06 | 27 | 25 | 0.00215 | 0.00125 | 2.3233e-07 | 7.4345e-10 | 0.0018605
Vishay | Vishay IHLP | IHLP-4040DZ-5L | 40 | 40 | 4 | 6400 | 1.5e-06 | 22 | 17.9 | 0.0045 | 0.00024 | 3.75e-08 | 2.34e-10 | 0.000333
Vishay | Vishay IHLP | IHLP-4040DZ-8A | 40 | 40 | 4 | 6400 | 1.5e-06 | 22 | 17.9 | 0.0045 | 0.00024 | 3.75e-08 | 2.34e-10 | 0.000333
Vishay | Vishay IHLP | IHLP-4040DZ-51 | 40 | 40 | 4 | 6400 | 1.5e-06 | 22 | 17.9 | 0.0045 | 0.00024 | 3.75e-08 | 2.34e-10 | 0.000333
Vishay | Vishay IHLP | IHLP-4040DZ-5A | 40 | 40 | 4 | 6400 | 1.5e-06 | 22 | 17.9 | 0.0045 | 0.00024 | 3.75e-08 | 2.34e-10 | 0.000333
Vishay | Vishay IHLP | IHLP-4040DZ-5A | 40 | 40 | 4 | 6400 | 1e-06 | 23.5 | 24 | 0.00307 | 0.000288 | 4.5e-08 | 1.56e-10 | 0.000326
Vishay | Vishay IHLP | IHLP-4040DZ-5L | 40 | 40 | 4 | 6400 | 1e-06 | 23.5 | 24 | 0.00307 | 0.000288 | 4.5e-08 | 1.56e-10 | 0.000326
Vishay | Vishay IHLP | IHLP-4040DZ-8A | 40 | 40 | 4 | 6400 | 1e-06 | 23.5 | 24 | 0.00307 | 0.000288 | 4.5e-08 | 1.56e-10 | 0.000326
Vishay | Vishay IHLP | IHLP-4040DZ-51 | 40 | 40 | 4 | 6400 | 1e-06 | 23.5 | 24 | 0.00307 | 0.000288 | 4.5e-08 | 1.56e-10 | 0.000326
Vishay | Vishay IHLP | IHLP-4040DZ-11 | 40 | 40 | 4 | 6400 | 1e-06 | 25 | 20 | 0.0025 | 0.0002 | 3.13e-08 | 1.56e-10 | 0.0004
Vishay | Vishay IHLP | IHLP-4040DZ-1A | 40 | 40 | 4 | 6400 | 1e-06 | 25 | 20 | 0.0025 | 0.0002 | 3.13e-08 | 1.56e-10 | 0.0004
Vishay | Vishay IHLP | IHLP-4040DZ-1L | 40 | 40 | 4 | 6400 | 1e-06 | 25 | 20 | 0.0025 | 0.0002 | 3.13e-08 | 1.56e-10 | 0.0004
Vishay | Vishay IHLP | IHLP-4040DZ-11 | 40 | 40 | 4 | 6400 | 7.8e-07 | 27 | 22 | 0.0019 | 0.000189 | 2.95e-08 | 1.22e-10 | 0.000411
Vishay | Vishay IHLP | IHLP-4040DZ-1L | 40 | 40 | 4 | 6400 | 7.8e-07 | 27 | 22 | 0.0019 | 0.000189 | 2.95e-08 | 1.22e-10 | 0.000411
Vishay | Vishay IHLP | IHLP-4040DZ-1A | 40 | 40 | 4 | 6400 | 7.8e-07 | 27 | 22 | 0.0021 | 0.000189 | 2.95e-08 | 1.22e-10 | 0.000371
Vishay | Vishay IHLP | IHLP-4040DZ-A1 | 40 | 40 | 4 | 6400 | 5.6e-07 | 27.5 | 49 | 0.00195 | 0.000672 | 1.05e-07 | 8.75e-11 | 0.000287
Vishay | Vishay IHLP | IHLP-4040DZ-L1 | 40 | 40 | 4 | 6400 | 5.6e-07 | 27.5 | 49 | 0.00195 | 0.000672 | 1.05e-07 | 8.75e-11 | 0.000287
Vishay | Vishay IHLP | IHLP-4040DZ-01 | 40 | 40 | 4 | 6400 | 5.6e-07 | 27.5 | 49 | 0.00195 | 0.000672 | 1.05e-07 | 8.75e-11 | 0.000287
Vishay | Vishay IHLP | IHLP-4040DZ-5L | 40 | 40 | 4 | 6400 | 4.7e-07 | 30 | 28.5 | 0.00166 | 0.000191 | 2.98e-08 | 7.34e-11 | 0.000283
Vishay | Vishay IHLP | IHLP-4040DZ-8A | 40 | 40 | 4 | 6400 | 4.7e-07 | 30 | 28.5 | 0.00166 | 0.000191 | 2.98e-08 | 7.34e-11 | 0.000283
Vishay | Vishay IHLP | IHLP-4040DZ-51 | 40 | 40 | 4 | 6400 | 4.7e-07 | 30 | 28.5 | 0.00166 | 0.000191 | 2.98e-08 | 7.34e-11 | 0.000283
Vishay | Vishay IHLP | IHLP-4040DZ-5A | 40 | 40 | 4 | 6400 | 4.7e-07 | 30 | 28.5 | 0.00166 | 0.000191 | 2.98e-08 | 7.34e-11 | 0.000283
Vishay | Vishay IHLP | IHLP-4040DZ-11 | 40 | 40 | 4 | 6400 | 4.7e-07 | 30 | 30 | 0.00168 | 0.000212 | 3.3e-08 | 7.34e-11 | 0.00028
Vishay | Vishay IHLP | IHLP-4040DZ-1A | 40 | 40 | 4 | 6400 | 4.7e-07 | 30 | 30 | 0.00168 | 0.000212 | 3.3e-08 | 7.34e-11 | 0.00028
Vishay | Vishay IHLP | IHLP-4040DZ-1L | 40 | 40 | 4 | 6400 | 4.7e-07 | 30 | 30 | 0.00168 | 0.000212 | 3.3e-08 | 7.34e-11 | 0.00028
Vishay | Vishay IHLP | IHLP-4040DZ-A1 | 40 | 40 | 4 | 6400 | 3.6e-07 | 31.5 | 60 | 0.0014 | 0.000648 | 1.01e-07 | 5.63e-11 | 0.000257
Vishay | Vishay IHLP | IHLP-4040DZ-L1 | 40 | 40 | 4 | 6400 | 3.6e-07 | 31.5 | 60 | 0.0014 | 0.000648 | 1.01e-07 | 5.63e-11 | 0.000257
Vishay | Vishay IHLP | IHLP-4040DZ-01 | 40 | 40 | 4 | 6400 | 3.6e-07 | 31.5 | 60 | 0.0014 | 0.000648 | 1.01e-07 | 5.63e-11 | 0.000257
Vishay | Vishay IHLP | IHLP-4040DZ-11 | 40 | 40 | 4 | 6400 | 3.6e-07 | 32 | 30 | 0.00115 | 0.000162 | 2.53e-08 | 5.63e-11 | 0.000313
Vishay | Vishay IHLP | IHLP-4040DZ-1A | 40 | 40 | 4 | 6400 | 3.6e-07 | 32 | 30 | 0.00115 | 0.000162 | 2.53e-08 | 5.63e-11 | 0.000313
Vishay | Vishay IHLP | IHLP-4040DZ-1L | 40 | 40 | 4 | 6400 | 3.6e-07 | 32 | 30 | 0.00135 | 0.000162 | 2.53e-08 | 5.63e-11 | 0.000267
Vishay | Vishay IHLP | IHLP-4040DZ-11 | 40 | 40 | 4 | 6400 | 5.6e-07 | 32 | 22 | 0.0018 | 0.000136 | 2.12e-08 | 8.75e-11 | 0.000311
Vishay | Vishay IHLP | IHLP-4040DZ-1A | 40 | 40 | 4 | 6400 | 5.6e-07 | 32 | 22 | 0.0018 | 0.000136 | 2.12e-08 | 8.75e-11 | 0.000311
Vishay | Vishay IHLP | IHLP-4040DZ-1L | 40 | 40 | 4 | 6400 | 5.6e-07 | 32 | 22 | 0.0018 | 0.000136 | 2.12e-08 | 8.75e-11 | 0.000311
Vishay | Vishay IHLP | IHLP-4040DZ-11 | 40 | 40 | 4 | 6400 | 2.4e-07 | 33 | 44 | 0.00095 | 0.000232 | 3.63e-08 | 3.75e-11 | 0.000253
Vishay | Vishay IHLP | IHLP-4040DZ-11 | 40 | 40 | 4 | 6400 | 2.2e-07 | 33 | 44 | 0.00095 | 0.000213 | 3.33e-08 | 3.44e-11 | 0.000232
Vishay | Vishay IHLP | IHLP-4040DZ-1A | 40 | 40 | 4 | 6400 | 2.4e-07 | 33 | 44 | 0.00095 | 0.000232 | 3.63e-08 | 3.75e-11 | 0.000253
Vishay | Vishay IHLP | IHLP-4040DZ-1L | 40 | 40 | 4 | 6400 | 2.4e-07 | 33 | 44 | 0.00095 | 0.000232 | 3.63e-08 | 3.75e-11 | 0.000253
Vishay | Vishay IHLP | IHLP-4040DZ-1L | 40 | 40 | 4 | 6400 | 2.2e-07 | 33 | 44 | 0.00095 | 0.000213 | 3.33e-08 | 3.44e-11 | 0.000232
Vishay | Vishay IHLP | IHLP-4040DZ-11 | 40 | 40 | 4 | 6400 | 1.9e-07 | 40 | 46 | 0.0008 | 0.000201 | 3.14e-08 | 2.97e-11 | 0.000238
Vishay | Vishay IHLP | IHLP-4040DZ-1A | 40 | 40 | 4 | 6400 | 1.9e-07 | 40 | 46 | 0.0008 | 0.000201 | 3.14e-08 | 2.97e-11 | 0.000238
Vishay | Vishay IHLP | IHLP-4040DZ-A1 | 40 | 40 | 4 | 6400 | 1e-06 | 17.5 | 36 | 0.0041 | 0.000648 | 1.01e-07 | 1.56e-10 | 0.000244
Vishay | Vishay IHLP | IHLP-4040DZ-L1 | 40 | 40 | 4 | 6400 | 1e-06 | 17.5 | 36 | 0.0041 | 0.000648 | 1.01e-07 | 1.56e-10 | 0.000244
Vishay | Vishay IHLP | IHLP-4040DZ-01 | 40 | 40 | 4 | 6400 | 1e-06 | 17.5 | 36 | 0.0041 | 0.000648 | 1.01e-07 | 1.56e-10 | 0.000244
Vishay | Vishay IHLP | IHLP-4040DZ-1L | 40 | 40 | 4 | 6400 | 1.9e-07 | 40 | 46 | 0.0008 | 0.000201 | 3.14e-08 | 2.97e-11 | 0.000238
Vishay | Vishay IHLP | IHLP-4040DZ-A1 | 40 | 40 | 4 | 6400 | 1.9e-07 | 40 | 90 | 0.00095 | 0.00077 | 1.2e-07 | 2.97e-11 | 0.0002
Vishay | Vishay IHLP | IHLP-4040DZ-L1 | 40 | 40 | 4 | 6400 | 1.9e-07 | 40 | 90 | 0.00095 | 0.00077 | 1.2e-07 | 2.97e-11 | 0.0002
Vishay | Vishay IHLP | IHLP-4040DZ-01 | 40 | 40 | 4 | 6400 | 1.9e-07 | 40 | 90 | 0.00095 | 0.00077 | 1.2e-07 | 2.97e-11 | 0.0002
Vishay | Vishay IHLP | IHLP-4040DZ-11 | 40 | 40 | 4 | 6400 | 1.8e-06 | 17 | 16 | 0.005 | 0.00023 | 3.6e-08 | 2.81e-10 | 0.00036
Vishay | Vishay IHLP | IHLP-4040DZ-1A | 40 | 40 | 4 | 6400 | 1.8e-06 | 17 | 16 | 0.005 | 0.00023 | 3.6e-08 | 2.81e-10 | 0.00036
Vishay | Vishay IHLP | IHLP-4040DZ-1L | 40 | 40 | 4 | 6400 | 1.8e-06 | 17 | 16 | 0.005 | 0.00023 | 3.6e-08 | 2.81e-10 | 0.00036
Vishay | Vishay IHLP | IHLP-4040DZ-A1 | 40 | 40 | 4 | 6400 | 1.5e-06 | 15 | 27.5 | 0.0058 | 0.000567 | 8.86e-08 | 2.34e-10 | 0.000259
Vishay | Vishay IHLP | IHLP-4040DZ-L1 | 40 | 40 | 4 | 6400 | 1.5e-06 | 15 | 27.5 | 0.0058 | 0.000567 | 8.86e-08 | 2.34e-10 | 0.000259
Vishay | Vishay IHLP | IHLP-4040DZ-01 | 40 | 40 | 4 | 6400 | 1.5e-06 | 15 | 27.5 | 0.0058 | 0.000567 | 8.86e-08 | 2.34e-10 | 0.000259
Vishay | Vishay IHLP | IHLP-4040DZ-11 | 40 | 40 | 4 | 6400 | 2e-06 | 16 | 14 | 0.0058 | 0.000196 | 3.06e-08 | 3.13e-10 | 0.000345
Vishay | Vishay IHLP | IHLP-4040DZ-1A | 40 | 40 | 4 | 6400 | 2e-06 | 16 | 14 | 0.0058 | 0.000196 | 3.06e-08 | 3.13e-10 | 0.000345
Vishay | Vishay IHLP | IHLP-4040DZ-1L | 40 | 40 | 4 | 6400 | 2e-06 | 16 | 14 | 0.0058 | 0.000196 | 3.06e-08 | 3.13e-10 | 0.000345
Vishay | Vishay IHLP | IHLP-4040DZ-5L | 40 | 40 | 4 | 6400 | 2.2e-06 | 15 | 12 | 0.00876 | 0.000158 | 2.48e-08 | 3.44e-10 | 0.000251
Vishay | Vishay IHLP | IHLP-4040DZ-8A | 40 | 40 | 4 | 6400 | 2.2e-06 | 15 | 12 | 0.00876 | 0.000158 | 2.48e-08 | 3.44e-10 | 0.000251
Vishay | Vishay IHLP | IHLP-4040DZ-51 | 40 | 40 | 4 | 6400 | 2.2e-06 | 15 | 12 | 0.00876 | 0.000158 | 2.48e-08 | 3.44e-10 | 0.000251
Vishay | Vishay IHLP | IHLP-4040DZ-5A | 40 | 40 | 4 | 6400 | 2.2e-06 | 15 | 12 | 0.00876 | 0.000158 | 2.48e-08 | 3.44e-10 | 0.000251
Vishay | Vishay IHLP | IHLP-4040DZ-A1 | 40 | 40 | 4 | 6400 | 2.2e-06 | 12 | 25.6 | 0.009 | 0.000721 | 1.13e-07 | 3.44e-10 | 0.000244
Vishay | Vishay IHLP | IHLP-4040DZ-L1 | 40 | 40 | 4 | 6400 | 2.2e-06 | 12 | 25.6 | 0.009 | 0.000721 | 1.13e-07 | 3.44e-10 | 0.000244
Vishay | Vishay IHLP | IHLP-4040DZ-01 | 40 | 40 | 4 | 6400 | 2.2e-06 | 12 | 25.6 | 0.009 | 0.000721 | 1.13e-07 | 3.44e-10 | 0.000244
Vishay | Vishay IHLP | IHLP-4040DZ-5L | 40 | 40 | 4 | 6400 | 3.3e-06 | 11 | 12 | 0.01181 | 0.000238 | 3.71e-08 | 5.16e-10 | 0.000279
Vishay | Vishay IHLP | IHLP-4040DZ-8A | 40 | 40 | 4 | 6400 | 3.3e-06 | 11 | 12 | 0.01181 | 0.000238 | 3.71e-08 | 5.16e-10 | 0.000279
Vishay | Vishay IHLP | IHLP-4040DZ-51 | 40 | 40 | 4 | 6400 | 3.3e-06 | 11 | 12 | 0.01181 | 0.000238 | 3.71e-08 | 5.16e-10 | 0.000279
Vishay | Vishay IHLP | IHLP-4040DZ-5A | 40 | 40 | 4 | 6400 | 3.3e-06 | 11 | 12 | 0.01181 | 0.000238 | 3.71e-08 | 5.16e-10 | 0.000279
Vishay | Vishay IHLP | IHLP-4040DZ-11 | 40 | 40 | 4 | 6400 | 4.7e-06 | 9.5 | 7.6 | 0.0142 | 0.000136 | 2.12e-08 | 7.34e-10 | 0.000331
Vishay | Vishay IHLP | IHLP-4040DZ-1A | 40 | 40 | 4 | 6400 | 4.7e-06 | 9.5 | 7.6 | 0.0142 | 0.000136 | 2.12e-08 | 7.34e-10 | 0.000331
Vishay | Vishay IHLP | IHLP-4040DZ-1L | 40 | 40 | 4 | 6400 | 4.7e-06 | 9.5 | 7.6 | 0.0142 | 0.000136 | 2.12e-08 | 7.34e-10 | 0.000331
Vishay | Vishay IHLP | IHLP-4040DZ-A1 | 40 | 40 | 4 | 6400 | 3.3e-06 | 10 | 18.6 | 0.0144 | 0.000571 | 8.92e-08 | 5.16e-10 | 0.000229
Vishay | Vishay IHLP | IHLP-4040DZ-L1 | 40 | 40 | 4 | 6400 | 3.3e-06 | 10 | 18.6 | 0.0144 | 0.000571 | 8.92e-08 | 5.16e-10 | 0.000229
Vishay | Vishay IHLP | IHLP-4040DZ-01 | 40 | 40 | 4 | 6400 | 3.3e-06 | 10 | 18.6 | 0.0144 | 0.000571 | 8.92e-08 | 5.16e-10 | 0.000229
Vishay | Vishay IHLP | IHLP-4040DZ-5L | 40 | 40 | 4 | 6400 | 4.7e-06 | 9.8 | 9.2 | 0.01532 | 0.000199 | 3.11e-08 | 7.34e-10 | 0.000307
Vishay | Vishay IHLP | IHLP-4040DZ-8A | 40 | 40 | 4 | 6400 | 4.7e-06 | 9.8 | 9.2 | 0.01532 | 0.000199 | 3.11e-08 | 7.34e-10 | 0.000307
Vishay | Vishay IHLP | IHLP-4040DZ-51 | 40 | 40 | 4 | 6400 | 4.7e-06 | 9.8 | 9.2 | 0.01532 | 0.000199 | 3.11e-08 | 7.34e-10 | 0.000307
Vishay | Vishay IHLP | IHLP-4040DZ-5A | 40 | 40 | 4 | 6400 | 4.7e-06 | 9.8 | 9.2 | 0.01532 | 0.000199 | 3.11e-08 | 7.34e-10 | 0.000307
Vishay | Vishay IHLP | IHLP-4040DZ-A1 | 40 | 40 | 4 | 6400 | 4.7e-06 | 9.5 | 17 | 0.0165 | 0.000679 | 1.06e-07 | 7.34e-10 | 0.000285
Vishay | Vishay IHLP | IHLP-4040DZ-L1 | 40 | 40 | 4 | 6400 | 4.7e-06 | 9.5 | 17 | 0.0165 | 0.000679 | 1.06e-07 | 7.34e-10 | 0.000285
Vishay | Vishay IHLP | IHLP-4040DZ-01 | 40 | 40 | 4 | 6400 | 4.7e-06 | 9.5 | 17 | 0.0165 | 0.000679 | 1.06e-07 | 7.34e-10 | 0.000285
Vishay | Vishay IHLP | IHLP-4040DZ-5L | 40 | 40 | 4 | 6400 | 5.6e-06 | 9.3 | 9 | 0.0176 | 0.000227 | 3.54e-08 | 8.75e-10 | 0.000318
Vishay | Vishay IHLP | IHLP-4040DZ-8A | 40 | 40 | 4 | 6400 | 5.6e-06 | 9.3 | 9 | 0.0176 | 0.000227 | 3.54e-08 | 8.75e-10 | 0.000318
Vishay | Vishay IHLP | IHLP-4040DZ-51 | 40 | 40 | 4 | 6400 | 5.6e-06 | 9.3 | 9 | 0.0176 | 0.000227 | 3.54e-08 | 8.75e-10 | 0.000318
Vishay | Vishay IHLP | IHLP-4040DZ-5A | 40 | 40 | 4 | 6400 | 5.6e-06 | 9.3 | 9 | 0.0176 | 0.000227 | 3.54e-08 | 8.75e-10 | 0.000318
Vishay | Vishay IHLP | IHLP-4040DZ-A1 | 40 | 40 | 4 | 6400 | 5.6e-06 | 8.5 | 16 | 0.0193 | 0.000717 | 1.12e-07 | 8.75e-10 | 0.00029
Vishay | Vishay IHLP | IHLP-4040DZ-L1 | 40 | 40 | 4 | 6400 | 5.6e-06 | 8.5 | 16 | 0.0193 | 0.000717 | 1.12e-07 | 8.75e-10 | 0.00029
Vishay | Vishay IHLP | IHLP-4040DZ-01 | 40 | 40 | 4 | 6400 | 5.6e-06 | 8.5 | 16 | 0.0193 | 0.000717 | 1.12e-07 | 8.75e-10 | 0.00029
Vishay | Vishay IHLP | IHLP-4040DZ-11 | 40 | 40 | 4 | 6400 | 6.8e-06 | 9 | 7.5 | 0.0193 | 0.000191 | 2.99e-08 | 1.06e-09 | 0.000352
Vishay | Vishay IHLP | IHLP-4040DZ-1A | 40 | 40 | 4 | 6400 | 6.8e-06 | 9 | 7.5 | 0.0193 | 0.000191 | 2.99e-08 | 1.06e-09 | 0.000352
Vishay | Vishay IHLP | IHLP-4040DZ-1L | 40 | 40 | 4 | 6400 | 6.8e-06 | 9 | 7.5 | 0.0193 | 0.000191 | 2.99e-08 | 1.06e-09 | 0.000352
Vishay | Vishay IHLP | IHLP-4040DZ-5L | 40 | 40 | 4 | 6400 | 6.8e-06 | 8 | 9 | 0.02236 | 0.000275 | 4.3e-08 | 1.06e-09 | 0.000304
Vishay | Vishay IHLP | IHLP-4040DZ-8A | 40 | 40 | 4 | 6400 | 6.8e-06 | 8 | 9 | 0.02236 | 0.000275 | 4.3e-08 | 1.06e-09 | 0.000304
Vishay | Vishay IHLP | IHLP-4040DZ-51 | 40 | 40 | 4 | 6400 | 6.8e-06 | 8 | 9 | 0.02236 | 0.000275 | 4.3e-08 | 1.06e-09 | 0.000304
Vishay | Vishay IHLP | IHLP-4040DZ-5A | 40 | 40 | 4 | 6400 | 6.8e-06 | 8 | 9 | 0.02236 | 0.000275 | 4.3e-08 | 1.06e-09 | 0.000304
Vishay | Vishay IHLP | IHLP-4040DZ-A1 | 40 | 40 | 4 | 6400 | 6.8e-06 | 8 | 13.5 | 0.0233 | 0.00062 | 9.68e-08 | 1.06e-09 | 0.000292
Vishay | Vishay IHLP | IHLP-4040DZ-L1 | 40 | 40 | 4 | 6400 | 6.8e-06 | 8 | 13.5 | 0.0233 | 0.00062 | 9.68e-08 | 1.06e-09 | 0.000292
Vishay | Vishay IHLP | IHLP-4040DZ-01 | 40 | 40 | 4 | 6400 | 6.8e-06 | 8 | 13.5 | 0.0233 | 0.00062 | 9.68e-08 | 1.06e-09 | 0.000292
Vishay | Vishay IHLP | IHLP-4040DZ-11 | 40 | 40 | 4 | 6400 | 1e-05 | 7.5 | 7.1 | 0.0305 | 0.000252 | 3.94e-08 | 1.56e-09 | 0.000328
Vishay | Vishay IHLP | IHLP-4040DZ-1A | 40 | 40 | 4 | 6400 | 1e-05 | 7.5 | 7.1 | 0.0305 | 0.000252 | 3.94e-08 | 1.56e-09 | 0.000328
Vishay | Vishay IHLP | IHLP-4040DZ-1L | 40 | 40 | 4 | 6400 | 1e-05 | 7.5 | 7.1 | 0.0305 | 0.000252 | 3.94e-08 | 1.56e-09 | 0.000328
Vishay | Vishay IHLP | IHLP-4040DZ-5A | 40 | 40 | 4 | 6400 | 1e-05 | 6.5 | 8.5 | 0.03306 | 0.000361 | 5.64e-08 | 1.56e-09 | 0.000302
Vishay | Vishay IHLP | IHLP-4040DZ-5L | 40 | 40 | 4 | 6400 | 1e-05 | 6.5 | 8.5 | 0.03306 | 0.000361 | 5.64e-08 | 1.56e-09 | 0.000302
Vishay | Vishay IHLP | IHLP-4040DZ-8A | 40 | 40 | 4 | 6400 | 1e-05 | 6.5 | 8.5 | 0.03306 | 0.000361 | 5.64e-08 | 1.56e-09 | 0.000302
Vishay | Vishay IHLP | IHLP-4040DZ-51 | 40 | 40 | 4 | 6400 | 1e-05 | 6.5 | 8.5 | 0.03306 | 0.000361 | 5.64e-08 | 1.56e-09 | 0.000302
Vishay | Vishay IHLP | IHLP-4040DZ-A1 | 40 | 40 | 4 | 6400 | 1e-05 | 6.8 | 12 | 0.0365 | 0.00072 | 1.13e-07 | 1.56e-09 | 0.000274
Vishay | Vishay IHLP | IHLP-4040DZ-L1 | 40 | 40 | 4 | 6400 | 1e-05 | 6.8 | 12 | 0.0365 | 0.00072 | 1.13e-07 | 1.56e-09 | 0.000274
Vishay | Vishay IHLP | IHLP-4040DZ-01 | 40 | 40 | 4 | 6400 | 1e-05 | 6.8 | 12 | 0.0365 | 0.00072 | 1.13e-07 | 1.56e-09 | 0.000274
Vishay | Vishay IHLP | IHLP-4040DZ-11 | 40 | 40 | 4 | 6400 | 1.5e-05 | 6.25 | 6 | 0.045 | 0.00027 | 4.22e-08 | 2.34e-09 | 0.000333
Vishay | Vishay IHLP | IHLP-4040DZ-1A | 40 | 40 | 4 | 6400 | 1.5e-05 | 6.25 | 6 | 0.045 | 0.00027 | 4.22e-08 | 2.34e-09 | 0.000333
Vishay | Vishay IHLP | IHLP-4040DZ-1L | 40 | 40 | 4 | 6400 | 1.5e-05 | 6.25 | 6 | 0.045 | 0.00027 | 4.22e-08 | 2.34e-09 | 0.000333
Vishay | Vishay IHLP | IHLP-4040DZ-5L | 40 | 40 | 4 | 6400 | 1.5e-05 | 5.1 | 7.7 | 0.05029 | 0.000445 | 6.95e-08 | 2.34e-09 | 0.000298
Vishay | Vishay IHLP | IHLP-4040DZ-8A | 40 | 40 | 4 | 6400 | 1.5e-05 | 5.1 | 7.7 | 0.05029 | 0.000445 | 6.95e-08 | 2.34e-09 | 0.000298
Vishay | Vishay IHLP | IHLP-4040DZ-51 | 40 | 40 | 4 | 6400 | 1.5e-05 | 5.1 | 7.7 | 0.05029 | 0.000445 | 6.95e-08 | 2.34e-09 | 0.000298
Vishay | Vishay IHLP | IHLP-4040DZ-5A | 40 | 40 | 4 | 6400 | 1.5e-05 | 5.1 | 7.7 | 0.05029 | 0.000445 | 6.95e-08 | 2.34e-09 | 0.000298
Vishay | Vishay IHLP | IHLP-4040DZ-11 | 40 | 40 | 4 | 6400 | 1.8e-05 | 5.6 | 4.6 | 0.0519 | 0.00019 | 2.98e-08 | 2.81e-09 | 0.000347
Vishay | Vishay IHLP | IHLP-4040DZ-1A | 40 | 40 | 4 | 6400 | 1.8e-05 | 5.6 | 4.6 | 0.0519 | 0.00019 | 2.98e-08 | 2.81e-09 | 0.000347
Vishay | Vishay IHLP | IHLP-4040DZ-1L | 40 | 40 | 4 | 6400 | 1.8e-05 | 5.6 | 4.6 | 0.0519 | 0.00019 | 2.98e-08 | 2.81e-09 | 0.000347
Vishay | Vishay IHLP | IHLP-4040DZ-11 | 40 | 40 | 4 | 6400 | 2.2e-05 | 5 | 4.5 | 0.066 | 0.000223 | 3.48e-08 | 3.44e-09 | 0.000333
Vishay | Vishay IHLP | IHLP-4040DZ-1A | 40 | 40 | 4 | 6400 | 2.2e-05 | 5 | 4.5 | 0.066 | 0.000223 | 3.48e-08 | 3.44e-09 | 0.000333
Vishay | Vishay IHLP | IHLP-4040DZ-1L | 40 | 40 | 4 | 6400 | 2.2e-05 | 5 | 4.5 | 0.066 | 0.000223 | 3.48e-08 | 3.44e-09 | 0.000333
Vishay | Vishay IHLP | IHLP-4040DZ-5L | 40 | 40 | 4 | 6400 | 2.2e-05 | 4.1 | 6.4 | 0.07544 | 0.000451 | 7.04e-08 | 3.44e-09 | 0.000292
Vishay | Vishay IHLP | IHLP-4040DZ-8A | 40 | 40 | 4 | 6400 | 2.2e-05 | 4.1 | 6.4 | 0.07544 | 0.000451 | 7.04e-08 | 3.44e-09 | 0.000292
Vishay | Vishay IHLP | IHLP-4040DZ-51 | 40 | 40 | 4 | 6400 | 2.2e-05 | 4.1 | 6.4 | 0.07544 | 0.000451 | 7.04e-08 | 3.44e-09 | 0.000292
Vishay | Vishay IHLP | IHLP-4040DZ-5A | 40 | 40 | 4 | 6400 | 2.2e-05 | 4.1 | 6.4 | 0.07544 | 0.000451 | 7.04e-08 | 3.44e-09 | 0.000292
Vishay | Vishay IHLP | IHLP-4040DZ-A1 | 40 | 40 | 4 | 6400 | 2.2e-05 | 4.6 | 10 | 0.0799 | 0.0011 | 1.72e-07 | 3.44e-09 | 0.000275
Vishay | Vishay IHLP | IHLP-4040DZ-L1 | 40 | 40 | 4 | 6400 | 2.2e-05 | 4.6 | 10 | 0.0799 | 0.0011 | 1.72e-07 | 3.44e-09 | 0.000275
Vishay | Vishay IHLP | IHLP-4040DZ-01 | 40 | 40 | 4 | 6400 | 2.2e-05 | 4.6 | 10 | 0.0799 | 0.0011 | 1.72e-07 | 3.44e-09 | 0.000275
Vishay | Vishay IHLP | IHLP-4040DZ-11 | 40 | 40 | 4 | 6400 | 3.3e-05 | 4.4 | 4 | 0.0945 | 0.000264 | 4.13e-08 | 5.16e-09 | 0.000349
Vishay | Vishay IHLP | IHLP-4040DZ-1A | 40 | 40 | 4 | 6400 | 3.3e-05 | 4.4 | 4 | 0.0945 | 0.000264 | 4.13e-08 | 5.16e-09 | 0.000349
Vishay | Vishay IHLP | IHLP-4040DZ-1L | 40 | 40 | 4 | 6400 | 3.3e-05 | 4.4 | 4 | 0.0945 | 0.000264 | 4.13e-08 | 5.16e-09 | 0.000349
Vishay | Vishay IHLP | IHLP-4040ED-5A | 40 | 40 | 5.4 | 8640 | 1e-06 | 26.7 | 17.61 | 0.0025 | 0.000155 | 1.79e-08 | 1.16e-10 | 0.0004
Vishay | Vishay IHLP | IHLP-4040ED-5A | 40 | 40 | 5.4 | 8640 | 6.8e-07 | 27 | 19.1 | 0.00214 | 0.000124 | 1.44e-08 | 7.87e-11 | 0.000318
Vishay | Vishay IHLP | IHLP-4040ED-5A | 40 | 40 | 5.4 | 8640 | 4.7e-07 | 35.5 | 20.3 | 0.00139 | 9.68e-05 | 1.12e-08 | 5.44e-11 | 0.000338
Vishay | Vishay IHLP | IHLP-4040ED-5A | 40 | 40 | 5.4 | 8640 | 3.3e-07 | 36 | 20.8 | 0.00112 | 7.14e-05 | 8.26e-09 | 3.82e-11 | 0.000295
Vishay | Vishay IHLP | IHLP-4040ED-5A | 40 | 40 | 5.4 | 8640 | 2.2e-06 | 18.4 | 17.58 | 0.00491 | 0.00034 | 3.93e-08 | 2.55e-10 | 0.000448
Vishay | Vishay IHLP | IHLP-4040ED-5A | 40 | 40 | 5.4 | 8640 | 3.3e-06 | 14.8 | 14.3 | 0.00794 | 0.000337 | 3.91e-08 | 3.82e-10 | 0.000416
Vishay | Vishay IHLP | IHLP-4040ED-5A | 40 | 40 | 5.4 | 8640 | 4.7e-06 | 11.5 | 11.9 | 0.01177 | 0.000333 | 3.85e-08 | 5.44e-10 | 0.000399
Vishay | Vishay IHLP | IHLP-4040ED-5A | 40 | 40 | 5.4 | 8640 | 8.2e-06 | 8.61 | 11.1 | 0.02236 | 0.000505 | 5.85e-08 | 9.49e-10 | 0.000367
Vishay | Vishay IHLP | IHLP-4040ED-5A | 40 | 40 | 5.4 | 8640 | 1e-05 | 7.45 | 6.37 | 0.02782 | 0.000203 | 2.35e-08 | 1.16e-09 | 0.000359
Vishay | Vishay IHLP | IHLP-4040ED-5A | 40 | 40 | 5.4 | 8640 | 1.5e-05 | 6.5 | 5.17 | 0.03927 | 0.0002 | 2.32e-08 | 1.74e-09 | 0.000382
Vishay | Vishay IHLP | IHLP-4040ED-5A | 40 | 40 | 5.4 | 8640 | 2.2e-05 | 5.53 | 4.99 | 0.04922 | 0.000274 | 3.17e-08 | 2.55e-09 | 0.000447
Vishay | Vishay IHLP | IHLP-4040ED-5A | 40 | 40 | 5.4 | 8640 | 3.3e-05 | 4.4 | 4.4 | 0.07918 | 0.000319 | 3.7e-08 | 3.82e-09 | 0.000417
Vishay | Vishay IHLP | IHLP-5050CE-06 | 50 | 50 | 3.5 | 8750 | 1e-06 | 24 | 40 | 0.00321 | 0.0008 | 9.14e-08 | 1.14e-10 | 0.000312
Vishay | Vishay IHLP | IHLP-5050CE-07 | 50 | 50 | 3.5 | 8750 | 1e-06 | 24 | 40 | 0.00321 | 0.0008 | 9.14e-08 | 1.14e-10 | 0.000312
Vishay | Vishay IHLP | IHLP-5050CE-L6 | 50 | 50 | 3.5 | 8750 | 1e-06 | 24 | 40 | 0.00321 | 0.0008 | 9.14e-08 | 1.14e-10 | 0.000312
Vishay | Vishay IHLP | IHLP-5050CE-L7 | 50 | 50 | 3.5 | 8750 | 1e-06 | 24 | 40 | 0.00321 | 0.0008 | 9.14e-08 | 1.14e-10 | 0.000312
Vishay | Vishay IHLP | IHLP-5050CE-01 | 50 | 50 | 3.5 | 8750 | 1e-06 | 24 | 40 | 0.0035 | 0.0008 | 9.14e-08 | 1.14e-10 | 0.000286
Vishay | Vishay IHLP | IHLP-5050CE-A1 | 50 | 50 | 3.5 | 8750 | 1e-06 | 24 | 40 | 0.0035 | 0.0008 | 9.14e-08 | 1.14e-10 | 0.000286
Vishay | Vishay IHLP | IHLP-5050CE-L1 | 50 | 50 | 3.5 | 8750 | 1e-06 | 24 | 40 | 0.0035 | 0.0008 | 9.14e-08 | 1.14e-10 | 0.000286
Vishay | Vishay IHLP | IHLP-5050CE-01 | 50 | 50 | 3.5 | 8750 | 8.2e-07 | 25 | 44 | 0.003 | 0.000794 | 9.07e-08 | 9.37e-11 | 0.000273
Vishay | Vishay IHLP | IHLP-5050CE-A1 | 50 | 50 | 3.5 | 8750 | 8.2e-07 | 25 | 44 | 0.003 | 0.000794 | 9.07e-08 | 9.37e-11 | 0.000273
Vishay | Vishay IHLP | IHLP-5050CE-L1 | 50 | 50 | 3.5 | 8750 | 8.2e-07 | 25 | 44 | 0.003 | 0.000794 | 9.07e-08 | 9.37e-11 | 0.000273
Vishay | Vishay IHLP | IHLP-5050CE-06 | 50 | 50 | 3.5 | 8750 | 6.8e-07 | 28 | 49 | 0.00234 | 0.000816 | 9.33e-08 | 7.77e-11 | 0.000291
Vishay | Vishay IHLP | IHLP-5050CE-07 | 50 | 50 | 3.5 | 8750 | 6.8e-07 | 28 | 49 | 0.00234 | 0.000816 | 9.33e-08 | 7.77e-11 | 0.000291
Vishay | Vishay IHLP | IHLP-5050CE-L6 | 50 | 50 | 3.5 | 8750 | 6.8e-07 | 28 | 49 | 0.00234 | 0.000816 | 9.33e-08 | 7.77e-11 | 0.000291
Vishay | Vishay IHLP | IHLP-5050CE-L7 | 50 | 50 | 3.5 | 8750 | 6.8e-07 | 28 | 49 | 0.00234 | 0.000816 | 9.33e-08 | 7.77e-11 | 0.000291
Vishay | Vishay IHLP | IHLP-5050CE-01 | 50 | 50 | 3.5 | 8750 | 6.8e-07 | 28 | 49 | 0.0025 | 0.000816 | 9.33e-08 | 7.77e-11 | 0.000272
Vishay | Vishay IHLP | IHLP-5050CE-A1 | 50 | 50 | 3.5 | 8750 | 6.8e-07 | 28 | 49 | 0.0025 | 0.000816 | 9.33e-08 | 7.77e-11 | 0.000272
Vishay | Vishay IHLP | IHLP-5050CE-L1 | 50 | 50 | 3.5 | 8750 | 6.8e-07 | 28 | 49 | 0.0025 | 0.000816 | 9.33e-08 | 7.77e-11 | 0.000272
Vishay | Vishay IHLP | IHLP-5050CE-06 | 50 | 50 | 3.5 | 8750 | 6e-07 | 29 | 51 | 0.00185 | 0.00078 | 8.92e-08 | 6.86e-11 | 0.000324
Vishay | Vishay IHLP | IHLP-5050CE-07 | 50 | 50 | 3.5 | 8750 | 6e-07 | 29 | 51 | 0.00185 | 0.00078 | 8.92e-08 | 6.86e-11 | 0.000324
Vishay | Vishay IHLP | IHLP-5050CE-L6 | 50 | 50 | 3.5 | 8750 | 6e-07 | 29 | 51 | 0.00185 | 0.00078 | 8.92e-08 | 6.86e-11 | 0.000324
Vishay | Vishay IHLP | IHLP-5050CE-L7 | 50 | 50 | 3.5 | 8750 | 6e-07 | 29 | 51 | 0.00185 | 0.00078 | 8.92e-08 | 6.86e-11 | 0.000324
Vishay | Vishay IHLP | IHLP-5050CE-01 | 50 | 50 | 3.5 | 8750 | 6e-07 | 29 | 51 | 0.0022 | 0.00078 | 8.92e-08 | 6.86e-11 | 0.000273
Vishay | Vishay IHLP | IHLP-5050CE-A1 | 50 | 50 | 3.5 | 8750 | 6e-07 | 29 | 51 | 0.0022 | 0.00078 | 8.92e-08 | 6.86e-11 | 0.000273
Vishay | Vishay IHLP | IHLP-5050CE-01 | 50 | 50 | 3.5 | 8750 | 4.7e-07 | 32 | 55 | 0.002 | 0.000711 | 8.12e-08 | 5.37e-11 | 0.000235
Vishay | Vishay IHLP | IHLP-5050CE-A1 | 50 | 50 | 3.5 | 8750 | 4.7e-07 | 32 | 55 | 0.002 | 0.000711 | 8.12e-08 | 5.37e-11 | 0.000235
Vishay | Vishay IHLP | IHLP-5050CE-L1 | 50 | 50 | 3.5 | 8750 | 4.7e-07 | 32 | 55 | 0.002 | 0.000711 | 8.12e-08 | 5.37e-11 | 0.000235
Vishay | Vishay IHLP | IHLP-5050CE-01 | 50 | 50 | 3.5 | 8750 | 3.3e-07 | 36.5 | 62 | 0.0015 | 0.000634 | 7.25e-08 | 3.77e-11 | 0.00022
Vishay | Vishay IHLP | IHLP-5050CE-A1 | 50 | 50 | 3.5 | 8750 | 3.3e-07 | 36.5 | 62 | 0.0015 | 0.000634 | 7.25e-08 | 3.77e-11 | 0.00022
Vishay | Vishay IHLP | IHLP-5050CE-L1 | 50 | 50 | 3.5 | 8750 | 3.3e-07 | 36.5 | 62 | 0.0015 | 0.000634 | 7.25e-08 | 3.77e-11 | 0.00022
Vishay | Vishay IHLP | IHLP-5050CE-01 | 50 | 50 | 3.5 | 8750 | 2.2e-07 | 38.5 | 65 | 0.0013 | 0.000465 | 5.31e-08 | 2.51e-11 | 0.000169
Vishay | Vishay IHLP | IHLP-5050CE-A1 | 50 | 50 | 3.5 | 8750 | 2.2e-07 | 38.5 | 65 | 0.0013 | 0.000465 | 5.31e-08 | 2.51e-11 | 0.000169
Vishay | Vishay IHLP | IHLP-5050CE-L1 | 50 | 50 | 3.5 | 8750 | 2.2e-07 | 38.5 | 65 | 0.0013 | 0.000465 | 5.31e-08 | 2.51e-11 | 0.000169
Vishay | Vishay IHLP | IHLP-5050CE-01 | 50 | 50 | 3.5 | 8750 | 1.5e-07 | 41 | 75 | 0.0012 | 0.000422 | 4.82e-08 | 1.71e-11 | 0.000125
Vishay | Vishay IHLP | IHLP-5050CE-A1 | 50 | 50 | 3.5 | 8750 | 1.5e-07 | 41 | 75 | 0.0012 | 0.000422 | 4.82e-08 | 1.71e-11 | 0.000125
Vishay | Vishay IHLP | IHLP-5050CE-L1 | 50 | 50 | 3.5 | 8750 | 1.5e-07 | 41 | 75 | 0.0012 | 0.000422 | 4.82e-08 | 1.71e-11 | 0.000125
Vishay | Vishay IHLP | IHLP-5050CE-01 | 50 | 50 | 3.5 | 8750 | 1e-07 | 43 | 84 | 0.00096 | 0.000353 | 4.03e-08 | 1.14e-11 | 0.000104
Vishay | Vishay IHLP | IHLP-5050CE-A1 | 50 | 50 | 3.5 | 8750 | 1e-07 | 43 | 84 | 0.00096 | 0.000353 | 4.03e-08 | 1.14e-11 | 0.000104
Vishay | Vishay IHLP | IHLP-5050CE-L1 | 50 | 50 | 3.5 | 8750 | 1e-07 | 43 | 84 | 0.00096 | 0.000353 | 4.03e-08 | 1.14e-11 | 0.000104
Vishay | Vishay IHLP | IHLP-5050CE-L1 | 50 | 50 | 3.5 | 8750 | 6e-07 | 229 | 51 | 0.0022 | 0.00078 | 8.92e-08 | 6.86e-11 | 0.000273
Vishay | Vishay IHLP | IHLP-5050CE-06 | 50 | 50 | 3.5 | 8750 | 1.5e-06 | 19 | 35 | 0.00497 | 0.000919 | 1.05e-07 | 1.71e-10 | 0.000302
Vishay | Vishay IHLP | IHLP-5050CE-07 | 50 | 50 | 3.5 | 8750 | 1.5e-06 | 19 | 35 | 0.00497 | 0.000919 | 1.05e-07 | 1.71e-10 | 0.000302
Vishay | Vishay IHLP | IHLP-5050CE-L6 | 50 | 50 | 3.5 | 8750 | 1.5e-06 | 19 | 35 | 0.00497 | 0.000919 | 1.05e-07 | 1.71e-10 | 0.000302
Vishay | Vishay IHLP | IHLP-5050CE-L7 | 50 | 50 | 3.5 | 8750 | 1.5e-06 | 19 | 35 | 0.00497 | 0.000919 | 1.05e-07 | 1.71e-10 | 0.000302
Vishay | Vishay IHLP | IHLP-5050CE-01 | 50 | 50 | 3.5 | 8750 | 1.5e-06 | 19 | 35 | 0.0055 | 0.000919 | 1.05e-07 | 1.71e-10 | 0.000273
Vishay | Vishay IHLP | IHLP-5050CE-A1 | 50 | 50 | 3.5 | 8750 | 1.5e-06 | 19 | 35 | 0.0055 | 0.000919 | 1.05e-07 | 1.71e-10 | 0.000273
Vishay | Vishay IHLP | IHLP-5050CE-L1 | 50 | 50 | 3.5 | 8750 | 1.5e-06 | 19 | 35 | 0.0055 | 0.000919 | 1.05e-07 | 1.71e-10 | 0.000273
Vishay | Vishay IHLP | IHLP-5050CE-01 | 50 | 50 | 3.5 | 8750 | 1.8e-06 | 16.5 | 30 | 0.007 | 0.00081 | 9.26e-08 | 2.06e-10 | 0.000257
Vishay | Vishay IHLP | IHLP-5050CE-A1 | 50 | 50 | 3.5 | 8750 | 1.8e-06 | 16.5 | 30 | 0.007 | 0.00081 | 9.26e-08 | 2.06e-10 | 0.000257
Vishay | Vishay IHLP | IHLP-5050CE-L1 | 50 | 50 | 3.5 | 8750 | 1.8e-06 | 16.5 | 30 | 0.007 | 0.00081 | 9.26e-08 | 2.06e-10 | 0.000257
Vishay | Vishay IHLP | IHLP-5050CE-06 | 50 | 50 | 3.5 | 8750 | 2.2e-06 | 16 | 29 | 0.0072 | 0.000925 | 1.06e-07 | 2.51e-10 | 0.000306
Vishay | Vishay IHLP | IHLP-5050CE-07 | 50 | 50 | 3.5 | 8750 | 2.2e-06 | 16 | 29 | 0.0072 | 0.000925 | 1.06e-07 | 2.51e-10 | 0.000306
Vishay | Vishay IHLP | IHLP-5050CE-L6 | 50 | 50 | 3.5 | 8750 | 2.2e-06 | 16 | 29 | 0.0072 | 0.000925 | 1.06e-07 | 2.51e-10 | 0.000306
Vishay | Vishay IHLP | IHLP-5050CE-L7 | 50 | 50 | 3.5 | 8750 | 2.2e-06 | 16 | 29 | 0.0072 | 0.000925 | 1.06e-07 | 2.51e-10 | 0.000306
Vishay | Vishay IHLP | IHLP-5050CE-01 | 50 | 50 | 3.5 | 8750 | 2.2e-06 | 16 | 29 | 0.008 | 0.000925 | 1.06e-07 | 2.51e-10 | 0.000275
Vishay | Vishay IHLP | IHLP-5050CE-A1 | 50 | 50 | 3.5 | 8750 | 2.2e-06 | 16 | 29 | 0.008 | 0.000925 | 1.06e-07 | 2.51e-10 | 0.000275
Vishay | Vishay IHLP | IHLP-5050CE-L1 | 50 | 50 | 3.5 | 8750 | 2.2e-06 | 16 | 29 | 0.008 | 0.000925 | 1.06e-07 | 2.51e-10 | 0.000275
Vishay | Vishay IHLP | IHLP-5050CE-06 | 50 | 50 | 3.5 | 8750 | 3.3e-06 | 12 | 27 | 0.01069 | 0.0012 | 1.37e-07 | 3.77e-10 | 0.000309
Vishay | Vishay IHLP | IHLP-5050CE-07 | 50 | 50 | 3.5 | 8750 | 3.3e-06 | 12 | 27 | 0.01069 | 0.0012 | 1.37e-07 | 3.77e-10 | 0.000309
Vishay | Vishay IHLP | IHLP-5050CE-L6 | 50 | 50 | 3.5 | 8750 | 3.3e-06 | 12 | 27 | 0.01069 | 0.0012 | 1.37e-07 | 3.77e-10 | 0.000309
Vishay | Vishay IHLP | IHLP-5050CE-L7 | 50 | 50 | 3.5 | 8750 | 3.3e-06 | 12 | 27 | 0.01069 | 0.0012 | 1.37e-07 | 3.77e-10 | 0.000309
Vishay | Vishay IHLP | IHLP-5050CE-01 | 50 | 50 | 3.5 | 8750 | 3.3e-06 | 12 | 27 | 0.012 | 0.0012 | 1.37e-07 | 3.77e-10 | 0.000275
Vishay | Vishay IHLP | IHLP-5050CE-A1 | 50 | 50 | 3.5 | 8750 | 3.3e-06 | 12 | 27 | 0.012 | 0.0012 | 1.37e-07 | 3.77e-10 | 0.000275
Vishay | Vishay IHLP | IHLP-5050CE-L1 | 50 | 50 | 3.5 | 8750 | 3.3e-06 | 12 | 27 | 0.012 | 0.0012 | 1.37e-07 | 3.77e-10 | 0.000275
Vishay | Vishay IHLP | IHLP-5050CE-06 | 50 | 50 | 3.5 | 8750 | 4.7e-06 | 10 | 24 | 0.01427 | 0.00135 | 1.55e-07 | 5.37e-10 | 0.000329
Vishay | Vishay IHLP | IHLP-5050CE-07 | 50 | 50 | 3.5 | 8750 | 4.7e-06 | 10 | 24 | 0.01427 | 0.00135 | 1.55e-07 | 5.37e-10 | 0.000329
Vishay | Vishay IHLP | IHLP-5050CE-L6 | 50 | 50 | 3.5 | 8750 | 4.7e-06 | 10 | 24 | 0.01427 | 0.00135 | 1.55e-07 | 5.37e-10 | 0.000329
Vishay | Vishay IHLP | IHLP-5050CE-L7 | 50 | 50 | 3.5 | 8750 | 4.7e-06 | 10 | 24 | 0.01427 | 0.00135 | 1.55e-07 | 5.37e-10 | 0.000329
Vishay | Vishay IHLP | IHLP-5050CE-01 | 50 | 50 | 3.5 | 8750 | 4.7e-06 | 10 | 24 | 0.015 | 0.00135 | 1.55e-07 | 5.37e-10 | 0.000313
Vishay | Vishay IHLP | IHLP-5050CE-A1 | 50 | 50 | 3.5 | 8750 | 4.7e-06 | 10 | 24 | 0.015 | 0.00135 | 1.55e-07 | 5.37e-10 | 0.000313
Vishay | Vishay IHLP | IHLP-5050CE-L1 | 50 | 50 | 3.5 | 8750 | 4.7e-06 | 10 | 24 | 0.015 | 0.00135 | 1.55e-07 | 5.37e-10 | 0.000313
Vishay | Vishay IHLP | IHLP-5050CE-06 | 50 | 50 | 3.5 | 8750 | 5.6e-06 | 9.5 | 19 | 0.01819 | 0.00101 | 1.16e-07 | 6.4e-10 | 0.000308
Vishay | Vishay IHLP | IHLP-5050CE-07 | 50 | 50 | 3.5 | 8750 | 5.6e-06 | 9.5 | 19 | 0.01819 | 0.00101 | 1.16e-07 | 6.4e-10 | 0.000308
Vishay | Vishay IHLP | IHLP-5050CE-L6 | 50 | 50 | 3.5 | 8750 | 5.6e-06 | 9.5 | 19 | 0.01819 | 0.00101 | 1.16e-07 | 6.4e-10 | 0.000308
Vishay | Vishay IHLP | IHLP-5050CE-L7 | 50 | 50 | 3.5 | 8750 | 5.6e-06 | 9.5 | 19 | 0.01819 | 0.00101 | 1.16e-07 | 6.4e-10 | 0.000308
Vishay | Vishay IHLP | IHLP-5050CE-01 | 50 | 50 | 3.5 | 8750 | 5.6e-06 | 9.5 | 19 | 0.019 | 0.00101 | 1.16e-07 | 6.4e-10 | 0.000295
Vishay | Vishay IHLP | IHLP-5050CE-A1 | 50 | 50 | 3.5 | 8750 | 5.6e-06 | 9.5 | 19 | 0.019 | 0.00101 | 1.16e-07 | 6.4e-10 | 0.000295
Vishay | Vishay IHLP | IHLP-5050CE-L1 | 50 | 50 | 3.5 | 8750 | 5.6e-06 | 9.5 | 19 | 0.019 | 0.00101 | 1.16e-07 | 6.4e-10 | 0.000295
Vishay | Vishay IHLP | IHLP-5050CE-01 | 50 | 50 | 3.5 | 8750 | 6.8e-06 | 9 | 18 | 0.022 | 0.0011 | 1.26e-07 | 7.77e-10 | 0.000309
Vishay | Vishay IHLP | IHLP-5050CE-A1 | 50 | 50 | 3.5 | 8750 | 6.8e-06 | 9 | 18 | 0.022 | 0.0011 | 1.26e-07 | 7.77e-10 | 0.000309
Vishay | Vishay IHLP | IHLP-5050CE-L1 | 50 | 50 | 3.5 | 8750 | 6.8e-06 | 9 | 18 | 0.022 | 0.0011 | 1.26e-07 | 7.77e-10 | 0.000309
Vishay | Vishay IHLP | IHLP-5050CE-01 | 50 | 50 | 3.5 | 8750 | 8.2e-06 | 8.5 | 16 | 0.028 | 0.00105 | 1.2e-07 | 9.37e-10 | 0.000293
Vishay | Vishay IHLP | IHLP-5050CE-A1 | 50 | 50 | 3.5 | 8750 | 8.2e-06 | 8.5 | 16 | 0.028 | 0.00105 | 1.2e-07 | 9.37e-10 | 0.000293
Vishay | Vishay IHLP | IHLP-5050CE-L1 | 50 | 50 | 3.5 | 8750 | 8.2e-06 | 8.5 | 16 | 0.028 | 0.00105 | 1.2e-07 | 9.37e-10 | 0.000293
Vishay | Vishay IHLP | IHLP-5050CE-06 | 50 | 50 | 3.5 | 8750 | 1e-05 | 7 | 14 | 0.03086 | 0.00098 | 1.12e-07 | 1.14e-09 | 0.000324
Vishay | Vishay IHLP | IHLP-5050CE-07 | 50 | 50 | 3.5 | 8750 | 1e-05 | 7 | 14 | 0.03086 | 0.00098 | 1.12e-07 | 1.14e-09 | 0.000324
Vishay | Vishay IHLP | IHLP-5050CE-L6 | 50 | 50 | 3.5 | 8750 | 1e-05 | 7 | 14 | 0.03086 | 0.00098 | 1.12e-07 | 1.14e-09 | 0.000324
Vishay | Vishay IHLP | IHLP-5050CE-L7 | 50 | 50 | 3.5 | 8750 | 1e-05 | 7 | 14 | 0.03086 | 0.00098 | 1.12e-07 | 1.14e-09 | 0.000324
Vishay | Vishay IHLP | IHLP-5050CE-01 | 50 | 50 | 3.5 | 8750 | 1e-05 | 7 | 14 | 0.034 | 0.00098 | 1.12e-07 | 1.14e-09 | 0.000294
Vishay | Vishay IHLP | IHLP-5050CE-A1 | 50 | 50 | 3.5 | 8750 | 1e-05 | 7 | 14 | 0.034 | 0.00098 | 1.12e-07 | 1.14e-09 | 0.000294
Vishay | Vishay IHLP | IHLP-5050CE-L1 | 50 | 50 | 3.5 | 8750 | 1e-05 | 7 | 14 | 0.034 | 0.00098 | 1.12e-07 | 1.14e-09 | 0.000294
Coilcraft | Coilcraft SER | SER2915H-333 | 27.94 | 27.9 | 15.36 | 11973.5194 | 3.3e-05 | 30 | 5.9 | 0.00205 | 0.00057437 | 4.797e-08 | 2.7561e-09 | 0.016098
Coilcraft | Coilcraft SER | SER2915H-153 | 27.94 | 27.9 | 15.36 | 11973.5194 | 1.5e-05 | 30 | 15.2 | 0.00205 | 0.0017328 | 1.4472e-07 | 1.2528e-09 | 0.0073171
Coilcraft | Coilcraft SER | SER2915H-223 | 27.94 | 27.9 | 15.36 | 11973.5194 | 2.2e-05 | 30 | 9.6 | 0.00205 | 0.0010138 | 8.4667e-08 | 1.8374e-09 | 0.010732
Coilcraft | Coilcraft SER | SER2915L-332 | 27.94 | 27.9 | 15.36 | 11973.5194 | 3.3e-06 | 30 | 57 | 0.00165 | 0.0053609 | 4.4773e-07 | 2.7561e-10 | 0.002
Coilcraft | Coilcraft SER | SER2915L-333 | 27.94 | 27.9 | 15.36 | 11973.5194 | 3.3e-05 | 30 | 3.3 | 0.00165 | 0.00017968 | 1.5007e-08 | 2.7561e-09 | 0.02
Coilcraft | Coilcraft SER | SER2915L-472 | 27.94 | 27.9 | 15.36 | 11973.5194 | 4.7e-06 | 30 | 39 | 0.00165 | 0.0035744 | 2.9852e-07 | 3.9253e-10 | 0.0028485
Coilcraft | Coilcraft SER | SER2915L-152 | 27.94 | 27.9 | 15.36 | 11973.5194 | 1.5e-06 | 30 | 100 | 0.00165 | 0.0075 | 6.2638e-07 | 1.2528e-10 | 0.00090909
Coilcraft | Coilcraft SER | SER2915L-222 | 27.94 | 27.9 | 15.36 | 11973.5194 | 2.2e-06 | 30 | 84.8 | 0.00165 | 0.0079101 | 6.6064e-07 | 1.8374e-10 | 0.0013333
Coilcraft | Coilcraft SER | SER2915H-682 | 27.94 | 27.9 | 15.36 | 11973.5194 | 6.8e-06 | 30 | 36.2 | 0.00205 | 0.0044555 | 3.7211e-07 | 5.6792e-10 | 0.0033171
Coilcraft | Coilcraft SER | SER2915L-682 | 27.94 | 27.9 | 15.36 | 11973.5194 | 6.8e-06 | 30 | 27.8 | 0.00165 | 0.0026277 | 2.1946e-07 | 5.6792e-10 | 0.0041212
Coilcraft | Coilcraft SER | SER2915H-103 | 27.94 | 27.9 | 15.36 | 11973.5194 | 1e-05 | 30 | 23.4 | 0.00205 | 0.0027378 | 2.2865e-07 | 8.3518e-10 | 0.004878
Coilcraft | Coilcraft SER | SER2915L-153 | 27.94 | 27.9 | 15.36 | 11973.5194 | 1.5e-05 | 30 | 11 | 0.00165 | 0.0009075 | 7.5792e-08 | 1.2528e-09 | 0.0090909
Coilcraft | Coilcraft SER | SER2915L-223 | 27.94 | 27.9 | 15.36 | 11973.5194 | 2.2e-05 | 30 | 6.8 | 0.00165 | 0.00050864 | 4.248e-08 | 1.8374e-09 | 0.013333
Coilcraft | Coilcraft SER | SER2915H-222 | 27.94 | 27.9 | 15.36 | 11973.5194 | 2.2e-06 | 30 | 100 | 0.00205 | 0.011 | 9.1869e-07 | 1.8374e-10 | 0.0010732
Coilcraft | Coilcraft SER | SER2915H-472 | 27.94 | 27.9 | 15.36 | 11973.5194 | 4.7e-06 | 30 | 50.1 | 0.00205 | 0.0058985 | 4.9263e-07 | 3.9253e-10 | 0.0022927
Coilcraft | Coilcraft SER | SER2915L-103 | 27.94 | 27.9 | 15.36 | 11973.5194 | 1e-05 | 30 | 17.6 | 0.00165 | 0.0015488 | 1.2935e-07 | 8.3518e-10 | 0.0060606
Coilcraft | Coilcraft SER | SER2915H-332 | 27.94 | 27.9 | 15.36 | 11973.5194 | 3.3e-06 | 30 | 68.4 | 0.00205 | 0.0077196 | 6.4472e-07 | 2.7561e-10 | 0.0016098
Vishay | Vishay IHLP | IHLP-5050EZ-01 | 50 | 50 | 5 | 12500 | 2.2e-06 | 20 | 32 | 0.0055 | 0.00113 | 9.01e-08 | 1.76e-10 | 0.0004
Vishay | Vishay IHLP | IHLP-5050EZ-L1 | 50 | 50 | 5 | 12500 | 2.2e-06 | 20 | 32 | 0.0055 | 0.00113 | 9.01e-08 | 1.76e-10 | 0.0004
Vishay | Vishay IHLP | IHLP-5050EZ-5A | 50 | 50 | 5 | 12500 | 2.2e-06 | 22 | 26.1 | 0.00375 | 0.000749 | 5.99e-08 | 1.76e-10 | 0.000587
Vishay | Vishay IHLP | IHLP-5050EZ-01 | 50 | 50 | 5 | 12500 | 1.5e-06 | 23 | 48 | 0.0041 | 0.00173 | 1.38e-07 | 1.2e-10 | 0.000366
Vishay | Vishay IHLP | IHLP-5050EZ-A1 | 50 | 50 | 5 | 12500 | 1.5e-06 | 23 | 48 | 0.0041 | 0.00173 | 1.38e-07 | 1.2e-10 | 0.000366
Vishay | Vishay IHLP | IHLP-5050EZ-L1 | 50 | 50 | 5 | 12500 | 1.5e-06 | 23 | 48 | 0.0041 | 0.00173 | 1.38e-07 | 1.2e-10 | 0.000366
Vishay | Vishay IHLP | IHLP-5050EZ-5A | 50 | 50 | 5 | 12500 | 1.8e-06 | 28.62 | 26.4 | 0.00358 | 0.000627 | 5.02e-08 | 1.44e-10 | 0.000503
Vishay | Vishay IHLP | IHLP-5050EZ-01 | 50 | 50 | 5 | 12500 | 1e-06 | 29 | 50 | 0.0025 | 0.00125 | 1e-07 | 8e-11 | 0.0004
Vishay | Vishay IHLP | IHLP-5050EZ-A1 | 50 | 50 | 5 | 12500 | 1e-06 | 29 | 50 | 0.0025 | 0.00125 | 1e-07 | 8e-11 | 0.0004
Vishay | Vishay IHLP | IHLP-5050EZ-L1 | 50 | 50 | 5 | 12500 | 1e-06 | 29 | 50 | 0.0025 | 0.00125 | 1e-07 | 8e-11 | 0.0004
Vishay | Vishay IHLP | IHLP-5050EZ-01 | 50 | 50 | 5 | 12500 | 8.2e-07 | 31 | 53 | 0.0023 | 0.00115 | 9.21e-08 | 6.56e-11 | 0.000357
Vishay | Vishay IHLP | IHLP-5050EZ-A1 | 50 | 50 | 5 | 12500 | 8.2e-07 | 31 | 53 | 0.0023 | 0.00115 | 9.21e-08 | 6.56e-11 | 0.000357
Vishay | Vishay IHLP | IHLP-5050EZ-L1 | 50 | 50 | 5 | 12500 | 8.2e-07 | 31 | 53 | 0.0023 | 0.00115 | 9.21e-08 | 6.56e-11 | 0.000357
Vishay | Vishay IHLP | IHLP-5050EZ-5A | 50 | 50 | 5 | 12500 | 1.5e-06 | 31.27 | 28 | 0.00294 | 0.000588 | 4.7e-08 | 1.2e-10 | 0.00051
Vishay | Vishay IHLP | IHLP-5050EZ-01 | 50 | 50 | 5 | 12500 | 6.8e-07 | 34 | 54 | 0.0017 | 0.000991 | 7.93e-08 | 5.44e-11 | 0.0004
Vishay | Vishay IHLP | IHLP-5050EZ-A1 | 50 | 50 | 5 | 12500 | 6.8e-07 | 34 | 54 | 0.0017 | 0.000991 | 7.93e-08 | 5.44e-11 | 0.0004
Vishay | Vishay IHLP | IHLP-5050EZ-01 | 50 | 50 | 5 | 12500 | 5.6e-07 | 36 | 55 | 0.0015 | 0.000847 | 6.78e-08 | 4.48e-11 | 0.000373
Vishay | Vishay IHLP | IHLP-5050EZ-A1 | 50 | 50 | 5 | 12500 | 5.6e-07 | 36 | 55 | 0.0015 | 0.000847 | 6.78e-08 | 4.48e-11 | 0.000373
Vishay | Vishay IHLP | IHLP-5050EZ-L1 | 50 | 50 | 5 | 12500 | 5.6e-07 | 36 | 55 | 0.0015 | 0.000847 | 6.78e-08 | 4.48e-11 | 0.000373
Vishay | Vishay IHLP | IHLP-5050EZ-5A | 50 | 50 | 5 | 12500 | 1e-06 | 36.64 | 28 | 0.00214 | 0.000392 | 3.14e-08 | 8e-11 | 0.000467
Vishay | Vishay IHLP | IHLP-5050EZ-01 | 50 | 50 | 5 | 12500 | 4.7e-07 | 38 | 65 | 0.0013 | 0.000993 | 7.94e-08 | 3.76e-11 | 0.000362
Vishay | Vishay IHLP | IHLP-5050EZ-A1 | 50 | 50 | 5 | 12500 | 4.7e-07 | 38 | 65 | 0.0013 | 0.000993 | 7.94e-08 | 3.76e-11 | 0.000362
Vishay | Vishay IHLP | IHLP-5050EZ-L1 | 50 | 50 | 5 | 12500 | 4.7e-07 | 38 | 65 | 0.0013 | 0.000993 | 7.94e-08 | 3.76e-11 | 0.000362
Vishay | Vishay IHLP | IHLP-5050EZ-01 | 50 | 50 | 5 | 12500 | 3.3e-07 | 42 | 80 | 0.0011 | 0.00106 | 8.45e-08 | 2.64e-11 | 0.0003
Vishay | Vishay IHLP | IHLP-5050EZ-A1 | 50 | 50 | 5 | 12500 | 3.3e-07 | 42 | 80 | 0.0011 | 0.00106 | 8.45e-08 | 2.64e-11 | 0.0003
Vishay | Vishay IHLP | IHLP-5050EZ-L1 | 50 | 50 | 5 | 12500 | 3.3e-07 | 42 | 80 | 0.0011 | 0.00106 | 8.45e-08 | 2.64e-11 | 0.0003
Vishay | Vishay IHLP | IHLP-5050EZ-5A | 50 | 50 | 5 | 12500 | 6.8e-07 | 49.63 | 30 | 0.00141 | 0.000306 | 2.45e-08 | 5.44e-11 | 0.000482
Vishay | Vishay IHLP | IHLP-5050EZ-5A | 50 | 50 | 5 | 12500 | 4.7e-07 | 49.88 | 33.08 | 0.00123 | 0.000257 | 2.06e-08 | 3.76e-11 | 0.000382
Vishay | Vishay IHLP | IHLP-5050EZ-01 | 50 | 50 | 5 | 12500 | 2.2e-07 | 51 | 110 | 0.0008 | 0.00133 | 1.06e-07 | 1.76e-11 | 0.000275
Vishay | Vishay IHLP | IHLP-5050EZ-A1 | 50 | 50 | 5 | 12500 | 2.2e-07 | 51 | 110 | 0.0008 | 0.00133 | 1.06e-07 | 1.76e-11 | 0.000275
Vishay | Vishay IHLP | IHLP-5050EZ-L1 | 50 | 50 | 5 | 12500 | 2.2e-07 | 51 | 110 | 0.0008 | 0.00133 | 1.06e-07 | 1.76e-11 | 0.000275
Vishay | Vishay IHLP | IHLP-5050EZ-01 | 50 | 50 | 5 | 12500 | 1e-07 | 55 | 118 | 0.0006 | 0.000696 | 5.57e-08 | 8e-12 | 0.000167
Vishay | Vishay IHLP | IHLP-5050EZ-A1 | 50 | 50 | 5 | 12500 | 1e-07 | 55 | 118 | 0.0006 | 0.000696 | 5.57e-08 | 8e-12 | 0.000167
Vishay | Vishay IHLP | IHLP-5050EZ-L1 | 50 | 50 | 5 | 12500 | 1e-07 | 55 | 118 | 0.0006 | 0.000696 | 5.57e-08 | 8e-12 | 0.000167
Vishay | Vishay IHLP | IHLP-5050EZ-01 | 50 | 50 | 5 | 12500 | 1.8e-06 | 19 | 40 | 0.0049 | 0.00144 | 1.15e-07 | 1.44e-10 | 0.000367
Vishay | Vishay IHLP | IHLP-5050EZ-A1 | 50 | 50 | 5 | 12500 | 1.8e-06 | 19 | 40 | 0.0049 | 0.00144 | 1.15e-07 | 1.44e-10 | 0.000367
Vishay | Vishay IHLP | IHLP-5050EZ-A1 | 50 | 50 | 5 | 12500 | 2.2e-06 | 17 | 32 | 0.0055 | 0.00113 | 9.01e-08 | 1.76e-10 | 0.0004
Vishay | Vishay IHLP | IHLP-5050EZ-5A | 50 | 50 | 5 | 12500 | 3.3e-07 | 62.38 | 45.24 | 0.00102 | 0.000338 | 2.7e-08 | 2.64e-11 | 0.000324
Vishay | Vishay IHLP | IHLP-5050EZ-5A | 50 | 50 | 5 | 12500 | 2.2e-07 | 68.18 | 69.24 | 0.00076 | 0.000527 | 4.22e-08 | 1.76e-11 | 0.000289
Vishay | Vishay IHLP | IHLP-5050EZ-5A | 50 | 50 | 5 | 12500 | 3e-06 | 17.9 | 18.5 | 0.00631 | 0.000513 | 4.11e-08 | 2.4e-10 | 0.000475
Vishay | Vishay IHLP | IHLP-5050EZ-5A | 50 | 50 | 5 | 12500 | 3.3e-06 | 16 | 18 | 0.0077 | 0.000535 | 4.28e-08 | 2.64e-10 | 0.000429
Vishay | Vishay IHLP | IHLP-5050EZ-01 | 50 | 50 | 5 | 12500 | 3.3e-06 | 15 | 32 | 0.0092 | 0.00169 | 1.35e-07 | 2.64e-10 | 0.000359
Vishay | Vishay IHLP | IHLP-5050EZ-A1 | 50 | 50 | 5 | 12500 | 3.3e-06 | 15 | 32 | 0.0092 | 0.00169 | 1.35e-07 | 2.64e-10 | 0.000359
Vishay | Vishay IHLP | IHLP-5050EZ-L1 | 50 | 50 | 5 | 12500 | 3.3e-06 | 15 | 32 | 0.0092 | 0.00169 | 1.35e-07 | 2.64e-10 | 0.000359
Vishay | Vishay IHLP | IHLP-5050EZ-5A | 50 | 50 | 5 | 12500 | 4.7e-06 | 15.3 | 17.8 | 0.0101 | 0.000745 | 5.96e-08 | 3.76e-10 | 0.000465
Vishay | Vishay IHLP | IHLP-5050EZ-5A | 50 | 50 | 5 | 12500 | 5.6e-06 | 13.96 | 16.9 | 0.0132 | 0.0008 | 6.4e-08 | 4.48e-10 | 0.000424
Vishay | Vishay IHLP | IHLP-5050EZ-01 | 50 | 50 | 5 | 12500 | 4.7e-06 | 12 | 27 | 0.015 | 0.00171 | 1.37e-07 | 3.76e-10 | 0.000313
Vishay | Vishay IHLP | IHLP-5050EZ-A1 | 50 | 50 | 5 | 12500 | 4.7e-06 | 12 | 27 | 0.015 | 0.00171 | 1.37e-07 | 3.76e-10 | 0.000313
Vishay | Vishay IHLP | IHLP-5050EZ-L1 | 50 | 50 | 5 | 12500 | 4.7e-06 | 12 | 27 | 0.015 | 0.00171 | 1.37e-07 | 3.76e-10 | 0.000313
Vishay | Vishay IHLP | IHLP-5050EZ-5A | 50 | 50 | 5 | 12500 | 6.8e-06 | 10.6 | 12.5 | 0.0161 | 0.000531 | 4.25e-08 | 5.44e-10 | 0.000422
Vishay | Vishay IHLP | IHLP-5050EZ-01 | 50 | 50 | 5 | 12500 | 5.6e-06 | 11.5 | 22 | 0.0165 | 0.00136 | 1.08e-07 | 4.48e-10 | 0.000339
Vishay | Vishay IHLP | IHLP-5050EZ-A1 | 50 | 50 | 5 | 12500 | 5.6e-06 | 11.5 | 22 | 0.0165 | 0.00136 | 1.08e-07 | 4.48e-10 | 0.000339
Vishay | Vishay IHLP | IHLP-5050EZ-L1 | 50 | 50 | 5 | 12500 | 5.6e-06 | 11.5 | 22 | 0.0165 | 0.00136 | 1.08e-07 | 4.48e-10 | 0.000339
Vishay | Vishay IHLP | IHLP-5050EZ-5A | 50 | 50 | 5 | 12500 | 8.2e-06 | 12.85 | 9.83 | 0.0166 | 0.000396 | 3.17e-08 | 6.56e-10 | 0.000494
Vishay | Vishay IHLP | IHLP-5050EZ-01 | 50 | 50 | 5 | 12500 | 6.8e-06 | 11 | 21 | 0.0185 | 0.0015 | 1.2e-07 | 5.44e-10 | 0.000368
Vishay | Vishay IHLP | IHLP-5050EZ-A1 | 50 | 50 | 5 | 12500 | 6.8e-06 | 11 | 21 | 0.0185 | 0.0015 | 1.2e-07 | 5.44e-10 | 0.000368
Vishay | Vishay IHLP | IHLP-5050EZ-L1 | 50 | 50 | 5 | 12500 | 6.8e-06 | 11 | 21 | 0.0185 | 0.0015 | 1.2e-07 | 5.44e-10 | 0.000368
Vishay | Vishay IHLP | IHLP-5050EZ-5A | 50 | 50 | 5 | 12500 | 1e-05 | 9.34 | 7.5 | 0.0201 | 0.000281 | 2.25e-08 | 8e-10 | 0.000498
Vishay | Vishay IHLP | IHLP-5050EZ-01 | 50 | 50 | 5 | 12500 | 7.8e-06 | 10 | 18 | 0.0205 | 0.00126 | 1.01e-07 | 6.24e-10 | 0.00038
Vishay | Vishay IHLP | IHLP-5050EZ-A1 | 50 | 50 | 5 | 12500 | 7.8e-06 | 10 | 18 | 0.0205 | 0.00126 | 1.01e-07 | 6.24e-10 | 0.00038
Vishay | Vishay IHLP | IHLP-5050EZ-L1 | 50 | 50 | 5 | 12500 | 7.8e-06 | 10 | 18 | 0.0205 | 0.00126 | 1.01e-07 | 6.24e-10 | 0.00038
Vishay | Vishay IHLP | IHLP-5050EZ-01 | 50 | 50 | 5 | 12500 | 8.2e-06 | 9.5 | 18 | 0.0225 | 0.00133 | 1.06e-07 | 6.56e-10 | 0.000364
Vishay | Vishay IHLP | IHLP-5050EZ-A1 | 50 | 50 | 5 | 12500 | 8.2e-06 | 9.5 | 18 | 0.0225 | 0.00133 | 1.06e-07 | 6.56e-10 | 0.000364
Vishay | Vishay IHLP | IHLP-5050EZ-L1 | 50 | 50 | 5 | 12500 | 8.2e-06 | 9.5 | 18 | 0.0225 | 0.00133 | 1.06e-07 | 6.56e-10 | 0.000364
Vishay | Vishay IHLP | IHLP-5050EZ-01 | 50 | 50 | 5 | 12500 | 1e-05 | 9 | 16 | 0.0255 | 0.00128 | 1.02e-07 | 8e-10 | 0.000392
Vishay | Vishay IHLP | IHLP-5050EZ-A1 | 50 | 50 | 5 | 12500 | 1e-05 | 9 | 16 | 0.0255 | 0.00128 | 1.02e-07 | 8e-10 | 0.000392
Vishay | Vishay IHLP | IHLP-5050EZ-L1 | 50 | 50 | 5 | 12500 | 1e-05 | 9 | 16 | 0.0255 | 0.00128 | 1.02e-07 | 8e-10 | 0.000392
Vishay | Vishay IHLP | IHLP-5050EZ-5A | 50 | 50 | 5 | 12500 | 1.5e-05 | 7.7 | 7.5 | 0.0297 | 0.000422 | 3.38e-08 | 1.2e-09 | 0.000505
Vishay | Vishay IHLP | IHLP-5050EZ-A1 | 50 | 50 | 5 | 12500 | 1.5e-05 | 7.1 | 14.5 | 0.035 | 0.00158 | 1.26e-07 | 1.2e-09 | 0.000429
Vishay | Vishay IHLP | IHLP-5050EZ-5A | 50 | 50 | 5 | 12500 | 2.2e-05 | 6.9 | 6.3 | 0.0448 | 0.000437 | 3.49e-08 | 1.76e-09 | 0.000491
Coilcraft | Coilcraft SER | SER2918H-223 | 27.94 | 27.9 | 17.78 | 13859.9723 | 2.2e-05 | 28 | 15 | 0.00286 | 0.002475 | 1.7857e-07 | 1.5873e-09 | 0.0076923
Coilcraft | Coilcraft SER | SER2918H-333 | 27.94 | 27.9 | 17.78 | 13859.9723 | 3.3e-05 | 28 | 9.6 | 0.00286 | 0.0015206 | 1.0971e-07 | 2.381e-09 | 0.011538
Coilcraft | Coilcraft SER | SER2918H-103 | 27.94 | 27.9 | 17.78 | 13859.9723 | 1e-05 | 28 | 32.1 | 0.00286 | 0.0051521 | 3.7172e-07 | 7.215e-10 | 0.0034965
Coilcraft | Coilcraft SER | SER2918H-153 | 27.94 | 27.9 | 17.78 | 13859.9723 | 1.5e-05 | 28 | 21.9 | 0.00286 | 0.0035971 | 2.5953e-07 | 1.0823e-09 | 0.0052448
Coilcraft | Coilcraft SER | SER2918H-332 | 27.94 | 27.9 | 17.78 | 13859.9723 | 3.3e-06 | 28 | 93.6 | 0.00286 | 0.014456 | 1.043e-06 | 2.381e-10 | 0.0011538
Coilcraft | Coilcraft SER | SER2918H-472 | 27.94 | 27.9 | 17.78 | 13859.9723 | 4.7e-06 | 28 | 62.4 | 0.00286 | 0.0091503 | 6.602e-07 | 3.3911e-10 | 0.0016434
Coilcraft | Coilcraft SER | SER2918H-682 | 27.94 | 27.9 | 17.78 | 13859.9723 | 6.8e-06 | 28 | 45.9 | 0.00286 | 0.0071632 | 5.1682e-07 | 4.9062e-10 | 0.0023776
Coilcraft | Coilcraft SER | SER3018H-682 | 27.94 | 27.94 | 17.78 | 13879.8432 | 6.8e-06 | 28 | 45.9 | 0.00282 | 0.0071632 | 5.1608e-07 | 4.8992e-10 | 0.0024113
Coilcraft | Coilcraft SER | SER3018H-153 | 27.94 | 27.94 | 17.78 | 13879.8432 | 1.5e-05 | 28 | 21.9 | 0.00282 | 0.0035971 | 2.5916e-07 | 1.0807e-09 | 0.0053191
Coilcraft | Coilcraft SER | SER3018H-103 | 27.94 | 27.94 | 17.78 | 13879.8432 | 1e-05 | 28 | 32.1 | 0.00282 | 0.0051521 | 3.7119e-07 | 7.2047e-10 | 0.0035461
Coilcraft | Coilcraft SER | SER3018H-223 | 27.94 | 27.94 | 17.78 | 13879.8432 | 2.2e-05 | 28 | 15 | 0.00282 | 0.002475 | 1.7832e-07 | 1.585e-09 | 0.0078014
Coilcraft | Coilcraft SER | SER3018H-332 | 27.94 | 27.94 | 17.78 | 13879.8432 | 3.3e-06 | 28 | 93.6 | 0.00282 | 0.014456 | 1.0415e-06 | 2.3775e-10 | 0.0011702
Coilcraft | Coilcraft SER | SER3018H-333 | 27.94 | 27.94 | 17.78 | 13879.8432 | 3.3e-05 | 28 | 9.6 | 0.00282 | 0.0015206 | 1.0956e-07 | 2.3775e-09 | 0.011702
Coilcraft | Coilcraft SER | SER3018H-472 | 27.94 | 27.94 | 17.78 | 13879.8432 | 4.7e-06 | 28 | 62.4 | 0.00282 | 0.0091503 | 6.5925e-07 | 3.3862e-10 | 0.0016667
Vishay | Vishay IHLP | IHLP-5050FD-51 | 50 | 50 | 6.5 | 16250 | 4.7e-06 | 19.7 | 18.5 | 0.00793 | 0.000804 | 4.95e-08 | 2.89e-10 | 0.000593
Vishay | Vishay IHLP | IHLP-5050FD-5A | 50 | 50 | 6.5 | 16250 | 4.7e-06 | 19.7 | 18.5 | 0.00793 | 0.000804 | 4.95e-08 | 2.89e-10 | 0.000593
Vishay | Vishay IHLP | IHLP-5050FD-8A | 50 | 50 | 6.5 | 16250 | 4.7e-06 | 19.7 | 18.5 | 0.00793 | 0.000804 | 4.95e-08 | 2.89e-10 | 0.000593
Vishay | Vishay IHLP | IHLP-5050FD-51 | 50 | 50 | 6.5 | 16250 | 3.3e-06 | 20.2 | 16.7 | 0.00544 | 0.00046 | 2.83e-08 | 2.03e-10 | 0.000607
Vishay | Vishay IHLP | IHLP-5050FD-5A | 50 | 50 | 6.5 | 16250 | 3.3e-06 | 20.2 | 16.7 | 0.00544 | 0.00046 | 2.83e-08 | 2.03e-10 | 0.000607
Vishay | Vishay IHLP | IHLP-5050FD-5L | 50 | 50 | 6.5 | 16250 | 3.3e-06 | 20.2 | 16.7 | 0.00544 | 0.00046 | 2.83e-08 | 2.03e-10 | 0.000607
Vishay | Vishay IHLP | IHLP-5050FD-8A | 50 | 50 | 6.5 | 16250 | 3.3e-06 | 20.2 | 16.7 | 0.00544 | 0.00046 | 2.83e-08 | 2.03e-10 | 0.000607
Vishay | Vishay IHLP | IHLP-5050FD-01 | 50 | 50 | 6.5 | 16250 | 2.2e-06 | 22 | 40 | 0.0042 | 0.00176 | 1.08e-07 | 1.35e-10 | 0.000524
Vishay | Vishay IHLP | IHLP-5050FD-A1 | 50 | 50 | 6.5 | 16250 | 2.2e-06 | 22 | 40 | 0.0042 | 0.00176 | 1.08e-07 | 1.35e-10 | 0.000524
Vishay | Vishay IHLP | IHLP-5050FD-L1 | 50 | 50 | 6.5 | 16250 | 2.2e-06 | 22 | 40 | 0.0042 | 0.00176 | 1.08e-07 | 1.35e-10 | 0.000524
Vishay | Vishay IHLP | IHLP-5050FD-01 | 50 | 50 | 6.5 | 16250 | 1.8e-06 | 24 | 41 | 0.0032 | 0.00151 | 9.31e-08 | 1.11e-10 | 0.000563
Vishay | Vishay IHLP | IHLP-5050FD-A1 | 50 | 50 | 6.5 | 16250 | 1.8e-06 | 24 | 41 | 0.0032 | 0.00151 | 9.31e-08 | 1.11e-10 | 0.000563
Vishay | Vishay IHLP | IHLP-5050FD-L1 | 50 | 50 | 6.5 | 16250 | 1.8e-06 | 24 | 41 | 0.0032 | 0.00151 | 9.31e-08 | 1.11e-10 | 0.000563
Vishay | Vishay IHLP | IHLP-5050FD-51 | 50 | 50 | 6.5 | 16250 | 2.2e-06 | 25.5 | 21.5 | 0.00367 | 0.000508 | 3.13e-08 | 1.35e-10 | 0.000599
Vishay | Vishay IHLP | IHLP-5050FD-5A | 50 | 50 | 6.5 | 16250 | 2.2e-06 | 25.5 | 21.5 | 0.00367 | 0.000508 | 3.13e-08 | 1.35e-10 | 0.000599
Vishay | Vishay IHLP | IHLP-5050FD-5L | 50 | 50 | 6.5 | 16250 | 2.2e-06 | 25.5 | 21.5 | 0.00367 | 0.000508 | 3.13e-08 | 1.35e-10 | 0.000599
Vishay | Vishay IHLP | IHLP-5050FD-8A | 50 | 50 | 6.5 | 16250 | 2.2e-06 | 25.5 | 21.5 | 0.00367 | 0.000508 | 3.13e-08 | 1.35e-10 | 0.000599
Vishay | Vishay IHLP | IHLP-5050FD-51 | 50 | 50 | 6.5 | 16250 | 1.8e-06 | 26 | 22.5 | 0.00294 | 0.000456 | 2.8e-08 | 1.11e-10 | 0.000612
Vishay | Vishay IHLP | IHLP-5050FD-5A | 50 | 50 | 6.5 | 16250 | 1.8e-06 | 26 | 22.5 | 0.00294 | 0.000456 | 2.8e-08 | 1.11e-10 | 0.000612
Vishay | Vishay IHLP | IHLP-5050FD-5L | 50 | 50 | 6.5 | 16250 | 1.8e-06 | 26 | 22.5 | 0.00294 | 0.000456 | 2.8e-08 | 1.11e-10 | 0.000612
Vishay | Vishay IHLP | IHLP-5050FD-8A | 50 | 50 | 6.5 | 16250 | 1.8e-06 | 26 | 22.5 | 0.00294 | 0.000456 | 2.8e-08 | 1.11e-10 | 0.000612
Vishay | Vishay IHLP | IHLP-5050FD-01 | 50 | 50 | 6.5 | 16250 | 1.5e-06 | 27 | 45 | 0.003 | 0.00152 | 9.35e-08 | 9.23e-11 | 0.0005
Vishay | Vishay IHLP | IHLP-5050FD-A1 | 50 | 50 | 6.5 | 16250 | 1.5e-06 | 27 | 45 | 0.003 | 0.00152 | 9.35e-08 | 9.23e-11 | 0.0005
Vishay | Vishay IHLP | IHLP-5050FD-L1 | 50 | 50 | 6.5 | 16250 | 1.5e-06 | 27 | 45 | 0.003 | 0.00152 | 9.35e-08 | 9.23e-11 | 0.0005
Vishay | Vishay IHLP | IHLP-5050FD-51 | 50 | 50 | 6.5 | 16250 | 1.5e-06 | 27.5 | 23.5 | 0.00257 | 0.000414 | 2.55e-08 | 9.23e-11 | 0.000584
Vishay | Vishay IHLP | IHLP-5050FD-5A | 50 | 50 | 6.5 | 16250 | 1.5e-06 | 27.5 | 23.5 | 0.00257 | 0.000414 | 2.55e-08 | 9.23e-11 | 0.000584
Vishay | Vishay IHLP | IHLP-5050FD-5L | 50 | 50 | 6.5 | 16250 | 1.5e-06 | 27.5 | 23.5 | 0.00257 | 0.000414 | 2.55e-08 | 9.23e-11 | 0.000584
Vishay | Vishay IHLP | IHLP-5050FD-8A | 50 | 50 | 6.5 | 16250 | 1.5e-06 | 27.5 | 23.5 | 0.00257 | 0.000414 | 2.55e-08 | 9.23e-11 | 0.000584
Vishay | Vishay IHLP | IHLP-5050FD-51 | 50 | 50 | 6.5 | 16250 | 1.2e-06 | 29 | 24.5 | 0.00212 | 0.00036 | 2.22e-08 | 7.38e-11 | 0.000566
Vishay | Vishay IHLP | IHLP-5050FD-5A | 50 | 50 | 6.5 | 16250 | 1.2e-06 | 29 | 24.5 | 0.00212 | 0.00036 | 2.22e-08 | 7.38e-11 | 0.000566
Vishay | Vishay IHLP | IHLP-5050FD-5L | 50 | 50 | 6.5 | 16250 | 1.2e-06 | 29 | 24.5 | 0.00212 | 0.00036 | 2.22e-08 | 7.38e-11 | 0.000566
Vishay | Vishay IHLP | IHLP-5050FD-8A | 50 | 50 | 6.5 | 16250 | 1.2e-06 | 29 | 24.5 | 0.00212 | 0.00036 | 2.22e-08 | 7.38e-11 | 0.000566
Vishay | Vishay IHLP | IHLP-5050FD-01 | 50 | 50 | 6.5 | 16250 | 1.2e-06 | 30 | 48 | 0.0025 | 0.00138 | 8.51e-08 | 7.38e-11 | 0.00048
Vishay | Vishay IHLP | IHLP-5050FD-A1 | 50 | 50 | 6.5 | 16250 | 1.2e-06 | 30 | 48 | 0.0025 | 0.00138 | 8.51e-08 | 7.38e-11 | 0.00048
Vishay | Vishay IHLP | IHLP-5050FD-L1 | 50 | 50 | 6.5 | 16250 | 1.2e-06 | 30 | 48 | 0.0025 | 0.00138 | 8.51e-08 | 7.38e-11 | 0.00048
Vishay | Vishay IHLP | IHLP-5050FD-01 | 50 | 50 | 6.5 | 16250 | 1e-06 | 32 | 49 | 0.002 | 0.0012 | 7.39e-08 | 6.15e-11 | 0.0005
Vishay | Vishay IHLP | IHLP-5050FD-A1 | 50 | 50 | 6.5 | 16250 | 1e-06 | 32 | 49 | 0.002 | 0.0012 | 7.39e-08 | 6.15e-11 | 0.0005
Vishay | Vishay IHLP | IHLP-5050FD-L1 | 50 | 50 | 6.5 | 16250 | 1e-06 | 32 | 49 | 0.002 | 0.0012 | 7.39e-08 | 6.15e-11 | 0.0005
Vishay | Vishay IHLP | IHLP-5050FD-01 | 50 | 50 | 6.5 | 16250 | 8.2e-07 | 33 | 50 | 0.0019 | 0.00103 | 6.31e-08 | 5.05e-11 | 0.000432
Vishay | Vishay IHLP | IHLP-5050FD-A1 | 50 | 50 | 6.5 | 16250 | 8.2e-07 | 33 | 50 | 0.0019 | 0.00103 | 6.31e-08 | 5.05e-11 | 0.000432
Vishay | Vishay IHLP | IHLP-5050FD-L1 | 50 | 50 | 6.5 | 16250 | 8.2e-07 | 33 | 50 | 0.0019 | 0.00103 | 6.31e-08 | 5.05e-11 | 0.000432
Vishay | Vishay IHLP | IHLP-5050FD-01 | 50 | 50 | 6.5 | 16250 | 6.8e-07 | 35 | 60 | 0.0016 | 0.00122 | 7.53e-08 | 4.18e-11 | 0.000425
Vishay | Vishay IHLP | IHLP-5050FD-A1 | 50 | 50 | 6.5 | 16250 | 6.8e-07 | 35 | 60 | 0.0016 | 0.00122 | 7.53e-08 | 4.18e-11 | 0.000425
Vishay | Vishay IHLP | IHLP-5050FD-L1 | 50 | 50 | 6.5 | 16250 | 6.8e-07 | 35 | 60 | 0.0016 | 0.00122 | 7.53e-08 | 4.18e-11 | 0.000425
Vishay | Vishay IHLP | IHLP-5050FD-01 | 50 | 50 | 6.5 | 16250 | 5.6e-07 | 37 | 62 | 0.0014 | 0.00108 | 6.62e-08 | 3.45e-11 | 0.0004
Vishay | Vishay IHLP | IHLP-5050FD-A1 | 50 | 50 | 6.5 | 16250 | 5.6e-07 | 37 | 62 | 0.0014 | 0.00108 | 6.62e-08 | 3.45e-11 | 0.0004
Vishay | Vishay IHLP | IHLP-5050FD-L1 | 50 | 50 | 6.5 | 16250 | 5.6e-07 | 37 | 62 | 0.0014 | 0.00108 | 6.62e-08 | 3.45e-11 | 0.0004
Vishay | Vishay IHLP | IHLP-5050FD-51 | 50 | 50 | 6.5 | 16250 | 6.8e-07 | 40 | 29 | 0.00142 | 0.000286 | 1.76e-08 | 4.18e-11 | 0.000479
Vishay | Vishay IHLP | IHLP-5050FD-5A | 50 | 50 | 6.5 | 16250 | 6.8e-07 | 40 | 29 | 0.00142 | 0.000286 | 1.76e-08 | 4.18e-11 | 0.000479
Vishay | Vishay IHLP | IHLP-5050FD-8A | 50 | 50 | 6.5 | 16250 | 6.8e-07 | 40 | 29 | 0.00142 | 0.000286 | 1.76e-08 | 4.18e-11 | 0.000479
Vishay | Vishay IHLP | IHLP-5050FD-51 | 50 | 50 | 6.5 | 16250 | 1e-06 | 40 | 26 | 0.00177 | 0.000338 | 2.08e-08 | 6.15e-11 | 0.000565
Vishay | Vishay IHLP | IHLP-5050FD-5A | 50 | 50 | 6.5 | 16250 | 1e-06 | 40 | 26 | 0.00177 | 0.000338 | 2.08e-08 | 6.15e-11 | 0.000565
Vishay | Vishay IHLP | IHLP-5050FD-5L | 50 | 50 | 6.5 | 16250 | 1e-06 | 40 | 26 | 0.00177 | 0.000338 | 2.08e-08 | 6.15e-11 | 0.000565
Vishay | Vishay IHLP | IHLP-5050FD-8A | 50 | 50 | 6.5 | 16250 | 1e-06 | 40 | 26 | 0.00177 | 0.000338 | 2.08e-08 | 6.15e-11 | 0.000565
Vishay | Vishay IHLP | IHLP-5050FD-01 | 50 | 50 | 6.5 | 16250 | 4.7e-07 | 41 | 63 | 0.0012 | 0.000933 | 5.74e-08 | 2.89e-11 | 0.000392
Vishay | Vishay IHLP | IHLP-5050FD-A1 | 50 | 50 | 6.5 | 16250 | 4.7e-07 | 41 | 63 | 0.0012 | 0.000933 | 5.74e-08 | 2.89e-11 | 0.000392
Vishay | Vishay IHLP | IHLP-5050FD-L1 | 50 | 50 | 6.5 | 16250 | 4.7e-07 | 41 | 63 | 0.0012 | 0.000933 | 5.74e-08 | 2.89e-11 | 0.000392
Vishay | Vishay IHLP | IHLP-5050FD-01 | 50 | 50 | 6.5 | 16250 | 4e-07 | 44 | 64 | 0.001 | 0.000819 | 5.04e-08 | 2.46e-11 | 0.0004
Vishay | Vishay IHLP | IHLP-5050FD-A1 | 50 | 50 | 6.5 | 16250 | 4e-07 | 44 | 64 | 0.001 | 0.000819 | 5.04e-08 | 2.46e-11 | 0.0004
Vishay | Vishay IHLP | IHLP-5050FD-L1 | 50 | 50 | 6.5 | 16250 | 4e-07 | 44 | 64 | 0.001 | 0.000819 | 5.04e-08 | 2.46e-11 | 0.0004
Vishay | Vishay IHLP | IHLP-5050FD-01 | 50 | 50 | 6.5 | 16250 | 3.3e-07 | 46 | 65 | 0.0009 | 0.000697 | 4.29e-08 | 2.03e-11 | 0.000367
Vishay | Vishay IHLP | IHLP-5050FD-A1 | 50 | 50 | 6.5 | 16250 | 3.3e-07 | 46 | 65 | 0.0009 | 0.000697 | 4.29e-08 | 2.03e-11 | 0.000367
Vishay | Vishay IHLP | IHLP-5050FD-L1 | 50 | 50 | 6.5 | 16250 | 3.3e-07 | 46 | 65 | 0.0009 | 0.000697 | 4.29e-08 | 2.03e-11 | 0.000367
Vishay | Vishay IHLP | IHLP-5050FD-01 | 50 | 50 | 6.5 | 16250 | 3e-07 | 48 | 72 | 0.0008 | 0.000778 | 4.79e-08 | 1.85e-11 | 0.000375
Vishay | Vishay IHLP | IHLP-5050FD-A1 | 50 | 50 | 6.5 | 16250 | 3e-07 | 48 | 72 | 0.0008 | 0.000778 | 4.79e-08 | 1.85e-11 | 0.000375
Vishay | Vishay IHLP | IHLP-5050FD-L1 | 50 | 50 | 6.5 | 16250 | 3e-07 | 48 | 72 | 0.0008 | 0.000778 | 4.79e-08 | 1.85e-11 | 0.000375
Vishay | Vishay IHLP | IHLP-5050FD-51 | 50 | 50 | 6.5 | 16250 | 5.6e-07 | 50 | 32 | 0.00133 | 0.000287 | 1.76e-08 | 3.45e-11 | 0.000421
Vishay | Vishay IHLP | IHLP-5050FD-5A | 50 | 50 | 6.5 | 16250 | 5.6e-07 | 50 | 32 | 0.00133 | 0.000287 | 1.76e-08 | 3.45e-11 | 0.000421
Vishay | Vishay IHLP | IHLP-5050FD-8A | 50 | 50 | 6.5 | 16250 | 5.6e-07 | 50 | 32 | 0.00133 | 0.000287 | 1.76e-08 | 3.45e-11 | 0.000421
Vishay | Vishay IHLP | IHLP-5050FD-01 | 50 | 50 | 6.5 | 16250 | 2.2e-07 | 53 | 112 | 0.0007 | 0.00138 | 8.49e-08 | 1.35e-11 | 0.000314
Vishay | Vishay IHLP | IHLP-5050FD-A1 | 50 | 50 | 6.5 | 16250 | 2.2e-07 | 53 | 112 | 0.0007 | 0.00138 | 8.49e-08 | 1.35e-11 | 0.000314
Vishay | Vishay IHLP | IHLP-5050FD-L1 | 50 | 50 | 6.5 | 16250 | 2.2e-07 | 53 | 112 | 0.0007 | 0.00138 | 8.49e-08 | 1.35e-11 | 0.000314
Vishay | Vishay IHLP | IHLP-5050FD-51 | 50 | 50 | 6.5 | 16250 | 4.7e-07 | 54 | 42 | 0.00116 | 0.000415 | 2.55e-08 | 2.89e-11 | 0.000405
Vishay | Vishay IHLP | IHLP-5050FD-5A | 50 | 50 | 6.5 | 16250 | 4.7e-07 | 54 | 42 | 0.00116 | 0.000415 | 2.55e-08 | 2.89e-11 | 0.000405
Vishay | Vishay IHLP | IHLP-5050FD-8A | 50 | 50 | 6.5 | 16250 | 4.7e-07 | 54 | 42 | 0.00116 | 0.000415 | 2.55e-08 | 2.89e-11 | 0.000405
Vishay | Vishay IHLP | IHLP-5050FD-01 | 50 | 50 | 6.5 | 16250 | 1.5e-07 | 55 | 118 | 0.0006 | 0.00104 | 6.43e-08 | 9.23e-12 | 0.00025
Vishay | Vishay IHLP | IHLP-5050FD-A1 | 50 | 50 | 6.5 | 16250 | 1.5e-07 | 55 | 118 | 0.0006 | 0.00104 | 6.43e-08 | 9.23e-12 | 0.00025
Vishay | Vishay IHLP | IHLP-5050FD-L1 | 50 | 50 | 6.5 | 16250 | 1.5e-07 | 55 | 118 | 0.0006 | 0.00104 | 6.43e-08 | 9.23e-12 | 0.00025
Vishay | Vishay IHLP | IHLP-5050FD-01 | 50 | 50 | 6.5 | 16250 | 1e-07 | 60 | 120 | 0.0005 | 0.00072 | 4.43e-08 | 6.15e-12 | 0.0002
Vishay | Vishay IHLP | IHLP-5050FD-A1 | 50 | 50 | 6.5 | 16250 | 1e-07 | 60 | 120 | 0.0005 | 0.00072 | 4.43e-08 | 6.15e-12 | 0.0002
Vishay | Vishay IHLP | IHLP-5050FD-L1 | 50 | 50 | 6.5 | 16250 | 1e-07 | 60 | 120 | 0.0005 | 0.00072 | 4.43e-08 | 6.15e-12 | 0.0002
Vishay | Vishay IHLP | IHLP-5050FD-51 | 50 | 50 | 6.5 | 16250 | 3.3e-07 | 62 | 44 | 0.00092 | 0.000319 | 1.97e-08 | 2.03e-11 | 0.000359
Vishay | Vishay IHLP | IHLP-5050FD-5A | 50 | 50 | 6.5 | 16250 | 3.3e-07 | 62 | 44 | 0.00092 | 0.000319 | 1.97e-08 | 2.03e-11 | 0.000359
Vishay | Vishay IHLP | IHLP-5050FD-8A | 50 | 50 | 6.5 | 16250 | 3.3e-07 | 62 | 44 | 0.00092 | 0.000319 | 1.97e-08 | 2.03e-11 | 0.000359
Vishay | Vishay IHLP | IHLP-5050FD-01 | 50 | 50 | 6.5 | 16250 | 3.3e-06 | 18 | 35 | 0.0068 | 0.00202 | 1.24e-07 | 2.03e-10 | 0.000485
Vishay | Vishay IHLP | IHLP-5050FD-A1 | 50 | 50 | 6.5 | 16250 | 3.3e-06 | 18 | 35 | 0.0068 | 0.00202 | 1.24e-07 | 2.03e-10 | 0.000485
Vishay | Vishay IHLP | IHLP-5050FD-L1 | 50 | 50 | 6.5 | 16250 | 3.3e-06 | 18 | 35 | 0.0068 | 0.00202 | 1.24e-07 | 2.03e-10 | 0.000485
Vishay | Vishay IHLP | IHLP-5050FD-5L | 50 | 50 | 6.5 | 16250 | 4.7e-06 | 17.4 | 18.5 | 0.00793 | 0.000804 | 4.95e-08 | 2.89e-10 | 0.000593
Vishay | Vishay IHLP | IHLP-5050FD-51 | 50 | 50 | 6.5 | 16250 | 2.2e-07 | 66 | 68 | 0.00081 | 0.000509 | 3.13e-08 | 1.35e-11 | 0.000272
Vishay | Vishay IHLP | IHLP-5050FD-5A | 50 | 50 | 6.5 | 16250 | 2.2e-07 | 66 | 68 | 0.00081 | 0.000509 | 3.13e-08 | 1.35e-11 | 0.000272
Vishay | Vishay IHLP | IHLP-5050FD-8A | 50 | 50 | 6.5 | 16250 | 2.2e-07 | 66 | 68 | 0.00081 | 0.000509 | 3.13e-08 | 1.35e-11 | 0.000272
Vishay | Vishay IHLP | IHLP-5050FD-01 | 50 | 50 | 6.5 | 16250 | 4.7e-06 | 13.5 | 32 | 0.0087 | 0.00241 | 1.48e-07 | 2.89e-10 | 0.00054
Vishay | Vishay IHLP | IHLP-5050FD-L1 | 50 | 50 | 6.5 | 16250 | 4.7e-06 | 13.5 | 32 | 0.0087 | 0.00241 | 1.48e-07 | 2.89e-10 | 0.00054
Vishay | Vishay IHLP | IHLP-5050FD-5L | 50 | 50 | 6.5 | 16250 | 5.6e-06 | 13.8 | 13.8 | 0.00911 | 0.000533 | 3.28e-08 | 3.45e-10 | 0.000615
Vishay | Vishay IHLP | IHLP-5050FD-51 | 50 | 50 | 6.5 | 16250 | 5.6e-06 | 16.8 | 14.2 | 0.00911 | 0.000565 | 3.47e-08 | 3.45e-10 | 0.000615
Vishay | Vishay IHLP | IHLP-5050FD-5A | 50 | 50 | 6.5 | 16250 | 5.6e-06 | 16.8 | 14.2 | 0.00911 | 0.000565 | 3.47e-08 | 3.45e-10 | 0.000615
Vishay | Vishay IHLP | IHLP-5050FD-8A | 50 | 50 | 6.5 | 16250 | 5.6e-06 | 16.8 | 14.2 | 0.00911 | 0.000565 | 3.47e-08 | 3.45e-10 | 0.000615
Vishay | Vishay IHLP | IHLP-5050FD-A1 | 50 | 50 | 6.5 | 16250 | 5.6e-06 | 13.5 | 26.5 | 0.01 | 0.00197 | 1.21e-07 | 3.45e-10 | 0.00056
Vishay | Vishay IHLP | IHLP-5050FD-01 | 50 | 50 | 6.5 | 16250 | 5.6e-06 | 13.5 | 32 | 0.01 | 0.00287 | 1.76e-07 | 3.45e-10 | 0.00056
Vishay | Vishay IHLP | IHLP-5050FD-L1 | 50 | 50 | 6.5 | 16250 | 5.6e-06 | 13.5 | 32 | 0.01 | 0.00287 | 1.76e-07 | 3.45e-10 | 0.00056
Vishay | Vishay IHLP | IHLP-5050FD-A1 | 50 | 50 | 6.5 | 16250 | 4.7e-06 | 13.5 | 30 | 0.0112 | 0.00212 | 1.3e-07 | 2.89e-10 | 0.00042
Vishay | Vishay IHLP | IHLP-5050FD-5L | 50 | 50 | 6.5 | 16250 | 6.8e-06 | 14.2 | 8.7 | 0.01209 | 0.000257 | 1.58e-08 | 4.18e-10 | 0.000562
Vishay | Vishay IHLP | IHLP-5050FD-51 | 50 | 50 | 6.5 | 16250 | 6.8e-06 | 14.9 | 14.1 | 0.01209 | 0.000676 | 4.16e-08 | 4.18e-10 | 0.000562
Vishay | Vishay IHLP | IHLP-5050FD-5A | 50 | 50 | 6.5 | 16250 | 6.8e-06 | 14.9 | 14.1 | 0.01209 | 0.000676 | 4.16e-08 | 4.18e-10 | 0.000562
Vishay | Vishay IHLP | IHLP-5050FD-8A | 50 | 50 | 6.5 | 16250 | 6.8e-06 | 14.9 | 14.1 | 0.01209 | 0.000676 | 4.16e-08 | 4.18e-10 | 0.000562
Vishay | Vishay IHLP | IHLP-5050FD-51 | 50 | 50 | 6.5 | 16250 | 7.8e-06 | 13.5 | 8.5 | 0.01348 | 0.000282 | 1.73e-08 | 4.8e-10 | 0.000579
Vishay | Vishay IHLP | IHLP-5050FD-5A | 50 | 50 | 6.5 | 16250 | 7.8e-06 | 13.5 | 8.5 | 0.01348 | 0.000282 | 1.73e-08 | 4.8e-10 | 0.000579
Vishay | Vishay IHLP | IHLP-5050FD-5L | 50 | 50 | 6.5 | 16250 | 7.8e-06 | 13.5 | 8.5 | 0.01348 | 0.000282 | 1.73e-08 | 4.8e-10 | 0.000579
Vishay | Vishay IHLP | IHLP-5050FD-8A | 50 | 50 | 6.5 | 16250 | 7.8e-06 | 13.5 | 8.5 | 0.01348 | 0.000282 | 1.73e-08 | 4.8e-10 | 0.000579
Vishay | Vishay IHLP | IHLP-5050FD-01 | 50 | 50 | 6.5 | 16250 | 6.8e-06 | 11.5 | 16.5 | 0.014 | 0.000926 | 5.7e-08 | 4.18e-10 | 0.000486
Vishay | Vishay IHLP | IHLP-5050FD-A1 | 50 | 50 | 6.5 | 16250 | 6.8e-06 | 11.5 | 16.5 | 0.014 | 0.000926 | 5.7e-08 | 4.18e-10 | 0.000486
Vishay | Vishay IHLP | IHLP-5050FD-L1 | 50 | 50 | 6.5 | 16250 | 6.8e-06 | 11.5 | 16.5 | 0.014 | 0.000926 | 5.7e-08 | 4.18e-10 | 0.000486
Vishay | Vishay IHLP | IHLP-5050FD-51 | 50 | 50 | 6.5 | 16250 | 8.2e-06 | 13.2 | 7.6 | 0.01412 | 0.000237 | 1.46e-08 | 5.05e-10 | 0.000581
Vishay | Vishay IHLP | IHLP-5050FD-5A | 50 | 50 | 6.5 | 16250 | 8.2e-06 | 13.2 | 7.6 | 0.01412 | 0.000237 | 1.46e-08 | 5.05e-10 | 0.000581
Vishay | Vishay IHLP | IHLP-5050FD-5L | 50 | 50 | 6.5 | 16250 | 8.2e-06 | 13.2 | 7.6 | 0.01412 | 0.000237 | 1.46e-08 | 5.05e-10 | 0.000581
Vishay | Vishay IHLP | IHLP-5050FD-8A | 50 | 50 | 6.5 | 16250 | 8.2e-06 | 13.2 | 7.6 | 0.01412 | 0.000237 | 1.46e-08 | 5.05e-10 | 0.000581
Vishay | Vishay IHLP | IHLP-5050FD-01 | 50 | 50 | 6.5 | 16250 | 8.2e-06 | 10.5 | 16 | 0.0155 | 0.00105 | 6.46e-08 | 5.05e-10 | 0.000529
Vishay | Vishay IHLP | IHLP-5050FD-A1 | 50 | 50 | 6.5 | 16250 | 8.2e-06 | 10.5 | 16 | 0.0155 | 0.00105 | 6.46e-08 | 5.05e-10 | 0.000529
Vishay | Vishay IHLP | IHLP-5050FD-L1 | 50 | 50 | 6.5 | 16250 | 8.2e-06 | 10.5 | 16 | 0.0155 | 0.00105 | 6.46e-08 | 5.05e-10 | 0.000529
Vishay | Vishay IHLP | IHLP-5050FD-01 | 50 | 50 | 6.5 | 16250 | 1e-05 | 10 | 15.5 | 0.0172 | 0.0012 | 7.39e-08 | 6.15e-10 | 0.000581
Vishay | Vishay IHLP | IHLP-5050FD-A1 | 50 | 50 | 6.5 | 16250 | 1e-05 | 10 | 15.5 | 0.0172 | 0.0012 | 7.39e-08 | 6.15e-10 | 0.000581
Vishay | Vishay IHLP | IHLP-5050FD-L1 | 50 | 50 | 6.5 | 16250 | 1e-05 | 10 | 15.5 | 0.0172 | 0.0012 | 7.39e-08 | 6.15e-10 | 0.000581
Vishay | Vishay IHLP | IHLP-5050FD-5L | 50 | 50 | 6.5 | 16250 | 1e-05 | 10.9 | 7.2 | 0.01776 | 0.000259 | 1.6e-08 | 6.15e-10 | 0.000563
Vishay | Vishay IHLP | IHLP-5050FD-51 | 50 | 50 | 6.5 | 16250 | 1e-05 | 12.1 | 7.8 | 0.01776 | 0.000304 | 1.87e-08 | 6.15e-10 | 0.000563
Vishay | Vishay IHLP | IHLP-5050FD-5A | 50 | 50 | 6.5 | 16250 | 1e-05 | 12.1 | 7.8 | 0.01776 | 0.000304 | 1.87e-08 | 6.15e-10 | 0.000563
Vishay | Vishay IHLP | IHLP-5050FD-8A | 50 | 50 | 6.5 | 16250 | 1e-05 | 12.1 | 7.8 | 0.01776 | 0.000304 | 1.87e-08 | 6.15e-10 | 0.000563
Vishay | Vishay IHLP | IHLP-5050FD-5L | 50 | 50 | 6.5 | 16250 | 1.2e-05 | 10.6 | 6.9 | 0.02033 | 0.000286 | 1.76e-08 | 7.38e-10 | 0.00059
Vishay | Vishay IHLP | IHLP-5050FD-51 | 50 | 50 | 6.5 | 16250 | 1.2e-05 | 11.4 | 7.9 | 0.02033 | 0.000374 | 2.3e-08 | 7.38e-10 | 0.00059
Vishay | Vishay IHLP | IHLP-5050FD-5A | 50 | 50 | 6.5 | 16250 | 1.2e-05 | 11.4 | 7.9 | 0.02033 | 0.000374 | 2.3e-08 | 7.38e-10 | 0.00059
Vishay | Vishay IHLP | IHLP-5050FD-8A | 50 | 50 | 6.5 | 16250 | 1.2e-05 | 11.4 | 7.9 | 0.02033 | 0.000374 | 2.3e-08 | 7.38e-10 | 0.00059
Vishay | Vishay IHLP | IHLP-5050FD-5L | 50 | 50 | 6.5 | 16250 | 1.5e-05 | 8.7 | 6.8 | 0.02568 | 0.000347 | 2.13e-08 | 9.23e-10 | 0.000584
Vishay | Vishay IHLP | IHLP-5050FD-51 | 50 | 50 | 6.5 | 16250 | 1.5e-05 | 10.1 | 7.7 | 0.02568 | 0.000445 | 2.74e-08 | 9.23e-10 | 0.000584
Vishay | Vishay IHLP | IHLP-5050FD-5A | 50 | 50 | 6.5 | 16250 | 1.5e-05 | 10.1 | 7.7 | 0.02568 | 0.000445 | 2.74e-08 | 9.23e-10 | 0.000584
Vishay | Vishay IHLP | IHLP-5050FD-8A | 50 | 50 | 6.5 | 16250 | 1.5e-05 | 10.1 | 7.7 | 0.02568 | 0.000445 | 2.74e-08 | 9.23e-10 | 0.000584
Vishay | Vishay IHLP | IHLP-5050FD-A1 | 50 | 50 | 6.5 | 16250 | 1.5e-05 | 7.7 | 15 | 0.0297 | 0.00169 | 1.04e-07 | 9.23e-10 | 0.000505
Vishay | Vishay IHLP | IHLP-5050FD-5L | 50 | 50 | 6.5 | 16250 | 2.2e-05 | 8.3 | 5.5 | 0.03349 | 0.000333 | 2.05e-08 | 1.35e-09 | 0.000657
Vishay | Vishay IHLP | IHLP-5050FD-51 | 50 | 50 | 6.5 | 16250 | 2.2e-05 | 9 | 6.3 | 0.03349 | 0.000437 | 2.69e-08 | 1.35e-09 | 0.000657
Vishay | Vishay IHLP | IHLP-5050FD-5A | 50 | 50 | 6.5 | 16250 | 2.2e-05 | 9 | 6.3 | 0.03349 | 0.000437 | 2.69e-08 | 1.35e-09 | 0.000657
Vishay | Vishay IHLP | IHLP-5050FD-8A | 50 | 50 | 6.5 | 16250 | 2.2e-05 | 9 | 6.3 | 0.03349 | 0.000437 | 2.69e-08 | 1.35e-09 | 0.000657
Vishay | Vishay IHLP | IHLP-5050FD-51 | 50 | 50 | 6.5 | 16250 | 3.3e-05 | 6.9 | 6.2 | 0.04925 | 0.000634 | 3.9e-08 | 2.03e-09 | 0.00067
Vishay | Vishay IHLP | IHLP-5050FD-5A | 50 | 50 | 6.5 | 16250 | 3.3e-05 | 6.9 | 6.2 | 0.04925 | 0.000634 | 3.9e-08 | 2.03e-09 | 0.00067
Vishay | Vishay IHLP | IHLP-5050FD-8A | 50 | 50 | 6.5 | 16250 | 3.3e-05 | 6.9 | 6.2 | 0.04925 | 0.000634 | 3.9e-08 | 2.03e-09 | 0.00067
Vishay | Vishay IHLP | IHLP-5050FD-51 | 50 | 50 | 6.5 | 16250 | 4.7e-05 | 5.6 | 5.7 | 0.0796 | 0.000764 | 4.7e-08 | 2.89e-09 | 0.00059
Vishay | Vishay IHLP | IHLP-5050FD-5A | 50 | 50 | 6.5 | 16250 | 4.7e-05 | 5.6 | 5.7 | 0.0796 | 0.000764 | 4.7e-08 | 2.89e-09 | 0.00059
Vishay | Vishay IHLP | IHLP-5050FD-8A | 50 | 50 | 6.5 | 16250 | 4.7e-05 | 5.6 | 5.7 | 0.0796 | 0.000764 | 4.7e-08 | 2.89e-09 | 0.00059
Vishay | Vishay IHLP | IHLP-6767DZ-11 | 67 | 67 | 4 | 17956 | 3.3e-06 | 20.5 | 14 | 0.0073 | 0.000323 | 1.8e-08 | 1.84e-10 | 0.000452
Vishay | Vishay IHLP | IHLP-6767DZ-1A | 67 | 67 | 4 | 17956 | 3.3e-06 | 20.5 | 14 | 0.0073 | 0.000323 | 1.8e-08 | 1.84e-10 | 0.000452
Vishay | Vishay IHLP | IHLP-6767DZ-1L | 67 | 67 | 4 | 17956 | 3.3e-06 | 20.5 | 14 | 0.0073 | 0.000323 | 1.8e-08 | 1.84e-10 | 0.000452
Vishay | Vishay IHLP | IHLP-6767DZ-01 | 67 | 67 | 4 | 17956 | 1.5e-06 | 23.5 | 40 | 0.00473 | 0.0012 | 6.68e-08 | 8.35e-11 | 0.000317
Vishay | Vishay IHLP | IHLP-6767DZ-A1 | 67 | 67 | 4 | 17956 | 1.5e-06 | 23.5 | 40 | 0.00473 | 0.0012 | 6.68e-08 | 8.35e-11 | 0.000317
Vishay | Vishay IHLP | IHLP-6767DZ-L1 | 67 | 67 | 4 | 17956 | 1.5e-06 | 23.5 | 40 | 0.00473 | 0.0012 | 6.68e-08 | 8.35e-11 | 0.000317
Vishay | Vishay IHLP | IHLP-6767DZ-11 | 67 | 67 | 4 | 17956 | 2.2e-06 | 26 | 19 | 0.00503 | 0.000397 | 2.21e-08 | 1.23e-10 | 0.000437
Vishay | Vishay IHLP | IHLP-6767DZ-1A | 67 | 67 | 4 | 17956 | 2.2e-06 | 26 | 19 | 0.00503 | 0.000397 | 2.21e-08 | 1.23e-10 | 0.000437
Vishay | Vishay IHLP | IHLP-6767DZ-1L | 67 | 67 | 4 | 17956 | 2.2e-06 | 26 | 19 | 0.00503 | 0.000397 | 2.21e-08 | 1.23e-10 | 0.000437
Vishay | Vishay IHLP | IHLP-6767DZ-11 | 67 | 67 | 4 | 17956 | 1.5e-06 | 31 | 21 | 0.00343 | 0.000331 | 1.84e-08 | 8.35e-11 | 0.000437
Vishay | Vishay IHLP | IHLP-6767DZ-1A | 67 | 67 | 4 | 17956 | 1.5e-06 | 31 | 21 | 0.00343 | 0.000331 | 1.84e-08 | 8.35e-11 | 0.000437
Vishay | Vishay IHLP | IHLP-6767DZ-1L | 67 | 67 | 4 | 17956 | 1.5e-06 | 31 | 21 | 0.00343 | 0.000331 | 1.84e-08 | 8.35e-11 | 0.000437
Vishay | Vishay IHLP | IHLP-6767DZ-01 | 67 | 67 | 4 | 17956 | 1e-06 | 31.5 | 58 | 0.00266 | 0.00168 | 9.37e-08 | 5.57e-11 | 0.000376
Vishay | Vishay IHLP | IHLP-6767DZ-A1 | 67 | 67 | 4 | 17956 | 1e-06 | 31.5 | 58 | 0.00266 | 0.00168 | 9.37e-08 | 5.57e-11 | 0.000376
Vishay | Vishay IHLP | IHLP-6767DZ-L1 | 67 | 67 | 4 | 17956 | 1e-06 | 31.5 | 58 | 0.00266 | 0.00168 | 9.37e-08 | 5.57e-11 | 0.000376
Vishay | Vishay IHLP | IHLP-6767DZ-01 | 67 | 67 | 4 | 17956 | 8.2e-07 | 38.5 | 51 | 0.00228 | 0.00107 | 5.94e-08 | 4.57e-11 | 0.00036
Vishay | Vishay IHLP | IHLP-6767DZ-A1 | 67 | 67 | 4 | 17956 | 8.2e-07 | 38.5 | 51 | 0.00228 | 0.00107 | 5.94e-08 | 4.57e-11 | 0.00036
Vishay | Vishay IHLP | IHLP-6767DZ-L1 | 67 | 67 | 4 | 17956 | 8.2e-07 | 38.5 | 51 | 0.00228 | 0.00107 | 5.94e-08 | 4.57e-11 | 0.00036
Vishay | Vishay IHLP | IHLP-6767DZ-01 | 67 | 67 | 4 | 17956 | 6.8e-07 | 41 | 60 | 0.002 | 0.00122 | 6.82e-08 | 3.79e-11 | 0.00034
Vishay | Vishay IHLP | IHLP-6767DZ-A1 | 67 | 67 | 4 | 17956 | 6.8e-07 | 41 | 60 | 0.002 | 0.00122 | 6.82e-08 | 3.79e-11 | 0.00034
Vishay | Vishay IHLP | IHLP-6767DZ-L1 | 67 | 67 | 4 | 17956 | 6.8e-07 | 41 | 60 | 0.002 | 0.00122 | 6.82e-08 | 3.79e-11 | 0.00034
Vishay | Vishay IHLP | IHLP-6767DZ-11 | 67 | 67 | 4 | 17956 | 1e-06 | 41 | 27.5 | 0.00205 | 0.000378 | 2.11e-08 | 5.57e-11 | 0.000488
Vishay | Vishay IHLP | IHLP-6767DZ-1A | 67 | 67 | 4 | 17956 | 1e-06 | 41 | 27.5 | 0.00205 | 0.000378 | 2.11e-08 | 5.57e-11 | 0.000488
Vishay | Vishay IHLP | IHLP-6767DZ-1L | 67 | 67 | 4 | 17956 | 1e-06 | 41 | 27.5 | 0.00205 | 0.000378 | 2.11e-08 | 5.57e-11 | 0.000488
Vishay | Vishay IHLP | IHLP-6767DZ-01 | 67 | 67 | 4 | 17956 | 5.6e-07 | 47 | 62 | 0.00152 | 0.00108 | 5.99e-08 | 3.12e-11 | 0.000368
Vishay | Vishay IHLP | IHLP-6767DZ-A1 | 67 | 67 | 4 | 17956 | 5.6e-07 | 47 | 62 | 0.00152 | 0.00108 | 5.99e-08 | 3.12e-11 | 0.000368
Vishay | Vishay IHLP | IHLP-6767DZ-L1 | 67 | 67 | 4 | 17956 | 5.6e-07 | 47 | 62 | 0.00152 | 0.00108 | 5.99e-08 | 3.12e-11 | 0.000368
Vishay | Vishay IHLP | IHLP-6767DZ-01 | 67 | 67 | 4 | 17956 | 4.7e-07 | 49 | 77 | 0.00138 | 0.00139 | 7.76e-08 | 2.62e-11 | 0.000341
Vishay | Vishay IHLP | IHLP-6767DZ-A1 | 67 | 67 | 4 | 17956 | 4.7e-07 | 49 | 77 | 0.00138 | 0.00139 | 7.76e-08 | 2.62e-11 | 0.000341
Vishay | Vishay IHLP | IHLP-6767DZ-L1 | 67 | 67 | 4 | 17956 | 4.7e-07 | 49 | 77 | 0.00138 | 0.00139 | 7.76e-08 | 2.62e-11 | 0.000341
Vishay | Vishay IHLP | IHLP-6767DZ-01 | 67 | 67 | 4 | 17956 | 3.3e-07 | 56 | 82 | 0.00128 | 0.00111 | 6.18e-08 | 1.84e-11 | 0.000258
Vishay | Vishay IHLP | IHLP-6767DZ-A1 | 67 | 67 | 4 | 17956 | 3.3e-07 | 56 | 82 | 0.00128 | 0.00111 | 6.18e-08 | 1.84e-11 | 0.000258
Vishay | Vishay IHLP | IHLP-6767DZ-L1 | 67 | 67 | 4 | 17956 | 3.3e-07 | 56 | 82 | 0.00128 | 0.00111 | 6.18e-08 | 1.84e-11 | 0.000258
Vishay | Vishay IHLP | IHLP-6767DZ-01 | 67 | 67 | 4 | 17956 | 2.2e-06 | 19 | 30 | 0.0064 | 0.00099 | 5.51e-08 | 1.23e-10 | 0.000344
Vishay | Vishay IHLP | IHLP-6767DZ-A1 | 67 | 67 | 4 | 17956 | 2.2e-06 | 19 | 30 | 0.0064 | 0.00099 | 5.51e-08 | 1.23e-10 | 0.000344
Vishay | Vishay IHLP | IHLP-6767DZ-L1 | 67 | 67 | 4 | 17956 | 2.2e-06 | 19 | 30 | 0.0064 | 0.00099 | 5.51e-08 | 1.23e-10 | 0.000344
Vishay | Vishay IHLP | IHLP-6767DZ-01 | 67 | 67 | 4 | 17956 | 2.2e-07 | 75 | 92 | 0.00088 | 0.000931 | 5.19e-08 | 1.23e-11 | 0.00025
Vishay | Vishay IHLP | IHLP-6767DZ-A1 | 67 | 67 | 4 | 17956 | 2.2e-07 | 75 | 92 | 0.00088 | 0.000931 | 5.19e-08 | 1.23e-11 | 0.00025
Vishay | Vishay IHLP | IHLP-6767DZ-L1 | 67 | 67 | 4 | 17956 | 2.2e-07 | 75 | 92 | 0.00088 | 0.000931 | 5.19e-08 | 1.23e-11 | 0.00025
Vishay | Vishay IHLP | IHLP-6767DZ-11 | 67 | 67 | 4 | 17956 | 4.7e-06 | 18 | 12 | 0.00932 | 0.000338 | 1.88e-08 | 2.62e-10 | 0.000504
Vishay | Vishay IHLP | IHLP-6767DZ-1A | 67 | 67 | 4 | 17956 | 4.7e-06 | 18 | 12 | 0.00932 | 0.000338 | 1.88e-08 | 2.62e-10 | 0.000504
Vishay | Vishay IHLP | IHLP-6767DZ-1L | 67 | 67 | 4 | 17956 | 4.7e-06 | 18 | 12 | 0.00932 | 0.000338 | 1.88e-08 | 2.62e-10 | 0.000504
Vishay | Vishay IHLP | IHLP-6767DZ-01 | 67 | 67 | 4 | 17956 | 3.3e-06 | 18.5 | 28 | 0.00951 | 0.00129 | 7.2e-08 | 1.84e-10 | 0.000347
Vishay | Vishay IHLP | IHLP-6767DZ-A1 | 67 | 67 | 4 | 17956 | 3.3e-06 | 18.5 | 28 | 0.00951 | 0.00129 | 7.2e-08 | 1.84e-10 | 0.000347
Vishay | Vishay IHLP | IHLP-6767DZ-L1 | 67 | 67 | 4 | 17956 | 3.3e-06 | 18.5 | 28 | 0.00951 | 0.00129 | 7.2e-08 | 1.84e-10 | 0.000347
Vishay | Vishay IHLP | IHLP-6767DZ-01 | 67 | 67 | 4 | 17956 | 4.7e-06 | 16 | 27 | 0.0112 | 0.00171 | 9.54e-08 | 2.62e-10 | 0.00042
Vishay | Vishay IHLP | IHLP-6767DZ-A1 | 67 | 67 | 4 | 17956 | 4.7e-06 | 16 | 27 | 0.0112 | 0.00171 | 9.54e-08 | 2.62e-10 | 0.00042
Vishay | Vishay IHLP | IHLP-6767DZ-L1 | 67 | 67 | 4 | 17956 | 4.7e-06 | 16 | 27 | 0.0112 | 0.00171 | 9.54e-08 | 2.62e-10 | 0.00042
Vishay | Vishay IHLP | IHLP-6767DZ-11 | 67 | 67 | 4 | 17956 | 5.6e-06 | 15 | 11.5 | 0.0122 | 0.00037 | 2.06e-08 | 3.12e-10 | 0.000459
Vishay | Vishay IHLP | IHLP-6767DZ-1A | 67 | 67 | 4 | 17956 | 5.6e-06 | 15 | 11.5 | 0.0122 | 0.00037 | 2.06e-08 | 3.12e-10 | 0.000459
Vishay | Vishay IHLP | IHLP-6767DZ-1L | 67 | 67 | 4 | 17956 | 5.6e-06 | 15 | 11.5 | 0.0122 | 0.00037 | 2.06e-08 | 3.12e-10 | 0.000459
Vishay | Vishay IHLP | IHLP-6767DZ-11 | 67 | 67 | 4 | 17956 | 6.8e-06 | 14.5 | 10.5 | 0.01379 | 0.000375 | 2.09e-08 | 3.79e-10 | 0.000493
Vishay | Vishay IHLP | IHLP-6767DZ-1A | 67 | 67 | 4 | 17956 | 6.8e-06 | 14.5 | 10.5 | 0.01379 | 0.000375 | 2.09e-08 | 3.79e-10 | 0.000493
Vishay | Vishay IHLP | IHLP-6767DZ-1L | 67 | 67 | 4 | 17956 | 6.8e-06 | 14.5 | 10.5 | 0.01379 | 0.000375 | 2.09e-08 | 3.79e-10 | 0.000493
Vishay | Vishay IHLP | IHLP-6767DZ-01 | 67 | 67 | 4 | 17956 | 5.6e-06 | 14 | 26 | 0.0141 | 0.00189 | 1.05e-07 | 3.12e-10 | 0.000397
Vishay | Vishay IHLP | IHLP-6767DZ-A1 | 67 | 67 | 4 | 17956 | 5.6e-06 | 14 | 26 | 0.0141 | 0.00189 | 1.05e-07 | 3.12e-10 | 0.000397
Vishay | Vishay IHLP | IHLP-6767DZ-L1 | 67 | 67 | 4 | 17956 | 5.6e-06 | 14 | 26 | 0.0141 | 0.00189 | 1.05e-07 | 3.12e-10 | 0.000397
Vishay | Vishay IHLP | IHLP-6767DZ-01 | 67 | 67 | 4 | 17956 | 6.8e-06 | 13.2 | 21 | 0.016 | 0.0015 | 8.35e-08 | 3.79e-10 | 0.000425
Vishay | Vishay IHLP | IHLP-6767DZ-A1 | 67 | 67 | 4 | 17956 | 6.8e-06 | 13.2 | 21 | 0.016 | 0.0015 | 8.35e-08 | 3.79e-10 | 0.000425
Vishay | Vishay IHLP | IHLP-6767DZ-L1 | 67 | 67 | 4 | 17956 | 6.8e-06 | 13.2 | 21 | 0.016 | 0.0015 | 8.35e-08 | 3.79e-10 | 0.000425
Vishay | Vishay IHLP | IHLP-6767DZ-01 | 67 | 67 | 4 | 17956 | 8.2e-06 | 11.5 | 20 | 0.0176 | 0.00164 | 9.13e-08 | 4.57e-10 | 0.000466
Vishay | Vishay IHLP | IHLP-6767DZ-A1 | 67 | 67 | 4 | 17956 | 8.2e-06 | 11.5 | 20 | 0.0176 | 0.00164 | 9.13e-08 | 4.57e-10 | 0.000466
Vishay | Vishay IHLP | IHLP-6767DZ-L1 | 67 | 67 | 4 | 17956 | 8.2e-06 | 11.5 | 20 | 0.0176 | 0.00164 | 9.13e-08 | 4.57e-10 | 0.000466
Vishay | Vishay IHLP | IHLP-6767DZ-11 | 67 | 67 | 4 | 17956 | 1e-05 | 12 | 8 | 0.01892 | 0.00032 | 1.78e-08 | 5.57e-10 | 0.000529
Vishay | Vishay IHLP | IHLP-6767DZ-1A | 67 | 67 | 4 | 17956 | 1e-05 | 12 | 8 | 0.01892 | 0.00032 | 1.78e-08 | 5.57e-10 | 0.000529
Vishay | Vishay IHLP | IHLP-6767DZ-1L | 67 | 67 | 4 | 17956 | 1e-05 | 12 | 8 | 0.01892 | 0.00032 | 1.78e-08 | 5.57e-10 | 0.000529
Vishay | Vishay IHLP | IHLP-6767DZ-01 | 67 | 67 | 4 | 17956 | 1e-05 | 10.5 | 19.5 | 0.0256 | 0.0019 | 1.06e-07 | 5.57e-10 | 0.000391
Vishay | Vishay IHLP | IHLP-6767DZ-A1 | 67 | 67 | 4 | 17956 | 1e-05 | 10.5 | 19.5 | 0.0256 | 0.0019 | 1.06e-07 | 5.57e-10 | 0.000391
Vishay | Vishay IHLP | IHLP-6767DZ-L1 | 67 | 67 | 4 | 17956 | 1e-05 | 10.5 | 19.5 | 0.0256 | 0.0019 | 1.06e-07 | 5.57e-10 | 0.000391
Vishay | Vishay IHLP | IHLP-6767DZ-11 | 67 | 67 | 4 | 17956 | 1.5e-05 | 9 | 7.5 | 0.03058 | 0.000422 | 2.35e-08 | 8.35e-10 | 0.000491
Vishay | Vishay IHLP | IHLP-6767DZ-1A | 67 | 67 | 4 | 17956 | 1.5e-05 | 9 | 7.5 | 0.03058 | 0.000422 | 2.35e-08 | 8.35e-10 | 0.000491
Vishay | Vishay IHLP | IHLP-6767DZ-1L | 67 | 67 | 4 | 17956 | 1.5e-05 | 9 | 7.5 | 0.03058 | 0.000422 | 2.35e-08 | 8.35e-10 | 0.000491
Vishay | Vishay IHLP | IHLP-6767DZ-11 | 67 | 67 | 4 | 17956 | 2.2e-05 | 7.2 | 6.2 | 0.04697 | 0.000423 | 2.35e-08 | 1.23e-09 | 0.000468
Vishay | Vishay IHLP | IHLP-6767DZ-1A | 67 | 67 | 4 | 17956 | 2.2e-05 | 7.2 | 6.2 | 0.04697 | 0.000423 | 2.35e-08 | 1.23e-09 | 0.000468
Vishay | Vishay IHLP | IHLP-6767DZ-1L | 67 | 67 | 4 | 17956 | 2.2e-05 | 7.2 | 6.2 | 0.04697 | 0.000423 | 2.35e-08 | 1.23e-09 | 0.000468
Vishay | Vishay IHLP | IHLP-6767DZ-11 | 67 | 67 | 4 | 17956 | 3.3e-05 | 6.5 | 6 | 0.07084 | 0.000594 | 3.31e-08 | 1.84e-09 | 0.000466
Vishay | Vishay IHLP | IHLP-6767DZ-1L | 67 | 67 | 4 | 17956 | 3.3e-05 | 6.5 | 6 | 0.07084 | 0.000594 | 3.31e-08 | 1.84e-09 | 0.000466
Vishay | Vishay IHLP | IHLP-6767DZ-11 | 67 | 67 | 4 | 17956 | 4.7e-05 | 5 | 4.3 | 0.10846 | 0.000435 | 2.42e-08 | 2.62e-09 | 0.000433
Vishay | Vishay IHLP | IHLP-6767DZ-1L | 67 | 67 | 4 | 17956 | 4.7e-05 | 5 | 4.3 | 0.10846 | 0.000435 | 2.42e-08 | 2.62e-09 | 0.000433
Vishay | Vishay IHLP | IHLP-6767GZ-01 | 67 | 67 | 7 | 31423 | 5.6e-06 | 21 | 40 | 0.00705 | 0.00448 | 1.43e-07 | 1.78e-10 | 0.000794
Vishay | Vishay IHLP | IHLP-6767GZ-A1 | 67 | 67 | 7 | 31423 | 5.6e-06 | 21 | 40 | 0.00705 | 0.00448 | 1.43e-07 | 1.78e-10 | 0.000794
Vishay | Vishay IHLP | IHLP-6767GZ-L1 | 67 | 67 | 7 | 31423 | 5.6e-06 | 21 | 40 | 0.00705 | 0.00448 | 1.43e-07 | 1.78e-10 | 0.000794
Vishay | Vishay IHLP | IHLP-6767GZ-11 | 67 | 67 | 7 | 31423 | 8.2e-06 | 21 | 18 | 0.0081 | 0.00133 | 4.23e-08 | 2.61e-10 | 0.00101
Vishay | Vishay IHLP | IHLP-6767GZ-1A | 67 | 67 | 7 | 31423 | 8.2e-06 | 21 | 18 | 0.0081 | 0.00133 | 4.23e-08 | 2.61e-10 | 0.00101
Vishay | Vishay IHLP | IHLP-6767GZ-1L | 67 | 67 | 7 | 31423 | 8.2e-06 | 21 | 18 | 0.0081 | 0.00133 | 4.23e-08 | 2.61e-10 | 0.00101
Vishay | Vishay IHLP | IHLP-6767GZ-11 | 67 | 67 | 7 | 31423 | 6.8e-06 | 22.5 | 18.5 | 0.00615 | 0.00116 | 3.7e-08 | 2.16e-10 | 0.00111
Vishay | Vishay IHLP | IHLP-6767GZ-1A | 67 | 67 | 7 | 31423 | 6.8e-06 | 22.5 | 18.5 | 0.00615 | 0.00116 | 3.7e-08 | 2.16e-10 | 0.00111
Vishay | Vishay IHLP | IHLP-6767GZ-1L | 67 | 67 | 7 | 31423 | 6.8e-06 | 22.5 | 18.5 | 0.00615 | 0.00116 | 3.7e-08 | 2.16e-10 | 0.00111
Vishay | Vishay IHLP | IHLP-6767GZ-5A | 67 | 67 | 7 | 31423 | 5.6e-06 | 23 | 23 | 0.0063 | 0.00148 | 4.71e-08 | 1.78e-10 | 0.000889
Vishay | Vishay IHLP | IHLP-6767GZ-5A | 67 | 67 | 7 | 31423 | 5.6e-06 | 23 | 33 | 0.0063 | 0.00305 | 9.7e-08 | 1.78e-10 | 0.000889
Vishay | Vishay IHLP | IHLP-6767GZ-51 | 67 | 67 | 7 | 31423 | 4.7e-06 | 24 | 26 | 0.00523 | 0.00159 | 5.06e-08 | 1.5e-10 | 0.000899
Vishay | Vishay IHLP | IHLP-6767GZ-5A | 67 | 67 | 7 | 31423 | 4.7e-06 | 24 | 26 | 0.00523 | 0.00159 | 5.06e-08 | 1.5e-10 | 0.000899
Vishay | Vishay IHLP | IHLP-6767GZ-5L | 67 | 67 | 7 | 31423 | 4.7e-06 | 24 | 26 | 0.00523 | 0.00159 | 5.06e-08 | 1.5e-10 | 0.000899
Vishay | Vishay IHLP | IHLP-6767GZ-8A | 67 | 67 | 7 | 31423 | 4.7e-06 | 24 | 26 | 0.00523 | 0.00159 | 5.06e-08 | 1.5e-10 | 0.000899
Vishay | Vishay IHLP | IHLP-6767GZ-51 | 67 | 67 | 7 | 31423 | 4.7e-06 | 24 | 35 | 0.00523 | 0.00288 | 9.16e-08 | 1.5e-10 | 0.000899
Vishay | Vishay IHLP | IHLP-6767GZ-5A | 67 | 67 | 7 | 31423 | 4.7e-06 | 24 | 35 | 0.00523 | 0.00288 | 9.16e-08 | 1.5e-10 | 0.000899
Vishay | Vishay IHLP | IHLP-6767GZ-01 | 67 | 67 | 7 | 31423 | 4.7e-06 | 25 | 41 | 0.00511 | 0.00395 | 1.26e-07 | 1.5e-10 | 0.00092
Vishay | Vishay IHLP | IHLP-6767GZ-A1 | 67 | 67 | 7 | 31423 | 4.7e-06 | 25 | 41 | 0.00511 | 0.00395 | 1.26e-07 | 1.5e-10 | 0.00092
Vishay | Vishay IHLP | IHLP-6767GZ-L1 | 67 | 67 | 7 | 31423 | 4.7e-06 | 25 | 41 | 0.00511 | 0.00395 | 1.26e-07 | 1.5e-10 | 0.00092
Vishay | Vishay IHLP | IHLP-6767GZ-01 | 67 | 67 | 7 | 31423 | 3.3e-06 | 28 | 54 | 0.00388 | 0.00481 | 1.53e-07 | 1.05e-10 | 0.000851
Vishay | Vishay IHLP | IHLP-6767GZ-A1 | 67 | 67 | 7 | 31423 | 3.3e-06 | 28 | 54 | 0.00388 | 0.00481 | 1.53e-07 | 1.05e-10 | 0.000851
Vishay | Vishay IHLP | IHLP-6767GZ-L1 | 67 | 67 | 7 | 31423 | 3.3e-06 | 28 | 54 | 0.00388 | 0.00481 | 1.53e-07 | 1.05e-10 | 0.000851
Vishay | Vishay IHLP | IHLP-6767GZ-11 | 67 | 67 | 7 | 31423 | 5.6e-06 | 28 | 21 | 0.00444 | 0.00123 | 3.93e-08 | 1.78e-10 | 0.00126
Vishay | Vishay IHLP | IHLP-6767GZ-1A | 67 | 67 | 7 | 31423 | 5.6e-06 | 28 | 21 | 0.00444 | 0.00123 | 3.93e-08 | 1.78e-10 | 0.00126
Vishay | Vishay IHLP | IHLP-6767GZ-1L | 67 | 67 | 7 | 31423 | 5.6e-06 | 28 | 21 | 0.00444 | 0.00123 | 3.93e-08 | 1.78e-10 | 0.00126
Vishay | Vishay IHLP | IHLP-6767GZ-11 | 67 | 67 | 7 | 31423 | 4.7e-06 | 30 | 21 | 0.00418 | 0.00104 | 3.3e-08 | 1.5e-10 | 0.00112
Vishay | Vishay IHLP | IHLP-6767GZ-1A | 67 | 67 | 7 | 31423 | 4.7e-06 | 30 | 21 | 0.00418 | 0.00104 | 3.3e-08 | 1.5e-10 | 0.00112
Vishay | Vishay IHLP | IHLP-6767GZ-1L | 67 | 67 | 7 | 31423 | 4.7e-06 | 30 | 21 | 0.00418 | 0.00104 | 3.3e-08 | 1.5e-10 | 0.00112
Vishay | Vishay IHLP | IHLP-6767GZ-51 | 67 | 67 | 7 | 31423 | 3.3e-06 | 32.2 | 32 | 0.00327 | 0.00169 | 5.38e-08 | 1.05e-10 | 0.00101
Vishay | Vishay IHLP | IHLP-6767GZ-5A | 67 | 67 | 7 | 31423 | 3.3e-06 | 32.2 | 32 | 0.00327 | 0.00169 | 5.38e-08 | 1.05e-10 | 0.00101
Vishay | Vishay IHLP | IHLP-6767GZ-5L | 67 | 67 | 7 | 31423 | 3.3e-06 | 32.2 | 32 | 0.00327 | 0.00169 | 5.38e-08 | 1.05e-10 | 0.00101
Vishay | Vishay IHLP | IHLP-6767GZ-8A | 67 | 67 | 7 | 31423 | 3.3e-06 | 32.2 | 32 | 0.00327 | 0.00169 | 5.38e-08 | 1.05e-10 | 0.00101
Vishay | Vishay IHLP | IHLP-6767GZ-51 | 67 | 67 | 7 | 31423 | 3.3e-06 | 32.2 | 40 | 0.00327 | 0.00264 | 8.4e-08 | 1.05e-10 | 0.00101
Vishay | Vishay IHLP | IHLP-6767GZ-5A | 67 | 67 | 7 | 31423 | 3.3e-06 | 32.2 | 40 | 0.00327 | 0.00264 | 8.4e-08 | 1.05e-10 | 0.00101
Vishay | Vishay IHLP | IHLP-6767GZ-01 | 67 | 67 | 7 | 31423 | 2.2e-06 | 35 | 62 | 0.00253 | 0.00423 | 1.35e-07 | 7e-11 | 0.00087
Vishay | Vishay IHLP | IHLP-6767GZ-A1 | 67 | 67 | 7 | 31423 | 2.2e-06 | 35 | 62 | 0.00253 | 0.00423 | 1.35e-07 | 7e-11 | 0.00087
Vishay | Vishay IHLP | IHLP-6767GZ-L1 | 67 | 67 | 7 | 31423 | 2.2e-06 | 35 | 62 | 0.00253 | 0.00423 | 1.35e-07 | 7e-11 | 0.00087
Vishay | Vishay IHLP | IHLP-6767GZ-11 | 67 | 67 | 7 | 31423 | 3.3e-06 | 35 | 27 | 0.00293 | 0.0012 | 3.83e-08 | 1.05e-10 | 0.00113
Vishay | Vishay IHLP | IHLP-6767GZ-1A | 67 | 67 | 7 | 31423 | 3.3e-06 | 35 | 27 | 0.00293 | 0.0012 | 3.83e-08 | 1.05e-10 | 0.00113
Vishay | Vishay IHLP | IHLP-6767GZ-1L | 67 | 67 | 7 | 31423 | 3.3e-06 | 35 | 27 | 0.00293 | 0.0012 | 3.83e-08 | 1.05e-10 | 0.00113
Vishay | Vishay IHLP | IHLP-6767GZ-L1 | 67 | 67 | 7 | 31423 | 1.8e-06 | 38 | 65 | 0.00207 | 0.0038 | 1.21e-07 | 5.73e-11 | 0.00087
Vishay | Vishay IHLP | IHLP-6767GZ-01 | 67 | 67 | 7 | 31423 | 1.8e-06 | 38 | 65 | 0.0021 | 0.0038 | 1.21e-07 | 5.73e-11 | 0.000857
Vishay | Vishay IHLP | IHLP-6767GZ-A1 | 67 | 67 | 7 | 31423 | 1.8e-06 | 38 | 65 | 0.0021 | 0.0038 | 1.21e-07 | 5.73e-11 | 0.000857
Vishay | Vishay IHLP | IHLP-6767GZ-51 | 67 | 67 | 7 | 31423 | 2.2e-06 | 38.5 | 38 | 0.00241 | 0.00159 | 5.05e-08 | 7e-11 | 0.000913
Vishay | Vishay IHLP | IHLP-6767GZ-5A | 67 | 67 | 7 | 31423 | 2.2e-06 | 38.5 | 38 | 0.00241 | 0.00159 | 5.05e-08 | 7e-11 | 0.000913
Vishay | Vishay IHLP | IHLP-6767GZ-5L | 67 | 67 | 7 | 31423 | 2.2e-06 | 38.5 | 38 | 0.00241 | 0.00159 | 5.05e-08 | 7e-11 | 0.000913
Vishay | Vishay IHLP | IHLP-6767GZ-8A | 67 | 67 | 7 | 31423 | 2.2e-06 | 38.5 | 38 | 0.00241 | 0.00159 | 5.05e-08 | 7e-11 | 0.000913
Vishay | Vishay IHLP | IHLP-6767GZ-51 | 67 | 67 | 7 | 31423 | 2.2e-06 | 38.5 | 41 | 0.00241 | 0.00185 | 5.88e-08 | 7e-11 | 0.000913
Vishay | Vishay IHLP | IHLP-6767GZ-5A | 67 | 67 | 7 | 31423 | 2.2e-06 | 38.5 | 41 | 0.00241 | 0.00185 | 5.88e-08 | 7e-11 | 0.000913
Vishay | Vishay IHLP | IHLP-6767GZ-51 | 67 | 67 | 7 | 31423 | 1.5e-06 | 40.5 | 40 | 0.00185 | 0.0012 | 3.82e-08 | 4.77e-11 | 0.000811
Vishay | Vishay IHLP | IHLP-6767GZ-5A | 67 | 67 | 7 | 31423 | 1.5e-06 | 40.5 | 40 | 0.00185 | 0.0012 | 3.82e-08 | 4.77e-11 | 0.000811
Vishay | Vishay IHLP | IHLP-6767GZ-5L | 67 | 67 | 7 | 31423 | 1.5e-06 | 40.5 | 40 | 0.00185 | 0.0012 | 3.82e-08 | 4.77e-11 | 0.000811
Vishay | Vishay IHLP | IHLP-6767GZ-51 | 67 | 67 | 7 | 31423 | 1.5e-06 | 40.5 | 55 | 0.00185 | 0.00227 | 7.22e-08 | 4.77e-11 | 0.000811
Vishay | Vishay IHLP | IHLP-6767GZ-5A | 67 | 67 | 7 | 31423 | 1.5e-06 | 40.5 | 55 | 0.00185 | 0.00227 | 7.22e-08 | 4.77e-11 | 0.000811
Vishay | Vishay IHLP | IHLP-6767GZ-01 | 67 | 67 | 7 | 31423 | 1.5e-06 | 42 | 65 | 0.00188 | 0.00317 | 1.01e-07 | 4.77e-11 | 0.000798
Vishay | Vishay IHLP | IHLP-6767GZ-A1 | 67 | 67 | 7 | 31423 | 1.5e-06 | 42 | 65 | 0.00188 | 0.00317 | 1.01e-07 | 4.77e-11 | 0.000798
Vishay | Vishay IHLP | IHLP-6767GZ-L1 | 67 | 67 | 7 | 31423 | 1.5e-06 | 42 | 65 | 0.00188 | 0.00317 | 1.01e-07 | 4.77e-11 | 0.000798
Vishay | Vishay IHLP | IHLP-6767GZ-11 | 67 | 67 | 7 | 31423 | 2.2e-06 | 43.5 | 28 | 0.00198 | 0.000862 | 2.74e-08 | 7e-11 | 0.00111
Vishay | Vishay IHLP | IHLP-6767GZ-1A | 67 | 67 | 7 | 31423 | 2.2e-06 | 43.5 | 28 | 0.00198 | 0.000862 | 2.74e-08 | 7e-11 | 0.00111
Vishay | Vishay IHLP | IHLP-6767GZ-1L | 67 | 67 | 7 | 31423 | 2.2e-06 | 43.5 | 28 | 0.00198 | 0.000862 | 2.74e-08 | 7e-11 | 0.00111
Vishay | Vishay IHLP | IHLP-6767GZ-L1 | 67 | 67 | 7 | 31423 | 1e-06 | 48 | 73 | 0.00135 | 0.00266 | 8.48e-08 | 3.18e-11 | 0.000741
Vishay | Vishay IHLP | IHLP-6767GZ-01 | 67 | 67 | 7 | 31423 | 1e-06 | 48 | 73 | 0.00138 | 0.00266 | 8.48e-08 | 3.18e-11 | 0.000725
Vishay | Vishay IHLP | IHLP-6767GZ-A1 | 67 | 67 | 7 | 31423 | 1e-06 | 48 | 73 | 0.00138 | 0.00266 | 8.48e-08 | 3.18e-11 | 0.000725
Vishay | Vishay IHLP | IHLP-6767GZ-11 | 67 | 67 | 7 | 31423 | 1.5e-06 | 48 | 31 | 0.00162 | 0.000721 | 2.29e-08 | 4.77e-11 | 0.000926
Vishay | Vishay IHLP | IHLP-6767GZ-1A | 67 | 67 | 7 | 31423 | 1.5e-06 | 48 | 31 | 0.00162 | 0.000721 | 2.29e-08 | 4.77e-11 | 0.000926
Vishay | Vishay IHLP | IHLP-6767GZ-1L | 67 | 67 | 7 | 31423 | 1.5e-06 | 48 | 31 | 0.00162 | 0.000721 | 2.29e-08 | 4.77e-11 | 0.000926
Vishay | Vishay IHLP | IHLP-6767GZ-01 | 67 | 67 | 7 | 31423 | 8.2e-07 | 50 | 73 | 0.00129 | 0.00218 | 6.95e-08 | 2.61e-11 | 0.000636
Vishay | Vishay IHLP | IHLP-6767GZ-A1 | 67 | 67 | 7 | 31423 | 8.2e-07 | 50 | 73 | 0.00129 | 0.00218 | 6.95e-08 | 2.61e-11 | 0.000636
Vishay | Vishay IHLP | IHLP-6767GZ-L1 | 67 | 67 | 7 | 31423 | 8.2e-07 | 50 | 73 | 0.00129 | 0.00218 | 6.95e-08 | 2.61e-11 | 0.000636
Vishay | Vishay IHLP | IHLP-6767GZ-5L | 67 | 67 | 7 | 31423 | 1e-06 | 53 | 42 | 0.00146 | 0.000882 | 2.81e-08 | 3.18e-11 | 0.000685
Vishay | Vishay IHLP | IHLP-6767GZ-8A | 67 | 67 | 7 | 31423 | 1e-06 | 53 | 42 | 0.00146 | 0.000882 | 2.81e-08 | 3.18e-11 | 0.000685
Vishay | Vishay IHLP | IHLP-6767GZ-11 | 67 | 67 | 7 | 31423 | 1e-06 | 55.5 | 32 | 0.00127 | 0.000512 | 1.63e-08 | 3.18e-11 | 0.000787
Vishay | Vishay IHLP | IHLP-6767GZ-1A | 67 | 67 | 7 | 31423 | 1e-06 | 55.5 | 32 | 0.00127 | 0.000512 | 1.63e-08 | 3.18e-11 | 0.000787
Vishay | Vishay IHLP | IHLP-6767GZ-1L | 67 | 67 | 7 | 31423 | 1e-06 | 55.5 | 32 | 0.00127 | 0.000512 | 1.63e-08 | 3.18e-11 | 0.000787
Vishay | Vishay IHLP | IHLP-6767GZ-L1 | 67 | 67 | 7 | 31423 | 5.6e-07 | 56 | 88 | 0.001 | 0.00217 | 6.9e-08 | 1.78e-11 | 0.00056
Vishay | Vishay IHLP | IHLP-6767GZ-01 | 67 | 67 | 7 | 31423 | 5.6e-07 | 56 | 88 | 0.00105 | 0.00217 | 6.9e-08 | 1.78e-11 | 0.000533
Vishay | Vishay IHLP | IHLP-6767GZ-A1 | 67 | 67 | 7 | 31423 | 5.6e-07 | 56 | 88 | 0.00105 | 0.00217 | 6.9e-08 | 1.78e-11 | 0.000533
Vishay | Vishay IHLP | IHLP-6767GZ-11 | 67 | 67 | 7 | 31423 | 8.2e-07 | 56.5 | 45 | 0.00108 | 0.00083 | 2.64e-08 | 2.61e-11 | 0.000759
Vishay | Vishay IHLP | IHLP-6767GZ-1A | 67 | 67 | 7 | 31423 | 8.2e-07 | 56.5 | 45 | 0.00108 | 0.00083 | 2.64e-08 | 2.61e-11 | 0.000759
Vishay | Vishay IHLP | IHLP-6767GZ-1L | 67 | 67 | 7 | 31423 | 8.2e-07 | 56.5 | 45 | 0.00108 | 0.00083 | 2.64e-08 | 2.61e-11 | 0.000759
Vishay | Vishay IHLP | IHLP-6767GZ-11 | 67 | 67 | 7 | 31423 | 6.8e-07 | 60 | 45 | 0.00107 | 0.000689 | 2.19e-08 | 2.16e-11 | 0.000636
Vishay | Vishay IHLP | IHLP-6767GZ-11 | 67 | 67 | 7 | 31423 | 5.6e-07 | 61 | 66 | 0.00091 | 0.00122 | 3.88e-08 | 1.78e-11 | 0.000615
Vishay | Vishay IHLP | IHLP-6767GZ-1A | 67 | 67 | 7 | 31423 | 5.6e-07 | 61 | 66 | 0.00091 | 0.00122 | 3.88e-08 | 1.78e-11 | 0.000615
Vishay | Vishay IHLP | IHLP-6767GZ-1L | 67 | 67 | 7 | 31423 | 5.6e-07 | 61 | 66 | 0.00091 | 0.00122 | 3.88e-08 | 1.78e-11 | 0.000615
Vishay | Vishay IHLP | IHLP-6767GZ-01 | 67 | 67 | 7 | 31423 | 4.7e-07 | 62 | 123 | 0.00103 | 0.00356 | 1.13e-07 | 1.5e-11 | 0.000456
Vishay | Vishay IHLP | IHLP-6767GZ-A1 | 67 | 67 | 7 | 31423 | 4.7e-07 | 62 | 123 | 0.00103 | 0.00356 | 1.13e-07 | 1.5e-11 | 0.000456
Vishay | Vishay IHLP | IHLP-6767GZ-L1 | 67 | 67 | 7 | 31423 | 4.7e-07 | 62 | 123 | 0.00103 | 0.00356 | 1.13e-07 | 1.5e-11 | 0.000456
Vishay | Vishay IHLP | IHLP-6767GZ-L1 | 67 | 67 | 7 | 31423 | 3.3e-07 | 65 | 126 | 0.00079 | 0.00262 | 8.34e-08 | 1.05e-11 | 0.000418
Vishay | Vishay IHLP | IHLP-6767GZ-01 | 67 | 67 | 7 | 31423 | 3.3e-07 | 65 | 126 | 0.00082 | 0.00262 | 8.34e-08 | 1.05e-11 | 0.000402
Vishay | Vishay IHLP | IHLP-6767GZ-A1 | 67 | 67 | 7 | 31423 | 3.3e-07 | 65 | 126 | 0.00082 | 0.00262 | 8.34e-08 | 1.05e-11 | 0.000402
Vishay | Vishay IHLP | IHLP-6767GZ-51 | 67 | 67 | 7 | 31423 | 4.7e-07 | 65 | 76 | 0.00095 | 0.00136 | 4.32e-08 | 1.5e-11 | 0.000495
Vishay | Vishay IHLP | IHLP-6767GZ-5A | 67 | 67 | 7 | 31423 | 4.7e-07 | 65 | 76 | 0.00095 | 0.00136 | 4.32e-08 | 1.5e-11 | 0.000495
Vishay | Vishay IHLP | IHLP-6767GZ-5L | 67 | 67 | 7 | 31423 | 4.7e-07 | 65 | 76 | 0.00095 | 0.00136 | 4.32e-08 | 1.5e-11 | 0.000495
Vishay | Vishay IHLP | IHLP-6767GZ-8A | 67 | 67 | 7 | 31423 | 4.7e-07 | 65 | 76 | 0.00095 | 0.00136 | 4.32e-08 | 1.5e-11 | 0.000495
Vishay | Vishay IHLP | IHLP-6767GZ-51 | 67 | 67 | 7 | 31423 | 4.7e-07 | 65 | 110 | 0.00095 | 0.00284 | 9.05e-08 | 1.5e-11 | 0.000495
Vishay | Vishay IHLP | IHLP-6767GZ-5A | 67 | 67 | 7 | 31423 | 4.7e-07 | 65 | 110 | 0.00095 | 0.00284 | 9.05e-08 | 1.5e-11 | 0.000495
Vishay | Vishay IHLP | IHLP-6767GZ-11 | 67 | 67 | 7 | 31423 | 4.7e-07 | 72 | 57 | 0.00087 | 0.000764 | 2.43e-08 | 1.5e-11 | 0.00054
Vishay | Vishay IHLP | IHLP-6767GZ-1A | 67 | 67 | 7 | 31423 | 4.7e-07 | 72 | 57 | 0.00087 | 0.000764 | 2.43e-08 | 1.5e-11 | 0.00054
Vishay | Vishay IHLP | IHLP-6767GZ-1L | 67 | 67 | 7 | 31423 | 4.7e-07 | 72 | 57 | 0.00087 | 0.000764 | 2.43e-08 | 1.5e-11 | 0.00054
Vishay | Vishay IHLP | IHLP-6767GZ-11 | 67 | 67 | 7 | 31423 | 3.3e-07 | 75.5 | 55 | 0.00073 | 0.000499 | 1.59e-08 | 1.05e-11 | 0.000452
Vishay | Vishay IHLP | IHLP-6767GZ-1A | 67 | 67 | 7 | 31423 | 3.3e-07 | 75.5 | 55 | 0.00073 | 0.000499 | 1.59e-08 | 1.05e-11 | 0.000452
Vishay | Vishay IHLP | IHLP-6767GZ-1L | 67 | 67 | 7 | 31423 | 3.3e-07 | 75.5 | 55 | 0.00073 | 0.000499 | 1.59e-08 | 1.05e-11 | 0.000452
Vishay | Vishay IHLP | IHLP-6767GZ-L1 | 67 | 67 | 7 | 31423 | 2.2e-07 | 80 | 129 | 0.0007 | 0.00183 | 5.83e-08 | 7e-12 | 0.000314
Vishay | Vishay IHLP | IHLP-6767GZ-01 | 67 | 67 | 7 | 31423 | 2.2e-07 | 80 | 129 | 0.00075 | 0.00183 | 5.83e-08 | 7e-12 | 0.000293
Vishay | Vishay IHLP | IHLP-6767GZ-A1 | 67 | 67 | 7 | 31423 | 2.2e-07 | 80 | 129 | 0.00075 | 0.00183 | 5.83e-08 | 7e-12 | 0.000293
Vishay | Vishay IHLP | IHLP-6767GZ-01 | 67 | 67 | 7 | 31423 | 6.8e-06 | 19 | 32 | 0.00883 | 0.00348 | 1.11e-07 | 2.16e-10 | 0.00077
Vishay | Vishay IHLP | IHLP-6767GZ-A1 | 67 | 67 | 7 | 31423 | 6.8e-06 | 19 | 32 | 0.00883 | 0.00348 | 1.11e-07 | 2.16e-10 | 0.00077
Vishay | Vishay IHLP | IHLP-6767GZ-L1 | 67 | 67 | 7 | 31423 | 6.8e-06 | 19 | 32 | 0.00883 | 0.00348 | 1.11e-07 | 2.16e-10 | 0.00077
Vishay | Vishay IHLP | IHLP-6767GZ-51 | 67 | 67 | 7 | 31423 | 8.2e-06 | 17.5 | 19 | 0.00923 | 0.00148 | 4.71e-08 | 2.61e-10 | 0.000888
Vishay | Vishay IHLP | IHLP-6767GZ-51 | 67 | 67 | 7 | 31423 | 8.2e-06 | 17.5 | 14.5 | 0.00923 | 0.000862 | 2.74e-08 | 2.61e-10 | 0.000888
Vishay | Vishay IHLP | IHLP-6767GZ-5A | 67 | 67 | 7 | 31423 | 8.2e-06 | 17.5 | 14.5 | 0.00923 | 0.000862 | 2.74e-08 | 2.61e-10 | 0.000888
Vishay | Vishay IHLP | IHLP-6767GZ-5A | 67 | 67 | 7 | 31423 | 8.2e-06 | 17.5 | 19 | 0.00923 | 0.00148 | 4.71e-08 | 2.61e-10 | 0.000888
Vishay | Vishay IHLP | IHLP-6767GZ-8A | 67 | 67 | 7 | 31423 | 8.2e-06 | 17.5 | 14.5 | 0.00923 | 0.000862 | 2.74e-08 | 2.61e-10 | 0.000888
Vishay | Vishay IHLP | IHLP-6767GZ-11 | 67 | 67 | 7 | 31423 | 1e-05 | 19 | 17 | 0.00933 | 0.00145 | 4.6e-08 | 3.18e-10 | 0.00107
Vishay | Vishay IHLP | IHLP-6767GZ-1A | 67 | 67 | 7 | 31423 | 1e-05 | 19 | 17 | 0.00933 | 0.00145 | 4.6e-08 | 3.18e-10 | 0.00107
Vishay | Vishay IHLP | IHLP-6767GZ-1L | 67 | 67 | 7 | 31423 | 1e-05 | 19 | 17 | 0.00933 | 0.00145 | 4.6e-08 | 3.18e-10 | 0.00107
Vishay | Vishay IHLP | IHLP-6767GZ-01 | 67 | 67 | 7 | 31423 | 8.2e-06 | 18 | 25 | 0.01066 | 0.00256 | 8.15e-08 | 2.61e-10 | 0.000769
Vishay | Vishay IHLP | IHLP-6767GZ-A1 | 67 | 67 | 7 | 31423 | 8.2e-06 | 18 | 25 | 0.01066 | 0.00256 | 8.15e-08 | 2.61e-10 | 0.000769
Vishay | Vishay IHLP | IHLP-6767GZ-L1 | 67 | 67 | 7 | 31423 | 8.2e-06 | 18 | 25 | 0.01066 | 0.00256 | 8.15e-08 | 2.61e-10 | 0.000769
Vishay | Vishay IHLP | IHLP-6767GZ-51 | 67 | 67 | 7 | 31423 | 1e-05 | 16 | 18.5 | 0.01091 | 0.00171 | 5.45e-08 | 3.18e-10 | 0.000917
Vishay | Vishay IHLP | IHLP-6767GZ-51 | 67 | 67 | 7 | 31423 | 1e-05 | 16 | 13 | 0.01091 | 0.000845 | 2.69e-08 | 3.18e-10 | 0.000917
Vishay | Vishay IHLP | IHLP-6767GZ-5A | 67 | 67 | 7 | 31423 | 1e-05 | 16 | 18.5 | 0.01091 | 0.00171 | 5.45e-08 | 3.18e-10 | 0.000917
Vishay | Vishay IHLP | IHLP-6767GZ-5A | 67 | 67 | 7 | 31423 | 1e-05 | 16 | 13 | 0.01091 | 0.000845 | 2.69e-08 | 3.18e-10 | 0.000917
Vishay | Vishay IHLP | IHLP-6767GZ-5L | 67 | 67 | 7 | 31423 | 1e-05 | 16 | 13 | 0.01091 | 0.000845 | 2.69e-08 | 3.18e-10 | 0.000917
Vishay | Vishay IHLP | IHLP-6767GZ-8A | 67 | 67 | 7 | 31423 | 1e-05 | 16 | 13 | 0.01091 | 0.000845 | 2.69e-08 | 3.18e-10 | 0.000917
Vishay | Vishay IHLP | IHLP-6767GZ-01 | 67 | 67 | 7 | 31423 | 1e-05 | 16.5 | 25 | 0.012 | 0.00313 | 9.94e-08 | 3.18e-10 | 0.000833
Vishay | Vishay IHLP | IHLP-6767GZ-A1 | 67 | 67 | 7 | 31423 | 1e-05 | 16.5 | 25 | 0.012 | 0.00313 | 9.94e-08 | 3.18e-10 | 0.000833
Vishay | Vishay IHLP | IHLP-6767GZ-L1 | 67 | 67 | 7 | 31423 | 1e-05 | 16.5 | 25 | 0.012 | 0.00313 | 9.94e-08 | 3.18e-10 | 0.000833
Vishay | Vishay IHLP | IHLP-6767GZ-11 | 67 | 67 | 7 | 31423 | 1.5e-05 | 14 | 12 | 0.0144 | 0.00108 | 3.44e-08 | 4.77e-10 | 0.00104
Vishay | Vishay IHLP | IHLP-6767GZ-1A | 67 | 67 | 7 | 31423 | 1.5e-05 | 14 | 12 | 0.0144 | 0.00108 | 3.44e-08 | 4.77e-10 | 0.00104
Vishay | Vishay IHLP | IHLP-6767GZ-1L | 67 | 67 | 7 | 31423 | 1.5e-05 | 14 | 12 | 0.0144 | 0.00108 | 3.44e-08 | 4.77e-10 | 0.00104
Vishay | Vishay IHLP | IHLP-6767GZ-51 | 67 | 67 | 7 | 31423 | 1.5e-05 | 12.5 | 13 | 0.01696 | 0.00127 | 4.03e-08 | 4.77e-10 | 0.000884
Vishay | Vishay IHLP | IHLP-6767GZ-51 | 67 | 67 | 7 | 31423 | 1.5e-05 | 12.5 | 16 | 0.01696 | 0.00192 | 6.11e-08 | 4.77e-10 | 0.000884
Vishay | Vishay IHLP | IHLP-6767GZ-5A | 67 | 67 | 7 | 31423 | 1.5e-05 | 12.5 | 16 | 0.01696 | 0.00192 | 6.11e-08 | 4.77e-10 | 0.000884
Vishay | Vishay IHLP | IHLP-6767GZ-5A | 67 | 67 | 7 | 31423 | 1.5e-05 | 12.5 | 13 | 0.01696 | 0.00127 | 4.03e-08 | 4.77e-10 | 0.000884
Vishay | Vishay IHLP | IHLP-6767GZ-5L | 67 | 67 | 7 | 31423 | 1.5e-05 | 12.5 | 13 | 0.01696 | 0.00127 | 4.03e-08 | 4.77e-10 | 0.000884
Vishay | Vishay IHLP | IHLP-6767GZ-8A | 67 | 67 | 7 | 31423 | 1.5e-05 | 12.5 | 13 | 0.01696 | 0.00127 | 4.03e-08 | 4.77e-10 | 0.000884
Vishay | Vishay IHLP | IHLP-6767GZ-01 | 67 | 67 | 7 | 31423 | 1.5e-05 | 12.5 | 25 | 0.0199 | 0.00469 | 1.49e-07 | 4.77e-10 | 0.000754
Vishay | Vishay IHLP | IHLP-6767GZ-A1 | 67 | 67 | 7 | 31423 | 1.5e-05 | 12.5 | 25 | 0.0199 | 0.00469 | 1.49e-07 | 4.77e-10 | 0.000754
Vishay | Vishay IHLP | IHLP-6767GZ-L1 | 67 | 67 | 7 | 31423 | 1.5e-05 | 12.5 | 25 | 0.0199 | 0.00469 | 1.49e-07 | 4.77e-10 | 0.000754
Vishay | Vishay IHLP | IHLP-6767GZ-11 | 67 | 67 | 7 | 31423 | 2.2e-05 | 12 | 9.5 | 0.021 | 0.000993 | 3.16e-08 | 7e-10 | 0.00105
Vishay | Vishay IHLP | IHLP-6767GZ-1A | 67 | 67 | 7 | 31423 | 2.2e-05 | 12 | 9.5 | 0.021 | 0.000993 | 3.16e-08 | 7e-10 | 0.00105
Vishay | Vishay IHLP | IHLP-6767GZ-1L | 67 | 67 | 7 | 31423 | 2.2e-05 | 12 | 9.5 | 0.021 | 0.000993 | 3.16e-08 | 7e-10 | 0.00105
Vishay | Vishay IHLP | IHLP-6767GZ-51 | 67 | 67 | 7 | 31423 | 2.2e-05 | 11.7 | 11 | 0.02227 | 0.00133 | 4.24e-08 | 7e-10 | 0.000988
Vishay | Vishay IHLP | IHLP-6767GZ-51 | 67 | 67 | 7 | 31423 | 2.2e-05 | 11.7 | 15 | 0.02227 | 0.00248 | 7.88e-08 | 7e-10 | 0.000988
Vishay | Vishay IHLP | IHLP-6767GZ-5A | 67 | 67 | 7 | 31423 | 2.2e-05 | 11.7 | 11 | 0.02227 | 0.00133 | 4.24e-08 | 7e-10 | 0.000988
Vishay | Vishay IHLP | IHLP-6767GZ-5A | 67 | 67 | 7 | 31423 | 2.2e-05 | 11.7 | 15 | 0.02227 | 0.00248 | 7.88e-08 | 7e-10 | 0.000988
Vishay | Vishay IHLP | IHLP-6767GZ-5L | 67 | 67 | 7 | 31423 | 2.2e-05 | 11.7 | 11 | 0.02227 | 0.00133 | 4.24e-08 | 7e-10 | 0.000988
Vishay | Vishay IHLP | IHLP-6767GZ-8A | 67 | 67 | 7 | 31423 | 2.2e-05 | 11.7 | 11 | 0.02227 | 0.00133 | 4.24e-08 | 7e-10 | 0.000988
Vishay | Vishay IHLP | IHLP-6767GZ-01 | 67 | 67 | 7 | 31423 | 2.2e-05 | 11 | 23 | 0.0265 | 0.00582 | 1.85e-07 | 7e-10 | 0.00083
Vishay | Vishay IHLP | IHLP-6767GZ-A1 | 67 | 67 | 7 | 31423 | 2.2e-05 | 11 | 23 | 0.0265 | 0.00582 | 1.85e-07 | 7e-10 | 0.00083
Vishay | Vishay IHLP | IHLP-6767GZ-L1 | 67 | 67 | 7 | 31423 | 2.2e-05 | 11 | 23 | 0.0265 | 0.00582 | 1.85e-07 | 7e-10 | 0.00083
Vishay | Vishay IHLP | IHLP-6767GZ-11 | 67 | 67 | 7 | 31423 | 3.3e-05 | 10.7 | 9 | 0.037 | 0.00134 | 4.25e-08 | 1.05e-09 | 0.000892
Vishay | Vishay IHLP | IHLP-6767GZ-1A | 67 | 67 | 7 | 31423 | 3.3e-05 | 10.7 | 9 | 0.037 | 0.00134 | 4.25e-08 | 1.05e-09 | 0.000892
Vishay | Vishay IHLP | IHLP-6767GZ-1L | 67 | 67 | 7 | 31423 | 3.3e-05 | 10.7 | 9 | 0.037 | 0.00134 | 4.25e-08 | 1.05e-09 | 0.000892
Vishay | Vishay IHLP | IHLP-6767GZ-51 | 67 | 67 | 7 | 31423 | 3.3e-05 | 8.8 | 13.7 | 0.0389 | 0.0031 | 9.86e-08 | 1.05e-09 | 0.000848
Vishay | Vishay IHLP | IHLP-6767GZ-51 | 67 | 67 | 7 | 31423 | 3.3e-05 | 8.8 | 9.4 | 0.0389 | 0.00146 | 4.64e-08 | 1.05e-09 | 0.000848
Vishay | Vishay IHLP | IHLP-6767GZ-5A | 67 | 67 | 7 | 31423 | 3.3e-05 | 8.8 | 13.7 | 0.0389 | 0.0031 | 9.86e-08 | 1.05e-09 | 0.000848
Vishay | Vishay IHLP | IHLP-6767GZ-5A | 67 | 67 | 7 | 31423 | 3.3e-05 | 8.8 | 9.4 | 0.0389 | 0.00146 | 4.64e-08 | 1.05e-09 | 0.000848
Vishay | Vishay IHLP | IHLP-6767GZ-5L | 67 | 67 | 7 | 31423 | 3.3e-05 | 8.8 | 9.4 | 0.0389 | 0.00146 | 4.64e-08 | 1.05e-09 | 0.000848
Vishay | Vishay IHLP | IHLP-6767GZ-8A | 67 | 67 | 7 | 31423 | 3.3e-05 | 8.8 | 9.4 | 0.0389 | 0.00146 | 4.64e-08 | 1.05e-09 | 0.000848
Vishay | Vishay IHLP | IHLP-6767GZ-11 | 67 | 67 | 7 | 31423 | 4.7e-05 | 8.7 | 8.6 | 0.0427 | 0.00174 | 5.53e-08 | 1.5e-09 | 0.0011
Vishay | Vishay IHLP | IHLP-6767GZ-1A | 67 | 67 | 7 | 31423 | 4.7e-05 | 8.7 | 8.6 | 0.0427 | 0.00174 | 5.53e-08 | 1.5e-09 | 0.0011
Vishay | Vishay IHLP | IHLP-6767GZ-1L | 67 | 67 | 7 | 31423 | 4.7e-05 | 8.7 | 8.6 | 0.0427 | 0.00174 | 5.53e-08 | 1.5e-09 | 0.0011
Vishay | Vishay IHLP | IHLP-6767GZ-51 | 67 | 67 | 7 | 31423 | 4.7e-05 | 7.25 | 10.1 | 0.0564 | 0.0024 | 7.63e-08 | 1.5e-09 | 0.000833
Vishay | Vishay IHLP | IHLP-6767GZ-51 | 67 | 67 | 7 | 31423 | 4.7e-05 | 7.25 | 7 | 0.0564 | 0.00115 | 3.66e-08 | 1.5e-09 | 0.000833
Vishay | Vishay IHLP | IHLP-6767GZ-5A | 67 | 67 | 7 | 31423 | 4.7e-05 | 7.25 | 10.1 | 0.0564 | 0.0024 | 7.63e-08 | 1.5e-09 | 0.000833
Vishay | Vishay IHLP | IHLP-6767GZ-5A | 67 | 67 | 7 | 31423 | 4.7e-05 | 7.25 | 7 | 0.0564 | 0.00115 | 3.66e-08 | 1.5e-09 | 0.000833
Vishay | Vishay IHLP | IHLP-6767GZ-5L | 67 | 67 | 7 | 31423 | 4.7e-05 | 7.25 | 7 | 0.0564 | 0.00115 | 3.66e-08 | 1.5e-09 | 0.000833
Vishay | Vishay IHLP | IHLP-6767GZ-8A | 67 | 67 | 7 | 31423 | 4.7e-05 | 7.25 | 7 | 0.0564 | 0.00115 | 3.66e-08 | 1.5e-09 | 0.000833
Vishay | Vishay IHLP | IHLP-6767GZ-11 | 67 | 67 | 7 | 31423 | 5.6e-05 | 7.2 | 4.2 | 0.0578 | 0.000494 | 1.57e-08 | 1.78e-09 | 0.000969
Vishay | Vishay IHLP | IHLP-6767GZ-1A | 67 | 67 | 7 | 31423 | 5.6e-05 | 7.2 | 4.2 | 0.0578 | 0.000494 | 1.57e-08 | 1.78e-09 | 0.000969
Vishay | Vishay IHLP | IHLP-6767GZ-1L | 67 | 67 | 7 | 31423 | 5.6e-05 | 7.2 | 4.2 | 0.0578 | 0.000494 | 1.57e-08 | 1.78e-09 | 0.000969
Vishay | Vishay IHLP | IHLP-6767GZ-11 | 67 | 67 | 7 | 31423 | 6.8e-05 | 6.1 | 4.5 | 0.0757 | 0.000689 | 2.19e-08 | 2.16e-09 | 0.000898
Vishay | Vishay IHLP | IHLP-6767GZ-1A | 67 | 67 | 7 | 31423 | 6.8e-05 | 6.1 | 4.5 | 0.0757 | 0.000689 | 2.19e-08 | 2.16e-09 | 0.000898
Vishay | Vishay IHLP | IHLP-6767GZ-1L | 67 | 67 | 7 | 31423 | 6.8e-05 | 6.1 | 4.5 | 0.0757 | 0.000689 | 2.19e-08 | 2.16e-09 | 0.000898
Vishay | Vishay IHLP | IHLP-6767GZ-11 | 67 | 67 | 7 | 31423 | 8.2e-05 | 5.5 | 4.5 | 0.0917 | 0.00083 | 2.64e-08 | 2.61e-09 | 0.000894
Vishay | Vishay IHLP | IHLP-6767GZ-1A | 67 | 67 | 7 | 31423 | 8.2e-05 | 5.5 | 4.5 | 0.0917 | 0.00083 | 2.64e-08 | 2.61e-09 | 0.000894
Vishay | Vishay IHLP | IHLP-6767GZ-1L | 67 | 67 | 7 | 31423 | 8.2e-05 | 5.5 | 4.5 | 0.0917 | 0.00083 | 2.64e-08 | 2.61e-09 | 0.000894
Vishay | Vishay IHLP | IHLP-6767GZ-11 | 67 | 67 | 7 | 31423 | 0.0001 | 5 | 4 | 0.11 | 0.0008 | 2.55e-08 | 3.18e-09 | 0.000909
Vishay | Vishay IHLP | IHLP-6767GZ-1A | 67 | 67 | 7 | 31423 | 0.0001 | 5 | 4 | 0.11 | 0.0008 | 2.55e-08 | 3.18e-09 | 0.000909
Vishay | Vishay IHLP | IHLP-6767GZ-1L | 67 | 67 | 7 | 31423 | 0.0001 | 5 | 4 | 0.11 | 0.0008 | 2.55e-08 | 3.18e-09 | 0.000909
Vishay | Vishay IHLP | IHLP-7575GZ-51 | 75 | 75 | 7 | 39375 | 8.2e-06 | 20.7 | 23.1 | 0.00774 | 0.00219 | 5.56e-08 | 2.08e-10 | 0.00106
Vishay | Vishay IHLP | IHLP-7575GZ-5A | 75 | 75 | 7 | 39375 | 8.2e-06 | 20.7 | 23.1 | 0.00774 | 0.00219 | 5.56e-08 | 2.08e-10 | 0.00106
Vishay | Vishay IHLP | IHLP-7575GZ-51 | 75 | 75 | 7 | 39375 | 3.3e-06 | 36 | 28 | 0.00334 | 0.00129 | 3.29e-08 | 8.38e-11 | 0.000988
Vishay | Vishay IHLP | IHLP-7575GZ-5A | 75 | 75 | 7 | 39375 | 3.3e-06 | 36 | 28 | 0.00334 | 0.00129 | 3.29e-08 | 8.38e-11 | 0.000988
Vishay | Vishay IHLP | IHLP-7575GZ-51 | 75 | 75 | 7 | 39375 | 1.5e-06 | 48 | 44 | 0.00162 | 0.00145 | 3.69e-08 | 3.81e-11 | 0.000926
Vishay | Vishay IHLP | IHLP-7575GZ-5A | 75 | 75 | 7 | 39375 | 1.5e-06 | 48 | 44 | 0.00162 | 0.00145 | 3.69e-08 | 3.81e-11 | 0.000926
Vishay | Vishay IHLP | IHLP-7575GZ-51 | 75 | 75 | 7 | 39375 | 1e-06 | 55 | 56 | 0.00134 | 0.00157 | 3.98e-08 | 2.54e-11 | 0.000746
Vishay | Vishay IHLP | IHLP-7575GZ-5A | 75 | 75 | 7 | 39375 | 1e-06 | 55 | 56 | 0.00134 | 0.00157 | 3.98e-08 | 2.54e-11 | 0.000746
Vishay | Vishay IHLP | IHLP-7575GZ-51 | 75 | 75 | 7 | 39375 | 5.6e-07 | 61 | 70 | 0.00109 | 0.00137 | 3.48e-08 | 1.42e-11 | 0.000514
Vishay | Vishay IHLP | IHLP-7575GZ-5A | 75 | 75 | 7 | 39375 | 5.6e-07 | 61 | 70 | 0.00109 | 0.00137 | 3.48e-08 | 1.42e-11 | 0.000514
Vishay | Vishay IHLP | IHLP-7575GZ-51 | 75 | 75 | 7 | 39375 | 1e-05 | 18.7 | 21.6 | 0.00996 | 0.00233 | 5.92e-08 | 2.54e-10 | 0.001
Vishay | Vishay IHLP | IHLP-7575GZ-5A | 75 | 75 | 7 | 39375 | 1e-05 | 18.7 | 21.6 | 0.00996 | 0.00233 | 5.92e-08 | 2.54e-10 | 0.001
Vishay | Vishay IHLP | IHLP-7575GZ-51 | 75 | 75 | 7 | 39375 | 3.3e-05 | 10.2 | 9.9 | 0.027 | 0.00162 | 4.11e-08 | 8.38e-10 | 0.00122
Vishay | Vishay IHLP | IHLP-7575GZ-5A | 75 | 75 | 7 | 39375 | 3.3e-05 | 10.2 | 9.9 | 0.027 | 0.00162 | 4.11e-08 | 8.38e-10 | 0.00122
Vishay | Vishay IHLP | IHLP-8787MZ-51 | 87 | 87 | 13 | 98397 | 1.5e-05 | 23.5 | 24 | 0.00611 | 0.00432 | 4.39e-08 | 1.52e-10 | 0.00245
Vishay | Vishay IHLP | IHLP-8787MZ-5A | 87 | 87 | 13 | 98397 | 1.5e-05 | 23.5 | 24 | 0.00611 | 0.00432 | 4.39e-08 | 1.52e-10 | 0.00245
Vishay | Vishay IHLP | IHLP-8787MZ-5L | 87 | 87 | 13 | 98397 | 1.5e-05 | 23.5 | 24 | 0.00611 | 0.00432 | 4.39e-08 | 1.52e-10 | 0.00245
Vishay | Vishay IHLP | IHLP-8787MZ-8L | 87 | 87 | 13 | 98397 | 1.5e-05 | 23.5 | 24 | 0.00611 | 0.00432 | 4.39e-08 | 1.52e-10 | 0.00245
Vishay | Vishay IHLP | IHLP-8787MZ-51 | 87 | 87 | 13 | 98397 | 1e-05 | 28 | 28 | 0.00414 | 0.00392 | 3.98e-08 | 1.02e-10 | 0.00242
Vishay | Vishay IHLP | IHLP-8787MZ-5A | 87 | 87 | 13 | 98397 | 1e-05 | 28 | 28 | 0.00414 | 0.00392 | 3.98e-08 | 1.02e-10 | 0.00242
Vishay | Vishay IHLP | IHLP-8787MZ-5L | 87 | 87 | 13 | 98397 | 1e-05 | 28 | 28 | 0.00414 | 0.00392 | 3.98e-08 | 1.02e-10 | 0.00242
Vishay | Vishay IHLP | IHLP-8787MZ-8L | 87 | 87 | 13 | 98397 | 1e-05 | 28 | 28 | 0.00414 | 0.00392 | 3.98e-08 | 1.02e-10 | 0.00242
Vishay | Vishay IHLP | IHLP-8787MZ-51 | 87 | 87 | 13 | 98397 | 6.8e-06 | 36 | 36 | 0.00309 | 0.00441 | 4.48e-08 | 6.91e-11 | 0.0022
Vishay | Vishay IHLP | IHLP-8787MZ-5A | 87 | 87 | 13 | 98397 | 6.8e-06 | 36 | 36 | 0.00309 | 0.00441 | 4.48e-08 | 6.91e-11 | 0.0022
Vishay | Vishay IHLP | IHLP-8787MZ-5L | 87 | 87 | 13 | 98397 | 6.8e-06 | 36 | 36 | 0.00309 | 0.00441 | 4.48e-08 | 6.91e-11 | 0.0022
Vishay | Vishay IHLP | IHLP-8787MZ-8L | 87 | 87 | 13 | 98397 | 6.8e-06 | 36 | 36 | 0.00309 | 0.00441 | 4.48e-08 | 6.91e-11 | 0.0022
Vishay | Vishay IHLP | IHLP-8787MZ-51 | 87 | 87 | 13 | 98397 | 4.7e-06 | 47 | 37 | 0.00184 | 0.00322 | 3.27e-08 | 4.78e-11 | 0.00255
Vishay | Vishay IHLP | IHLP-8787MZ-5A | 87 | 87 | 13 | 98397 | 4.7e-06 | 47 | 37 | 0.00184 | 0.00322 | 3.27e-08 | 4.78e-11 | 0.00255
Vishay | Vishay IHLP | IHLP-8787MZ-5L | 87 | 87 | 13 | 98397 | 4.7e-06 | 47 | 37 | 0.00184 | 0.00322 | 3.27e-08 | 4.78e-11 | 0.00255
Vishay | Vishay IHLP | IHLP-8787MZ-8L | 87 | 87 | 13 | 98397 | 4.7e-06 | 47 | 37 | 0.00184 | 0.00322 | 3.27e-08 | 4.78e-11 | 0.00255
Vishay | Vishay IHLP | IHLP-8787MZ-51 | 87 | 87 | 13 | 98397 | 3.3e-06 | 49 | 41 | 0.00177 | 0.00277 | 2.82e-08 | 3.35e-11 | 0.00186
Vishay | Vishay IHLP | IHLP-8787MZ-5A | 87 | 87 | 13 | 98397 | 3.3e-06 | 49 | 41 | 0.00177 | 0.00277 | 2.82e-08 | 3.35e-11 | 0.00186
Vishay | Vishay IHLP | IHLP-8787MZ-5L | 87 | 87 | 13 | 98397 | 3.3e-06 | 49 | 41 | 0.00177 | 0.00277 | 2.82e-08 | 3.35e-11 | 0.00186
Vishay | Vishay IHLP | IHLP-8787MZ-8L | 87 | 87 | 13 | 98397 | 3.3e-06 | 49 | 41 | 0.00177 | 0.00277 | 2.82e-08 | 3.35e-11 | 0.00186
Vishay | Vishay IHLP | IHLP-8787MZ-51 | 87 | 87 | 13 | 98397 | 2.2e-06 | 58 | 48 | 0.00125 | 0.00253 | 2.58e-08 | 2.24e-11 | 0.00176
Vishay | Vishay IHLP | IHLP-8787MZ-5A | 87 | 87 | 13 | 98397 | 2.2e-06 | 58 | 48 | 0.00125 | 0.00253 | 2.58e-08 | 2.24e-11 | 0.00176
Vishay | Vishay IHLP | IHLP-8787MZ-5L | 87 | 87 | 13 | 98397 | 2.2e-06 | 58 | 48 | 0.00125 | 0.00253 | 2.58e-08 | 2.24e-11 | 0.00176
Vishay | Vishay IHLP | IHLP-8787MZ-8L | 87 | 87 | 13 | 98397 | 2.2e-06 | 58 | 48 | 0.00125 | 0.00253 | 2.58e-08 | 2.24e-11 | 0.00176
Vishay | Vishay IHLP | IHLP-8787MZ-51 | 87 | 87 | 13 | 98397 | 1e-06 | 69 | 71 | 0.00089 | 0.00252 | 2.56e-08 | 1.02e-11 | 0.00112
Vishay | Vishay IHLP | IHLP-8787MZ-5A | 87 | 87 | 13 | 98397 | 1e-06 | 69 | 71 | 0.00089 | 0.00252 | 2.56e-08 | 1.02e-11 | 0.00112
Vishay | Vishay IHLP | IHLP-8787MZ-5L | 87 | 87 | 13 | 98397 | 1e-06 | 69 | 71 | 0.00089 | 0.00252 | 2.56e-08 | 1.02e-11 | 0.00112
Vishay | Vishay IHLP | IHLP-8787MZ-8L | 87 | 87 | 13 | 98397 | 1e-06 | 69 | 71 | 0.00089 | 0.00252 | 2.56e-08 | 1.02e-11 | 0.00112
Vishay | Vishay IHLP | IHLP-8787MZ-51 | 87 | 87 | 13 | 98397 | 4.7e-07 | 80 | 100 | 0.00067 | 0.00235 | 2.39e-08 | 4.78e-12 | 0.000701
Vishay | Vishay IHLP | IHLP-8787MZ-5A | 87 | 87 | 13 | 98397 | 4.7e-07 | 80 | 100 | 0.00067 | 0.00235 | 2.39e-08 | 4.78e-12 | 0.000701
Vishay | Vishay IHLP | IHLP-8787MZ-5L | 87 | 87 | 13 | 98397 | 4.7e-07 | 80 | 100 | 0.00067 | 0.00235 | 2.39e-08 | 4.78e-12 | 0.000701
Vishay | Vishay IHLP | IHLP-8787MZ-8L | 87 | 87 | 13 | 98397 | 4.7e-07 | 80 | 100 | 0.00067 | 0.00235 | 2.39e-08 | 4.78e-12 | 0.000701
Vishay | Vishay IHLP | IHLP-8787MZ-51 | 87 | 87 | 13 | 98397 | 2.2e-05 | 17.5 | 16 | 0.0108 | 0.00282 | 2.86e-08 | 2.24e-10 | 0.00204
Vishay | Vishay IHLP | IHLP-8787MZ-5A | 87 | 87 | 13 | 98397 | 2.2e-05 | 17.5 | 16 | 0.0108 | 0.00282 | 2.86e-08 | 2.24e-10 | 0.00204
Vishay | Vishay IHLP | IHLP-8787MZ-5L | 87 | 87 | 13 | 98397 | 2.2e-05 | 17.5 | 16 | 0.0108 | 0.00282 | 2.86e-08 | 2.24e-10 | 0.00204
Vishay | Vishay IHLP | IHLP-8787MZ-8L | 87 | 87 | 13 | 98397 | 2.2e-05 | 17.5 | 16 | 0.0108 | 0.00282 | 2.86e-08 | 2.24e-10 | 0.00204
Vishay | Vishay IHLP | IHLP-8787MZ-51 | 87 | 87 | 13 | 98397 | 3.3e-05 | 15.5 | 10.5 | 0.0154 | 0.00182 | 1.85e-08 | 3.35e-10 | 0.00214
Vishay | Vishay IHLP | IHLP-8787MZ-5A | 87 | 87 | 13 | 98397 | 3.3e-05 | 15.5 | 10.5 | 0.0154 | 0.00182 | 1.85e-08 | 3.35e-10 | 0.00214
Vishay | Vishay IHLP | IHLP-8787MZ-5L | 87 | 87 | 13 | 98397 | 3.3e-05 | 15.5 | 10.5 | 0.0154 | 0.00182 | 1.85e-08 | 3.35e-10 | 0.00214
Vishay | Vishay IHLP | IHLP-8787MZ-8L | 87 | 87 | 13 | 98397 | 3.3e-05 | 15.5 | 10.5 | 0.0154 | 0.00182 | 1.85e-08 | 3.35e-10 | 0.00214
Vishay | Vishay IHLP | IHLP-8787MZ-51 | 87 | 87 | 13 | 98397 | 4.7e-05 | 13.5 | 10 | 0.0177 | 0.00235 | 2.39e-08 | 4.78e-10 | 0.00266
Vishay | Vishay IHLP | IHLP-8787MZ-5A | 87 | 87 | 13 | 98397 | 4.7e-05 | 13.5 | 10 | 0.0177 | 0.00235 | 2.39e-08 | 4.78e-10 | 0.00266
Vishay | Vishay IHLP | IHLP-8787MZ-5L | 87 | 87 | 13 | 98397 | 4.7e-05 | 13.5 | 10 | 0.0177 | 0.00235 | 2.39e-08 | 4.78e-10 | 0.00266
Vishay | Vishay IHLP | IHLP-8787MZ-8L | 87 | 87 | 13 | 98397 | 4.7e-05 | 13.5 | 10 | 0.0177 | 0.00235 | 2.39e-08 | 4.78e-10 | 0.00266
Vishay | Vishay IHLP | IHLP-8787MZ-5A | 87 | 87 | 13 | 98397 | 7.5e-05 | 10.6 | 9.5 | 0.03235 | 0.00338 | 3.44e-08 | 7.62e-10 | 0.00232
Vishay | Vishay IHLP | IHLP-8787MZ-51 | 87 | 87 | 13 | 98397 | 7.5e-05 | 12 | 12 | 0.03235 | 0.0054 | 5.49e-08 | 7.62e-10 | 0.00232
Vishay | Vishay IHLP | IHLP-8787MZ-5L | 87 | 87 | 13 | 98397 | 7.5e-05 | 12 | 12 | 0.03235 | 0.0054 | 5.49e-08 | 7.62e-10 | 0.00232
Vishay | Vishay IHLP | IHLP-8787MZ-8L | 87 | 87 | 13 | 98397 | 7.5e-05 | 12 | 12 | 0.03235 | 0.0054 | 5.49e-08 | 7.62e-10 | 0.00232
Vishay | Vishay IHLP | IHLP-8787MZ-51 | 87 | 87 | 13 | 98397 | 8.2e-05 | 10.2 | 9 | 0.0342 | 0.00332 | 3.38e-08 | 8.33e-10 | 0.0024
Vishay | Vishay IHLP | IHLP-8787MZ-5A | 87 | 87 | 13 | 98397 | 8.2e-05 | 10.2 | 9 | 0.0342 | 0.00332 | 3.38e-08 | 8.33e-10 | 0.0024
Vishay | Vishay IHLP | IHLP-8787MZ-5L | 87 | 87 | 13 | 98397 | 8.2e-05 | 10.2 | 9 | 0.0342 | 0.00332 | 3.38e-08 | 8.33e-10 | 0.0024
Vishay | Vishay IHLP | IHLP-8787MZ-8L | 87 | 87 | 13 | 98397 | 8.2e-05 | 10.2 | 9 | 0.0342 | 0.00332 | 3.38e-08 | 8.33e-10 | 0.0024
Vishay | Vishay IHLP | IHLP-8787MZ-51 | 87 | 87 | 13 | 98397 | 0.0001 | 9.1 | 7 | 0.0394 | 0.00245 | 2.49e-08 | 1.02e-09 | 0.00254
Vishay | Vishay IHLP | IHLP-8787MZ-5A | 87 | 87 | 13 | 98397 | 0.0001 | 9.1 | 7 | 0.0394 | 0.00245 | 2.49e-08 | 1.02e-09 | 0.00254
Vishay | Vishay IHLP | IHLP-8787MZ-5L | 87 | 87 | 13 | 98397 | 0.0001 | 9.1 | 7 | 0.0394 | 0.00245 | 2.49e-08 | 1.02e-09 | 0.00254
Vishay | Vishay IHLP | IHLP-8787MZ-8L | 87 | 87 | 13 | 98397 | 0.0001 | 9.1 | 7 | 0.0394 | 0.00245 | 2.49e-08 | 1.02e-09 | 0.00254

## Capacitors_Comp
Manufacturer | Series | PartNr | L(mm) | W(mm) | T(mm) | Vol(mm³) | C(F) | VoltRating(V) | Temp_Char | EnergyAtMaxV(J) | EnergyDensityAtMaxV(J/mm³) | CapDensity(F/mm³)
Murata | Murata MLCC | GRM155C80E226ME11# | 1 | 0.5 | 0.5 | 0.25 | 2.2e-05 | 2.5 | X6S | 6.875e-05 | 0.000275 | 8.8e-05
Murata | Murata MLCC | GRM155R60G226ME11# | 1 | 0.5 | 0.5 | 0.25 | 2.2e-05 | 4 | X5R | 0.000176 | 0.000704 | 8.8e-05
Murata | Murata MLCC | GRM155R60J226ME11# | 1 | 0.5 | 0.5 | 0.25 | 2.2e-05 | 6.3 | X5R | 0.00043659 | 0.0017464 | 8.8e-05
Murata | Murata MLCC | GRM033C80E475ME05# | 0.6 | 0.3 | 0.3 | 0.054 | 4.7e-06 | 2.5 | X6S | 1.4687e-05 | 0.00027199 | 8.7037e-05
Murata | Murata MLCC | GRM033R60G475ME05# | 0.6 | 0.3 | 0.3 | 0.054 | 4.7e-06 | 4 | X5R | 3.76e-05 | 0.0006963 | 8.7037e-05
Murata | Murata MLCC | GRM033R60J475ME05# | 0.6 | 0.3 | 0.3 | 0.054 | 4.7e-06 | 6.3 | X5R | 9.3271e-05 | 0.0017272 | 8.7037e-05
Murata | Murata MLCC | GRM155R60G186ME01# | 1 | 0.5 | 0.5 | 0.25 | 1.8e-05 | 4 | X5R | 0.000144 | 0.000576 | 7.2e-05
Murata | Murata MLCC | GRM155R60J186ME01# | 1 | 0.5 | 0.5 | 0.25 | 1.8e-05 | 6.3 | X5R | 0.00035721 | 0.0014288 | 7.2e-05
Murata | Murata MLCC | GRM155C80E156ME01# | 1 | 0.5 | 0.5 | 0.25 | 1.5e-05 | 2.5 | X6S | 4.6875e-05 | 0.0001875 | 6e-05
Murata | Murata MLCC | GRM155C80E156ME05# | 1 | 0.5 | 0.5 | 0.25 | 1.5e-05 | 2.5 | X6S | 4.6875e-05 | 0.0001875 | 6e-05
Murata | Murata MLCC | GRM155C80G156ME05# | 1 | 0.5 | 0.5 | 0.25 | 1.5e-05 | 4 | X6S | 0.00012 | 0.00048 | 6e-05
Murata | Murata MLCC | GRM155R60G156ME01# | 1 | 0.5 | 0.5 | 0.25 | 1.5e-05 | 4 | X5R | 0.00012 | 0.00048 | 6e-05
Murata | Murata MLCC | GRM155R60G156ME15# | 1 | 0.5 | 0.5 | 0.25 | 1.5e-05 | 4 | X5R | 0.00012 | 0.00048 | 6e-05
Murata | Murata MLCC | GRM155R60J156ME15# | 1 | 0.5 | 0.5 | 0.25 | 1.5e-05 | 6.3 | X5R | 0.00029767 | 0.0011907 | 6e-05
Murata | Murata MLCC | GRM158C80G226ME01# | 1 | 0.5 | 0.8 | 0.4 | 2.2e-05 | 4 | X6S | 0.000176 | 0.00044 | 5.5e-05
Murata | Murata MLCC | GRM158R60J226ME01# | 1 | 0.5 | 0.8 | 0.4 | 2.2e-05 | 6.3 | X5R | 0.00043659 | 0.0010915 | 5.5e-05
Murata | Murata MLCC | GRM158R61A226ME15# | 1 | 0.5 | 0.8 | 0.4 | 2.2e-05 | 10 | X5R | 0.0011 | 0.00275 | 5.5e-05
Murata | Murata MLCC | GRM035R60E475ME01# | 0.6 | 0.3 | 0.5 | 0.09 | 4.7e-06 | 2.5 | X5R | 1.4687e-05 | 0.00016319 | 5.2222e-05
Murata | Murata MLCC | GRM035R60G475ME15# | 0.6 | 0.3 | 0.5 | 0.09 | 4.7e-06 | 4 | X5R | 3.76e-05 | 0.00041778 | 5.2222e-05
Murata | Murata MLCC | GRM035R60J475ME15# | 0.6 | 0.3 | 0.5 | 0.09 | 4.7e-06 | 6.3 | X5R | 9.3271e-05 | 0.0010363 | 5.2222e-05
Murata | Murata MLCC | GRM188C80E476ME05# | 1.6 | 0.8 | 0.8 | 1.024 | 4.7e-05 | 2.5 | X6S | 0.00014688 | 0.00014343 | 4.5898e-05
Murata | Murata MLCC | GRM188C80G476ME01# | 1.6 | 0.8 | 0.8 | 1.024 | 4.7e-05 | 4 | X6S | 0.000376 | 0.00036719 | 4.5898e-05
Murata | Murata MLCC | GRM188D70E476ME01# | 1.6 | 0.8 | 0.8 | 1.024 | 4.7e-05 | 2.5 | X7T | 0.00014688 | 0.00014343 | 4.5898e-05
Murata | Murata MLCC | GRM188R60E476ME15# | 1.6 | 0.8 | 0.8 | 1.024 | 4.7e-05 | 2.5 | X5R | 0.00014688 | 0.00014343 | 4.5898e-05
Murata | Murata MLCC | GRM188R60G476ME01# | 1.6 | 0.8 | 0.8 | 1.024 | 4.7e-05 | 4 | X5R | 0.000376 | 0.00036719 | 4.5898e-05
Murata | Murata MLCC | GRM188R60G476ME15# | 1.6 | 0.8 | 0.8 | 1.024 | 4.7e-05 | 4 | X5R | 0.000376 | 0.00036719 | 4.5898e-05
Murata | Murata MLCC | GRM188R60J476ME01# | 1.6 | 0.8 | 0.8 | 1.024 | 4.7e-05 | 6.3 | X5R | 0.00093271 | 0.00091085 | 4.5898e-05
Murata | Murata MLCC | GRM188R60J476ME15# | 1.6 | 0.8 | 0.8 | 1.024 | 4.7e-05 | 6.3 | X5R | 0.00093271 | 0.00091085 | 4.5898e-05
Murata | Murata MLCC | GRM033C80E225ME01# | 0.6 | 0.3 | 0.3 | 0.054 | 2.2e-06 | 2.5 | X6S | 6.875e-06 | 0.00012731 | 4.0741e-05
Murata | Murata MLCC | GRM033C80G225ME01# | 0.6 | 0.3 | 0.3 | 0.054 | 2.2e-06 | 4 | X6S | 1.76e-05 | 0.00032593 | 4.0741e-05
Murata | Murata MLCC | GRM033C80G225ME14# | 0.6 | 0.3 | 0.3 | 0.054 | 2.2e-06 | 4 | X6S | 1.76e-05 | 0.00032593 | 4.0741e-05
Murata | Murata MLCC | GRM033D80E225ME47# | 0.6 | 0.3 | 0.3 | 0.054 | 2.2e-06 | 2.5 | X6T | 6.875e-06 | 0.00012731 | 4.0741e-05
Murata | Murata MLCC | GRM033R60G225ME44# | 0.6 | 0.3 | 0.3 | 0.054 | 2.2e-06 | 4 | X5R | 1.76e-05 | 0.00032593 | 4.0741e-05
Murata | Murata MLCC | GRM033R60G225ME47# | 0.6 | 0.3 | 0.3 | 0.054 | 2.2e-06 | 4 | X5R | 1.76e-05 | 0.00032593 | 4.0741e-05
Murata | Murata MLCC | GRM033R60J225ME01# | 0.6 | 0.3 | 0.3 | 0.054 | 2.2e-06 | 6.3 | X5R | 4.3659e-05 | 0.0008085 | 4.0741e-05
Murata | Murata MLCC | GRM033R60J225ME05# | 0.6 | 0.3 | 0.3 | 0.054 | 2.2e-06 | 6.3 | X5R | 4.3659e-05 | 0.0008085 | 4.0741e-05
Murata | Murata MLCC | GRM033R60J225ME14# | 0.6 | 0.3 | 0.3 | 0.054 | 2.2e-06 | 6.3 | X5R | 4.3659e-05 | 0.0008085 | 4.0741e-05
Murata | Murata MLCC | GRM033R60J225ME15# | 0.6 | 0.3 | 0.3 | 0.054 | 2.2e-06 | 6.3 | X5R | 4.3659e-05 | 0.0008085 | 4.0741e-05
Murata | Murata MLCC | GRM033R60J225ME47# | 0.6 | 0.3 | 0.3 | 0.054 | 2.2e-06 | 6.3 | X5R | 4.3659e-05 | 0.0008085 | 4.0741e-05
Murata | Murata MLCC | GRM033R61A225KE47# | 0.6 | 0.3 | 0.3 | 0.054 | 2.2e-06 | 10 | X5R | 0.00011 | 0.002037 | 4.0741e-05
Murata | Murata MLCC | GRM033R61A225ME47# | 0.6 | 0.3 | 0.3 | 0.054 | 2.2e-06 | 10 | X5R | 0.00011 | 0.002037 | 4.0741e-05
Murata | Murata MLCC | GRM155C60E106ME16# | 1 | 0.5 | 0.5 | 0.25 | 1e-05 | 2.5 | X5S | 3.125e-05 | 0.000125 | 4e-05
Murata | Murata MLCC | GRM155C80E106ME44# | 1 | 0.5 | 0.5 | 0.25 | 1e-05 | 2.5 | X6S | 3.125e-05 | 0.000125 | 4e-05
Murata | Murata MLCC | GRM155C80G106ME18# | 1 | 0.5 | 0.5 | 0.25 | 1e-05 | 4 | X6S | 8e-05 | 0.00032 | 4e-05
Murata | Murata MLCC | GRM155C80G106ME44# | 1 | 0.5 | 0.5 | 0.25 | 1e-05 | 4 | X6S | 8e-05 | 0.00032 | 4e-05
Murata | Murata MLCC | GRM155C80J106ME18# | 1 | 0.5 | 0.5 | 0.25 | 1e-05 | 6.3 | X6S | 0.00019845 | 0.0007938 | 4e-05
Murata | Murata MLCC | GRM155D70G106ME18# | 1 | 0.5 | 0.5 | 0.25 | 1e-05 | 4 | X7T | 8e-05 | 0.00032 | 4e-05
Murata | Murata MLCC | GRM155R60E106ME16# | 1 | 0.5 | 0.5 | 0.25 | 1e-05 | 2.5 | X5R | 3.125e-05 | 0.000125 | 4e-05
Murata | Murata MLCC | GRM155R60G106ME01# | 1 | 0.5 | 0.5 | 0.25 | 1e-05 | 4 | X5R | 8e-05 | 0.00032 | 4e-05
Murata | Murata MLCC | GRM155R60G106ME15# | 1 | 0.5 | 0.5 | 0.25 | 1e-05 | 4 | X5R | 8e-05 | 0.00032 | 4e-05
Murata | Murata MLCC | GRM155R60G106ME47# | 1 | 0.5 | 0.5 | 0.25 | 1e-05 | 4 | X5R | 8e-05 | 0.00032 | 4e-05
Murata | Murata MLCC | GRM155R60J106ME05# | 1 | 0.5 | 0.5 | 0.25 | 1e-05 | 6.3 | X5R | 0.00019845 | 0.0007938 | 4e-05
Murata | Murata MLCC | GRM155R60J106ME15# | 1 | 0.5 | 0.5 | 0.25 | 1e-05 | 6.3 | X5R | 0.00019845 | 0.0007938 | 4e-05
Murata | Murata MLCC | GRM155R60J106ME18# | 1 | 0.5 | 0.5 | 0.25 | 1e-05 | 6.3 | X5R | 0.00019845 | 0.0007938 | 4e-05
Murata | Murata MLCC | GRM155R60J106ME47# | 1 | 0.5 | 0.5 | 0.25 | 1e-05 | 6.3 | X5R | 0.00019845 | 0.0007938 | 4e-05
Murata | Murata MLCC | GRM155R61A106ME11# | 1 | 0.5 | 0.5 | 0.25 | 1e-05 | 10 | X5R | 0.0005 | 0.002 | 4e-05
Murata | Murata MLCC | GRM155R61A106ME18# | 1 | 0.5 | 0.5 | 0.25 | 1e-05 | 10 | X5R | 0.0005 | 0.002 | 4e-05
Murata | Murata MLCC | GRMJN7R60J436ME05# | 1.8 | 1 | 0.7 | 1.26 | 4.3e-05 | 6.3 | X5R | 0.00085334 | 0.00067725 | 3.4127e-05
Murata | Murata MLCC | GRM21BC80E107ME15# | 2 | 1.25 | 1.25 | 3.125 | 0.0001 | 2.5 | X6S | 0.0003125 | 0.0001 | 3.2e-05
Murata | Murata MLCC | GRM21BC80G107ME15# | 2 | 1.25 | 1.25 | 3.125 | 0.0001 | 4 | X6S | 0.0008 | 0.000256 | 3.2e-05
Murata | Murata MLCC | GRM21BR60E107ME15# | 2 | 1.25 | 1.25 | 3.125 | 0.0001 | 2.5 | X5R | 0.0003125 | 0.0001 | 3.2e-05
Murata | Murata MLCC | GRM21BR60G107ME11# | 2 | 1.25 | 1.25 | 3.125 | 0.0001 | 4 | X5R | 0.0008 | 0.000256 | 3.2e-05
Murata | Murata MLCC | GRM21BR60J107ME15# | 2 | 1.25 | 1.25 | 3.125 | 0.0001 | 6.3 | X5R | 0.0019845 | 0.00063504 | 3.2e-05
Murata | Murata MLCC | GRM153R60G475ME15# | 1 | 0.5 | 0.3 | 0.15 | 4.7e-06 | 4 | X5R | 3.76e-05 | 0.00025067 | 3.1333e-05
Murata | Murata MLCC | GRM153R60J475ME15# | 1 | 0.5 | 0.3 | 0.15 | 4.7e-06 | 6.3 | X5R | 9.3271e-05 | 0.00062181 | 3.1333e-05
Murata | Murata MLCC | GRM186R60G226ME15# | 1.6 | 0.8 | 0.6 | 0.768 | 2.2e-05 | 4 | X5R | 0.000176 | 0.00022917 | 2.8646e-05
Murata | Murata MLCC | GRM186R60J226ME15# | 1.6 | 0.8 | 0.6 | 0.768 | 2.2e-05 | 6.3 | X5R | 0.00043659 | 0.00056848 | 2.8646e-05
Murata | Murata MLCC | GRM033R60G155ME14# | 0.6 | 0.3 | 0.3 | 0.054 | 1.5e-06 | 4 | X5R | 1.2e-05 | 0.00022222 | 2.7778e-05
Murata | Murata MLCC | GRM033R60J155ME14# | 0.6 | 0.3 | 0.3 | 0.054 | 1.5e-06 | 6.3 | X5R | 2.9767e-05 | 0.00055125 | 2.7778e-05
Murata | Murata MLCC | GRM31CC80E227ME11# | 3.2 | 1.6 | 1.6 | 8.192 | 0.00022 | 2.5 | X6S | 0.0006875 | 8.3923e-05 | 2.6855e-05
Murata | Murata MLCC | GRM31CC80G227ME11# | 3.2 | 1.6 | 1.6 | 8.192 | 0.00022 | 4 | X6S | 0.00176 | 0.00021484 | 2.6855e-05
Murata | Murata MLCC | GRM31CR60E227ME11# | 3.2 | 1.6 | 1.6 | 8.192 | 0.00022 | 2.5 | X5R | 0.0006875 | 8.3923e-05 | 2.6855e-05
Murata | Murata MLCC | GRM31CR60G227ME11# | 3.2 | 1.6 | 1.6 | 8.192 | 0.00022 | 4 | X5R | 0.00176 | 0.00021484 | 2.6855e-05
Murata | Murata MLCC | GRM31CR60J227ME11# | 3.2 | 1.6 | 1.6 | 8.192 | 0.00022 | 6.3 | X5R | 0.0043659 | 0.00053295 | 2.6855e-05
Murata | Murata MLCC | GRM187R60J226ME15# | 1.6 | 0.8 | 0.7 | 0.896 | 2.2e-05 | 6.3 | X5R | 0.00043659 | 0.00048727 | 2.4554e-05
Murata | Murata MLCC | GRM187R61A226ME15# | 1.6 | 0.8 | 0.7 | 0.896 | 2.2e-05 | 10 | X5R | 0.0011 | 0.0012277 | 2.4554e-05
Murata | Murata MLCC | GRM035C80J225ME01# | 0.6 | 0.3 | 0.5 | 0.09 | 2.2e-06 | 6.3 | X6S | 4.3659e-05 | 0.0004851 | 2.4444e-05
Murata | Murata MLCC | GRM035D70G225ME01# | 0.6 | 0.3 | 0.5 | 0.09 | 2.2e-06 | 4 | X7T | 1.76e-05 | 0.00019556 | 2.4444e-05
Murata | Murata MLCC | GRM035R61A225ME01# | 0.6 | 0.3 | 0.5 | 0.09 | 2.2e-06 | 10 | X5R | 0.00011 | 0.0012222 | 2.4444e-05
Murata | Murata MLCC | GRM035R61C225ME01# | 0.6 | 0.3 | 0.5 | 0.09 | 2.2e-06 | 16 | X5R | 0.0002816 | 0.0031289 | 2.4444e-05
Murata | Murata MLCC | GRM219D80E476ME44# | 2 | 1.25 | 0.85 | 2.125 | 4.7e-05 | 2.5 | X6T | 0.00014688 | 6.9118e-05 | 2.2118e-05
Murata | Murata MLCC | GRM219R60G476ME44# | 2 | 1.25 | 0.85 | 2.125 | 4.7e-05 | 4 | X5R | 0.000376 | 0.00017694 | 2.2118e-05
Murata | Murata MLCC | GRM219R60J476ME44# | 2 | 1.25 | 0.85 | 2.125 | 4.7e-05 | 6.3 | X5R | 0.00093271 | 0.00043892 | 2.2118e-05
Murata | Murata MLCC | GRM152D80E225ME01# | 1 | 0.5 | 0.2 | 0.1 | 2.2e-06 | 2.5 | X6T | 6.875e-06 | 6.875e-05 | 2.2e-05
Murata | Murata MLCC | GRM152R60J225ME05# | 1 | 0.5 | 0.2 | 0.1 | 2.2e-06 | 6.3 | X5R | 4.3659e-05 | 0.00043659 | 2.2e-05
Murata | Murata MLCC | GRM188B30E226ME16# | 1.6 | 0.8 | 0.8 | 1.024 | 2.2e-05 | 2.5 | B(JIS) | 6.875e-05 | 6.7139e-05 | 2.1484e-05
Murata | Murata MLCC | GRM188B30G226ME69# | 1.6 | 0.8 | 0.8 | 1.024 | 2.2e-05 | 4 | B(JIS) | 0.000176 | 0.00017187 | 2.1484e-05
Murata | Murata MLCC | GRM188C60G226MEA0# | 1.6 | 0.8 | 0.8 | 1.024 | 2.2e-05 | 4 | X5S | 0.000176 | 0.00017187 | 2.1484e-05
Murata | Murata MLCC | GRM188C60J226MEA0# | 1.6 | 0.8 | 0.8 | 1.024 | 2.2e-05 | 6.3 | X5S | 0.00043659 | 0.00042636 | 2.1484e-05
Murata | Murata MLCC | GRM188R60E226ME16# | 1.6 | 0.8 | 0.8 | 1.024 | 2.2e-05 | 2.5 | X5R | 6.875e-05 | 6.7139e-05 | 2.1484e-05
Murata | Murata MLCC | GRM188R60G226ME69# | 1.6 | 0.8 | 0.8 | 1.024 | 2.2e-05 | 4 | X5R | 0.000176 | 0.00017187 | 2.1484e-05
Murata | Murata MLCC | GRM188B30G226MEA0# | 1.6 | 0.8 | 0.8 | 1.024 | 2.2e-05 | 4 | B(JIS) | 0.000176 | 0.00017187 | 2.1484e-05
Murata | Murata MLCC | GRM188B30J226MEA0# | 1.6 | 0.8 | 0.8 | 1.024 | 2.2e-05 | 6.3 | B(JIS) | 0.00043659 | 0.00042636 | 2.1484e-05
Murata | Murata MLCC | GRM188C80G226ME15# | 1.6 | 0.8 | 0.8 | 1.024 | 2.2e-05 | 4 | X6S | 0.000176 | 0.00017187 | 2.1484e-05
Murata | Murata MLCC | GRM188C80J226ME01# | 1.6 | 0.8 | 0.8 | 1.024 | 2.2e-05 | 6.3 | X6S | 0.00043659 | 0.00042636 | 2.1484e-05
Murata | Murata MLCC | GRM188C80J226ME15# | 1.6 | 0.8 | 0.8 | 1.024 | 2.2e-05 | 6.3 | X6S | 0.00043659 | 0.00042636 | 2.1484e-05
Murata | Murata MLCC | GRM188C81A226ME01# | 1.6 | 0.8 | 0.8 | 1.024 | 2.2e-05 | 10 | X6S | 0.0011 | 0.0010742 | 2.1484e-05
Murata | Murata MLCC | GRM188D70E226ME01# | 1.6 | 0.8 | 0.8 | 1.024 | 2.2e-05 | 2.5 | X7T | 6.875e-05 | 6.7139e-05 | 2.1484e-05
Murata | Murata MLCC | GRM188D70G226ME01# | 1.6 | 0.8 | 0.8 | 1.024 | 2.2e-05 | 4 | X7T | 0.000176 | 0.00017187 | 2.1484e-05
Murata | Murata MLCC | GRM188D70J226ME01# | 1.6 | 0.8 | 0.8 | 1.024 | 2.2e-05 | 6.3 | X7T | 0.00043659 | 0.00042636 | 2.1484e-05
Murata | Murata MLCC | GRM188R60G226MEA0# | 1.6 | 0.8 | 0.8 | 1.024 | 2.2e-05 | 4 | X5R | 0.000176 | 0.00017187 | 2.1484e-05
Murata | Murata MLCC | GRM188R60J226ME15# | 1.6 | 0.8 | 0.8 | 1.024 | 2.2e-05 | 6.3 | X5R | 0.00043659 | 0.00042636 | 2.1484e-05
Murata | Murata MLCC | GRM188R60J226MEA0# | 1.6 | 0.8 | 0.8 | 1.024 | 2.2e-05 | 6.3 | X5R | 0.00043659 | 0.00042636 | 2.1484e-05
Murata | Murata MLCC | GRM188R61A226ME15# | 1.6 | 0.8 | 0.8 | 1.024 | 2.2e-05 | 10 | X5R | 0.0011 | 0.0010742 | 2.1484e-05
Murata | Murata MLCC | GRM188R61C226ME01# | 1.6 | 0.8 | 0.8 | 1.024 | 2.2e-05 | 16 | X5R | 0.002816 | 0.00275 | 2.1484e-05
Murata | Murata MLCC | GRM155B30G475ME47# | 1 | 0.5 | 0.5 | 0.25 | 4.7e-06 | 4 | B(JIS) | 3.76e-05 | 0.0001504 | 1.88e-05
Murata | Murata MLCC | GRM155B30G475ME87# | 1 | 0.5 | 0.5 | 0.25 | 4.7e-06 | 4 | B(JIS) | 3.76e-05 | 0.0001504 | 1.88e-05
Murata | Murata MLCC | GRM155B30J475ME47# | 1 | 0.5 | 0.5 | 0.25 | 4.7e-06 | 6.3 | B(JIS) | 9.3271e-05 | 0.00037309 | 1.88e-05
Murata | Murata MLCC | GRM155B30J475ME87# | 1 | 0.5 | 0.5 | 0.25 | 4.7e-06 | 6.3 | B(JIS) | 9.3271e-05 | 0.00037309 | 1.88e-05
Murata | Murata MLCC | GRM155C61E475ME15# | 1 | 0.5 | 0.5 | 0.25 | 4.7e-06 | 25 | X5S | 0.0014688 | 0.005875 | 1.88e-05
Murata | Murata MLCC | GRM155C80J475ME01# | 1 | 0.5 | 0.5 | 0.25 | 4.7e-06 | 6.3 | X6S | 9.3271e-05 | 0.00037309 | 1.88e-05
Murata | Murata MLCC | GRM155C80J475MEAA# | 1 | 0.5 | 0.5 | 0.25 | 4.7e-06 | 6.3 | X6S | 9.3271e-05 | 0.00037309 | 1.88e-05
Murata | Murata MLCC | GRM155C81A475ME01# | 1 | 0.5 | 0.5 | 0.25 | 4.7e-06 | 10 | X6S | 0.000235 | 0.00094 | 1.88e-05
Murata | Murata MLCC | GRM155D70G475ME15# | 1 | 0.5 | 0.5 | 0.25 | 4.7e-06 | 4 | X7T | 3.76e-05 | 0.0001504 | 1.88e-05
Murata | Murata MLCC | GRM155D70J475ME15# | 1 | 0.5 | 0.5 | 0.25 | 4.7e-06 | 6.3 | X7T | 9.3271e-05 | 0.00037309 | 1.88e-05
Murata | Murata MLCC | GRM155D71A475ME15# | 1 | 0.5 | 0.5 | 0.25 | 4.7e-06 | 10 | X7T | 0.000235 | 0.00094 | 1.88e-05
Murata | Murata MLCC | GRM155D80E475ME47# | 1 | 0.5 | 0.5 | 0.25 | 4.7e-06 | 2.5 | X6T | 1.4687e-05 | 5.875e-05 | 1.88e-05
Murata | Murata MLCC | GRM155D81A475ME15# | 1 | 0.5 | 0.5 | 0.25 | 4.7e-06 | 10 | X6T | 0.000235 | 0.00094 | 1.88e-05
Murata | Murata MLCC | GRM155D81C475ME15# | 1 | 0.5 | 0.5 | 0.25 | 4.7e-06 | 16 | X6T | 0.0006016 | 0.0024064 | 1.88e-05
Murata | Murata MLCC | GRM155R60E475ME76# | 1 | 0.5 | 0.5 | 0.25 | 4.7e-06 | 2.5 | X5R | 1.4687e-05 | 5.875e-05 | 1.88e-05
Murata | Murata MLCC | GRM155R60G475ME47# | 1 | 0.5 | 0.5 | 0.25 | 4.7e-06 | 4 | X5R | 3.76e-05 | 0.0001504 | 1.88e-05
Murata | Murata MLCC | GRM155R60G475ME87# | 1 | 0.5 | 0.5 | 0.25 | 4.7e-06 | 4 | X5R | 3.76e-05 | 0.0001504 | 1.88e-05
Murata | Murata MLCC | GRM155R60J475ME47# | 1 | 0.5 | 0.5 | 0.25 | 4.7e-06 | 6.3 | X5R | 9.3271e-05 | 0.00037309 | 1.88e-05
Murata | Murata MLCC | GRM155R60J475ME87# | 1 | 0.5 | 0.5 | 0.25 | 4.7e-06 | 6.3 | X5R | 9.3271e-05 | 0.00037309 | 1.88e-05
Murata | Murata MLCC | GRM155R61A475ME01# | 1 | 0.5 | 0.5 | 0.25 | 4.7e-06 | 10 | X5R | 0.000235 | 0.00094 | 1.88e-05
Murata | Murata MLCC | GRM155R61A475MEAA# | 1 | 0.5 | 0.5 | 0.25 | 4.7e-06 | 10 | X5R | 0.000235 | 0.00094 | 1.88e-05
Murata | Murata MLCC | GRM155R61C475ME01# | 1 | 0.5 | 0.5 | 0.25 | 4.7e-06 | 16 | X5R | 0.0006016 | 0.0024064 | 1.88e-05
Murata | Murata MLCC | GRM033C80G105ME05# | 0.6 | 0.3 | 0.3 | 0.054 | 1e-06 | 4 | X6S | 8e-06 | 0.00014815 | 1.8519e-05
Murata | Murata MLCC | GRM033C80J105ME05# | 0.6 | 0.3 | 0.3 | 0.054 | 1e-06 | 6.3 | X6S | 1.9845e-05 | 0.0003675 | 1.8519e-05
Murata | Murata MLCC | GRM033C81A105ME05# | 0.6 | 0.3 | 0.3 | 0.054 | 1e-06 | 10 | X6S | 5e-05 | 0.00092593 | 1.8519e-05
Murata | Murata MLCC | GRM033D70E105ME15# | 0.6 | 0.3 | 0.3 | 0.054 | 1e-06 | 2.5 | X7T | 3.125e-06 | 5.787e-05 | 1.8519e-05
Murata | Murata MLCC | GRM033D70G105ME01# | 0.6 | 0.3 | 0.3 | 0.054 | 1e-06 | 4 | X7T | 8e-06 | 0.00014815 | 1.8519e-05
Murata | Murata MLCC | GRM033D70J105ME01# | 0.6 | 0.3 | 0.3 | 0.054 | 1e-06 | 6.3 | X7T | 1.9845e-05 | 0.0003675 | 1.8519e-05
Murata | Murata MLCC | GRM033R60G105MEA2# | 0.6 | 0.3 | 0.3 | 0.054 | 1e-06 | 4 | X5R | 8e-06 | 0.00014815 | 1.8519e-05
Murata | Murata MLCC | GRM033R60J105MEA2# | 0.6 | 0.3 | 0.3 | 0.054 | 1e-06 | 6.3 | X5R | 1.9845e-05 | 0.0003675 | 1.8519e-05
Murata | Murata MLCC | GRM033R61A105ME15# | 0.6 | 0.3 | 0.3 | 0.054 | 1e-06 | 10 | X5R | 5e-05 | 0.00092593 | 1.8519e-05
Murata | Murata MLCC | GRM033R61A105ME44# | 0.6 | 0.3 | 0.3 | 0.054 | 1e-06 | 10 | X5R | 5e-05 | 0.00092593 | 1.8519e-05
Murata | Murata MLCC | GRM033R61C105ME15# | 0.6 | 0.3 | 0.3 | 0.054 | 1e-06 | 16 | X5R | 0.000128 | 0.0023704 | 1.8519e-05
Murata | Murata MLCC | GRM033R61A105ME01# | 0.6 | 0.3 | 0.3 | 0.054 | 1e-06 | 10 | X5R | 5e-05 | 0.00092593 | 1.8519e-05
Murata | Murata MLCC | GRMJN7R61C226ME05# | 1.8 | 1 | 0.7 | 1.26 | 2.2e-05 | 16 | X5R | 0.002816 | 0.0022349 | 1.746e-05
TDK | TDK MLCC | C1608JB0G226M080AA | 1.6 | 0.8 | 1 | 1.28 | 2.2e-05 | 4 | JB | 0.000176 | 0.0001375 | 1.7187e-05
TDK | TDK MLCC | C1608JB0J226M080AC | 1.6 | 0.8 | 1 | 1.28 | 2.2e-05 | 6.3 | JB | 0.00043659 | 0.00034109 | 1.7187e-05
TDK | TDK MLCC | C1608JB1A226M080AC | 1.6 | 0.8 | 1 | 1.28 | 2.2e-05 | 10 | JB | 0.0011 | 0.00085937 | 1.7187e-05
TDK | TDK MLCC | C1608X5R0G226M080AA | 1.6 | 0.8 | 1 | 1.28 | 2.2e-05 | 4 | X5R | 0.000176 | 0.0001375 | 1.7187e-05
TDK | TDK MLCC | C1608X5R0J226M080AC | 1.6 | 0.8 | 1 | 1.28 | 2.2e-05 | 6.3 | X5R | 0.00043659 | 0.00034109 | 1.7187e-05
TDK | TDK MLCC | C1608X5R1A226M080AC | 1.6 | 0.8 | 1 | 1.28 | 2.2e-05 | 10 | X5R | 0.0011 | 0.00085937 | 1.7187e-05
TDK | TDK MLCC | C1608X6S0G226M080AC | 1.6 | 0.8 | 1 | 1.28 | 2.2e-05 | 4 | X6S | 0.000176 | 0.0001375 | 1.7187e-05
Murata | Murata MLCC | GRM32EC80E337ME05# | 3.2 | 2.5 | 2.5 | 20 | 0.00033 | 2.5 | X6S | 0.0010313 | 5.1562e-05 | 1.65e-05
Murata | Murata MLCC | GRM32ER60E337ME05# | 3.2 | 2.5 | 2.5 | 20 | 0.00033 | 2.5 | X5R | 0.0010313 | 5.1562e-05 | 1.65e-05
Murata | Murata MLCC | GRM32ER60G337ME05# | 3.2 | 2.5 | 2.5 | 20 | 0.00033 | 4 | X5R | 0.00264 | 0.000132 | 1.65e-05
Murata | Murata MLCC | GRMJN7R61C206ME05# | 1.8 | 1 | 0.7 | 1.26 | 2e-05 | 16 | X5R | 0.00256 | 0.0020317 | 1.5873e-05
Murata | Murata MLCC | GRM185R60G106ME15# | 1.6 | 0.8 | 0.5 | 0.64 | 1e-05 | 4 | X5R | 8e-05 | 0.000125 | 1.5625e-05
Murata | Murata MLCC | GRM185R60J106ME15# | 1.6 | 0.8 | 0.5 | 0.64 | 1e-05 | 6.3 | X5R | 0.00019845 | 0.00031008 | 1.5625e-05
Murata | Murata MLCC | GRM21BB30G476ME15# | 2 | 1.25 | 1.25 | 3.125 | 4.7e-05 | 4 | B(JIS) | 0.000376 | 0.00012032 | 1.504e-05
Murata | Murata MLCC | GRM21BB30J476ME15# | 2 | 1.25 | 1.25 | 3.125 | 4.7e-05 | 6.3 | B(JIS) | 0.00093271 | 0.00029847 | 1.504e-05
Murata | Murata MLCC | GRM21BC80G476ME15# | 2 | 1.25 | 1.25 | 3.125 | 4.7e-05 | 4 | X6S | 0.000376 | 0.00012032 | 1.504e-05
Murata | Murata MLCC | GRM21BC80J476ME01# | 2 | 1.25 | 1.25 | 3.125 | 4.7e-05 | 6.3 | X6S | 0.00093271 | 0.00029847 | 1.504e-05
Murata | Murata MLCC | GRM21BD70E476ME01# | 2 | 1.25 | 1.25 | 3.125 | 4.7e-05 | 2.5 | X7T | 0.00014688 | 4.7e-05 | 1.504e-05
Murata | Murata MLCC | GRM21BD80G476ME01# | 2 | 1.25 | 1.25 | 3.125 | 4.7e-05 | 4 | X6T | 0.000376 | 0.00012032 | 1.504e-05
Murata | Murata MLCC | GRM21BR60G476ME01# | 2 | 1.25 | 1.25 | 3.125 | 4.7e-05 | 4 | X5R | 0.000376 | 0.00012032 | 1.504e-05
Murata | Murata MLCC | GRM21BR60J476ME01# | 2 | 1.25 | 1.25 | 3.125 | 4.7e-05 | 6.3 | X5R | 0.00093271 | 0.00029847 | 1.504e-05
Murata | Murata MLCC | GRM21BR60J476ME11# | 2 | 1.25 | 1.25 | 3.125 | 4.7e-05 | 6.3 | X5R | 0.00093271 | 0.00029847 | 1.504e-05
Murata | Murata MLCC | GRM21BR61A476ME15# | 2 | 1.25 | 1.25 | 3.125 | 4.7e-05 | 10 | X5R | 0.00235 | 0.000752 | 1.504e-05
Murata | Murata MLCC | GRM153B30G225ME95# | 1 | 0.5 | 0.3 | 0.15 | 2.2e-06 | 4 | B(JIS) | 1.76e-05 | 0.00011733 | 1.4667e-05
Murata | Murata MLCC | GRM153B30J225ME95# | 1 | 0.5 | 0.3 | 0.15 | 2.2e-06 | 6.3 | B(JIS) | 4.3659e-05 | 0.00029106 | 1.4667e-05
Murata | Murata MLCC | GRM153R60G225ME95# | 1 | 0.5 | 0.3 | 0.15 | 2.2e-06 | 4 | X5R | 1.76e-05 | 0.00011733 | 1.4667e-05
Murata | Murata MLCC | GRM153R60J225ME95# | 1 | 0.5 | 0.3 | 0.15 | 2.2e-06 | 6.3 | X5R | 4.3659e-05 | 0.00029106 | 1.4667e-05
TDK | TDK MLCC | C1005X6S0G475M050BC | 1 | 0.5 | 0.65 | 0.325 | 4.7e-06 | 4 | X6S | 3.76e-05 | 0.00011569 | 1.4462e-05
TDK | TDK MLCC | C1005JB0G475K050BB | 1 | 0.5 | 0.65 | 0.325 | 4.7e-06 | 4 | JB | 3.76e-05 | 0.00011569 | 1.4462e-05
TDK | TDK MLCC | C1005JB0G475M050BB | 1 | 0.5 | 0.65 | 0.325 | 4.7e-06 | 4 | JB | 3.76e-05 | 0.00011569 | 1.4462e-05
TDK | TDK MLCC | C1005JB0J475K050BC | 1 | 0.5 | 0.65 | 0.325 | 4.7e-06 | 6.3 | JB | 9.3271e-05 | 0.00028699 | 1.4462e-05
TDK | TDK MLCC | C1005JB0J475M050BC | 1 | 0.5 | 0.65 | 0.325 | 4.7e-06 | 6.3 | JB | 9.3271e-05 | 0.00028699 | 1.4462e-05
TDK | TDK MLCC | C1005JB1A475K050BC | 1 | 0.5 | 0.65 | 0.325 | 4.7e-06 | 10 | JB | 0.000235 | 0.00072308 | 1.4462e-05
TDK | TDK MLCC | C1005JB1A475M050BC | 1 | 0.5 | 0.65 | 0.325 | 4.7e-06 | 10 | JB | 0.000235 | 0.00072308 | 1.4462e-05
TDK | TDK MLCC | C1005X5R0G475K050BB | 1 | 0.5 | 0.65 | 0.325 | 4.7e-06 | 4 | X5R | 3.76e-05 | 0.00011569 | 1.4462e-05
TDK | TDK MLCC | C1005X5R0G475M050BB | 1 | 0.5 | 0.65 | 0.325 | 4.7e-06 | 4 | X5R | 3.76e-05 | 0.00011569 | 1.4462e-05
TDK | TDK MLCC | C1005X5R0J475K050BC | 1 | 0.5 | 0.65 | 0.325 | 4.7e-06 | 6.3 | X5R | 9.3271e-05 | 0.00028699 | 1.4462e-05
TDK | TDK MLCC | C1005X5R0J475M050BC | 1 | 0.5 | 0.65 | 0.325 | 4.7e-06 | 6.3 | X5R | 9.3271e-05 | 0.00028699 | 1.4462e-05
TDK | TDK MLCC | C1005X5R1A475K050BC | 1 | 0.5 | 0.65 | 0.325 | 4.7e-06 | 10 | X5R | 0.000235 | 0.00072308 | 1.4462e-05
TDK | TDK MLCC | C1005X5R1A475M050BC | 1 | 0.5 | 0.65 | 0.325 | 4.7e-06 | 10 | X5R | 0.000235 | 0.00072308 | 1.4462e-05
TDK | TDK MLCC | C2012JB0J476M125AC | 2 | 1.25 | 1.45 | 3.625 | 4.7e-05 | 6.3 | JB | 0.00093271 | 0.0002573 | 1.2966e-05
TDK | TDK MLCC | C2012JB1A476M125AC | 2 | 1.25 | 1.45 | 3.625 | 4.7e-05 | 10 | JB | 0.00235 | 0.00064828 | 1.2966e-05
TDK | TDK MLCC | C2012X5R0G476M125AB | 2 | 1.25 | 1.45 | 3.625 | 4.7e-05 | 4 | X5R | 0.000376 | 0.00010372 | 1.2966e-05
TDK | TDK MLCC | C2012X5R0J476M125AC | 2 | 1.25 | 1.45 | 3.625 | 4.7e-05 | 6.3 | X5R | 0.00093271 | 0.0002573 | 1.2966e-05
TDK | TDK MLCC | C2012X5R1A476M125AC | 2 | 1.25 | 1.45 | 3.625 | 4.7e-05 | 10 | X5R | 0.00235 | 0.00064828 | 1.2966e-05
TDK | TDK MLCC | C2012X6S0G476M125AC | 2 | 1.25 | 1.45 | 3.625 | 4.7e-05 | 4 | X6S | 0.000376 | 0.00010372 | 1.2966e-05
Murata | Murata MLCC | GRM31CD80G107MEA8# | 3.2 | 1.6 | 1.6 | 8.192 | 0.0001 | 4 | X6T | 0.0008 | 9.7656e-05 | 1.2207e-05
Murata | Murata MLCC | GRM31CD80J107MEA8# | 3.2 | 1.6 | 1.6 | 8.192 | 0.0001 | 6.3 | X6T | 0.0019845 | 0.00024225 | 1.2207e-05
Murata | Murata MLCC | GRM31CE70G107MEA8# | 3.2 | 1.6 | 1.6 | 8.192 | 0.0001 | 4 | X7U | 0.0008 | 9.7656e-05 | 1.2207e-05
Murata | Murata MLCC | GRM31CR60G107MEA8# | 3.2 | 1.6 | 1.6 | 8.192 | 0.0001 | 4 | X5R | 0.0008 | 9.7656e-05 | 1.2207e-05
Murata | Murata MLCC | GRM31CR60J107KEA8# | 3.2 | 1.6 | 1.6 | 8.192 | 0.0001 | 6.3 | X5R | 0.0019845 | 0.00024225 | 1.2207e-05
Murata | Murata MLCC | GRM31CR60J107MEA8# | 3.2 | 1.6 | 1.6 | 8.192 | 0.0001 | 6.3 | X5R | 0.0019845 | 0.00024225 | 1.2207e-05
Murata | Murata MLCC | GRM31CR61A107MEA8# | 3.2 | 1.6 | 1.6 | 8.192 | 0.0001 | 10 | X5R | 0.005 | 0.00061035 | 1.2207e-05
TDK | TDK MLCC | C1608JB0G156M080AA | 1.6 | 0.8 | 1 | 1.28 | 1.5e-05 | 4 | JB | 0.00012 | 9.375e-05 | 1.1719e-05
TDK | TDK MLCC | C1608JB0J156M080AC | 1.6 | 0.8 | 1 | 1.28 | 1.5e-05 | 6.3 | JB | 0.00029767 | 0.00023256 | 1.1719e-05
TDK | TDK MLCC | C1608JB1A156M080AC | 1.6 | 0.8 | 1 | 1.28 | 1.5e-05 | 10 | JB | 0.00075 | 0.00058594 | 1.1719e-05
TDK | TDK MLCC | C1608X5R0G156M080AA | 1.6 | 0.8 | 1 | 1.28 | 1.5e-05 | 4 | X5R | 0.00012 | 9.375e-05 | 1.1719e-05
TDK | TDK MLCC | C1608X5R0J156M080AC | 1.6 | 0.8 | 1 | 1.28 | 1.5e-05 | 6.3 | X5R | 0.00029767 | 0.00023256 | 1.1719e-05
TDK | TDK MLCC | C1608X5R1A156M080AC | 1.6 | 0.8 | 1 | 1.28 | 1.5e-05 | 10 | X5R | 0.00075 | 0.00058594 | 1.1719e-05
TDK | TDK MLCC | C1005X6S0G335K050BC | 1 | 0.5 | 0.6 | 0.3 | 3.3e-06 | 4 | X6S | 2.64e-05 | 8.8e-05 | 1.1e-05
TDK | TDK MLCC | C1005X6S0G335M050BC | 1 | 0.5 | 0.6 | 0.3 | 3.3e-06 | 4 | X6S | 2.64e-05 | 8.8e-05 | 1.1e-05
TDK | TDK MLCC | C1005JB0G335K050BB | 1 | 0.5 | 0.6 | 0.3 | 3.3e-06 | 4 | JB | 2.64e-05 | 8.8e-05 | 1.1e-05
TDK | TDK MLCC | C1005JB0G335M050BB | 1 | 0.5 | 0.6 | 0.3 | 3.3e-06 | 4 | JB | 2.64e-05 | 8.8e-05 | 1.1e-05
TDK | TDK MLCC | C1005JB0J335K050BC | 1 | 0.5 | 0.6 | 0.3 | 3.3e-06 | 6.3 | JB | 6.5489e-05 | 0.0002183 | 1.1e-05
TDK | TDK MLCC | C1005JB0J335M050BC | 1 | 0.5 | 0.6 | 0.3 | 3.3e-06 | 6.3 | JB | 6.5489e-05 | 0.0002183 | 1.1e-05
TDK | TDK MLCC | C1005JB1A335K050BC | 1 | 0.5 | 0.6 | 0.3 | 3.3e-06 | 10 | JB | 0.000165 | 0.00055 | 1.1e-05
TDK | TDK MLCC | C1005JB1A335M050BC | 1 | 0.5 | 0.6 | 0.3 | 3.3e-06 | 10 | JB | 0.000165 | 0.00055 | 1.1e-05
TDK | TDK MLCC | C1005X5R0G335K050BB | 1 | 0.5 | 0.6 | 0.3 | 3.3e-06 | 4 | X5R | 2.64e-05 | 8.8e-05 | 1.1e-05
TDK | TDK MLCC | C1005X5R0G335M050BB | 1 | 0.5 | 0.6 | 0.3 | 3.3e-06 | 4 | X5R | 2.64e-05 | 8.8e-05 | 1.1e-05
TDK | TDK MLCC | C1005X5R0J335K050BC | 1 | 0.5 | 0.6 | 0.3 | 3.3e-06 | 6.3 | X5R | 6.5489e-05 | 0.0002183 | 1.1e-05
TDK | TDK MLCC | C1005X5R0J335M050BC | 1 | 0.5 | 0.6 | 0.3 | 3.3e-06 | 6.3 | X5R | 6.5489e-05 | 0.0002183 | 1.1e-05
TDK | TDK MLCC | C1005X5R1A335K050BC | 1 | 0.5 | 0.6 | 0.3 | 3.3e-06 | 10 | X5R | 0.000165 | 0.00055 | 1.1e-05
TDK | TDK MLCC | C1005X5R1A335M050BC | 1 | 0.5 | 0.6 | 0.3 | 3.3e-06 | 10 | X5R | 0.000165 | 0.00055 | 1.1e-05
Murata | Murata MLCC | GRM32EC80E227ME05# | 3.2 | 2.5 | 2.5 | 20 | 0.00022 | 2.5 | X6S | 0.0006875 | 3.4375e-05 | 1.1e-05
Murata | Murata MLCC | GRM32EC80G227ME05# | 3.2 | 2.5 | 2.5 | 20 | 0.00022 | 4 | X6S | 0.00176 | 8.8e-05 | 1.1e-05
Murata | Murata MLCC | GRM32EC80J227ME01# | 3.2 | 2.5 | 2.5 | 20 | 0.00022 | 6.3 | X6S | 0.0043659 | 0.00021829 | 1.1e-05
Murata | Murata MLCC | GRM32ED70E227ME01# | 3.2 | 2.5 | 2.5 | 20 | 0.00022 | 2.5 | X7T | 0.0006875 | 3.4375e-05 | 1.1e-05
Murata | Murata MLCC | GRM32ED70G227ME01# | 3.2 | 2.5 | 2.5 | 20 | 0.00022 | 4 | X7T | 0.00176 | 8.8e-05 | 1.1e-05
Murata | Murata MLCC | GRM32ER60G227ME05# | 3.2 | 2.5 | 2.5 | 20 | 0.00022 | 4 | X5R | 0.00176 | 8.8e-05 | 1.1e-05
Murata | Murata MLCC | GRM32ER60J227ME05# | 3.2 | 2.5 | 2.5 | 20 | 0.00022 | 6.3 | X5R | 0.0043659 | 0.00021829 | 1.1e-05
Murata | Murata MLCC | GRM219R61C226ME15# | 2 | 1.25 | 0.85 | 2.125 | 2.2e-05 | 16 | X5R | 0.002816 | 0.0013252 | 1.0353e-05
Murata | Murata MLCC | GRM219B30G226ME66# | 2 | 1.25 | 0.85 | 2.125 | 2.2e-05 | 4 | B(JIS) | 0.000176 | 8.2824e-05 | 1.0353e-05
Murata | Murata MLCC | GRM219B30J226ME47# | 2 | 1.25 | 0.85 | 2.125 | 2.2e-05 | 6.3 | B(JIS) | 0.00043659 | 0.00020545 | 1.0353e-05
Murata | Murata MLCC | GRM219B30J226MEA0# | 2 | 1.25 | 0.85 | 2.125 | 2.2e-05 | 6.3 | B(JIS) | 0.00043659 | 0.00020545 | 1.0353e-05
Murata | Murata MLCC | GRM219B31A226MEA0# | 2 | 1.25 | 0.85 | 2.125 | 2.2e-05 | 10 | B(JIS) | 0.0011 | 0.00051765 | 1.0353e-05
Murata | Murata MLCC | GRM219C80E226ME47# | 2 | 1.25 | 0.85 | 2.125 | 2.2e-05 | 2.5 | X6S | 6.875e-05 | 3.2353e-05 | 1.0353e-05
Murata | Murata MLCC | GRM219R60G226ME66# | 2 | 1.25 | 0.85 | 2.125 | 2.2e-05 | 4 | X5R | 0.000176 | 8.2824e-05 | 1.0353e-05
Murata | Murata MLCC | GRM219R60J226ME47# | 2 | 1.25 | 0.85 | 2.125 | 2.2e-05 | 6.3 | X5R | 0.00043659 | 0.00020545 | 1.0353e-05
Murata | Murata MLCC | GRM219R60J226MEA0# | 2 | 1.25 | 0.85 | 2.125 | 2.2e-05 | 6.3 | X5R | 0.00043659 | 0.00020545 | 1.0353e-05
Murata | Murata MLCC | GRM219R61A226MEA0# | 2 | 1.25 | 0.85 | 2.125 | 2.2e-05 | 10 | X5R | 0.0011 | 0.00051765 | 1.0353e-05
TDK | TDK MLCC | C3216JB0J107M160AB | 3.2 | 1.6 | 1.9 | 9.728 | 0.0001 | 6.3 | JB | 0.0019845 | 0.000204 | 1.028e-05
TDK | TDK MLCC | C3216JB1A107M160AC | 3.2 | 1.6 | 1.9 | 9.728 | 0.0001 | 10 | JB | 0.005 | 0.00051398 | 1.028e-05
TDK | TDK MLCC | C3216X5R0G107M160AB | 3.2 | 1.6 | 1.9 | 9.728 | 0.0001 | 4 | X5R | 0.0008 | 8.2237e-05 | 1.028e-05
TDK | TDK MLCC | C3216X5R0J107M160AB | 3.2 | 1.6 | 1.9 | 9.728 | 0.0001 | 6.3 | X5R | 0.0019845 | 0.000204 | 1.028e-05
TDK | TDK MLCC | C3216X5R1A107M160AC | 3.2 | 1.6 | 1.9 | 9.728 | 0.0001 | 10 | X5R | 0.005 | 0.00051398 | 1.028e-05
TDK | TDK MLCC | C3216X6S0G107M160AC | 3.2 | 1.6 | 1.9 | 9.728 | 0.0001 | 4 | X6S | 0.0008 | 8.2237e-05 | 1.028e-05
Murata | Murata MLCC | GRM152D80G105ME15# | 1 | 0.5 | 0.2 | 0.1 | 1e-06 | 4 | X6T | 8e-06 | 8e-05 | 1e-05
Murata | Murata MLCC | GRM152R60G105ME15# | 1 | 0.5 | 0.2 | 0.1 | 1e-06 | 4 | X5R | 8e-06 | 8e-05 | 1e-05
Murata | Murata MLCC | GRM152R60J105ME15# | 1 | 0.5 | 0.2 | 0.1 | 1e-06 | 6.3 | X5R | 1.9845e-05 | 0.00019845 | 1e-05
Murata | Murata MLCC | GRM188B10G106ME84# | 1.6 | 0.8 | 0.8 | 1.024 | 1e-05 | 4 | B(JIS) | 8e-05 | 7.8125e-05 | 9.7656e-06
Murata | Murata MLCC | GRM188B30J106ME84# | 1.6 | 0.8 | 0.8 | 1.024 | 1e-05 | 6.3 | B(JIS) | 0.00019845 | 0.0001938 | 9.7656e-06
Murata | Murata MLCC | GRM188R60G106ME84# | 1.6 | 0.8 | 0.8 | 1.024 | 1e-05 | 4 | X5R | 8e-05 | 7.8125e-05 | 9.7656e-06
Murata | Murata MLCC | GRM188R60J106ME84# | 1.6 | 0.8 | 0.8 | 1.024 | 1e-05 | 6.3 | X5R | 0.00019845 | 0.0001938 | 9.7656e-06
Murata | Murata MLCC | GRM188B30G106ME46# | 1.6 | 0.8 | 0.8 | 1.024 | 1e-05 | 4 | B(JIS) | 8e-05 | 7.8125e-05 | 9.7656e-06
Murata | Murata MLCC | GRM188B30J106ME47# | 1.6 | 0.8 | 0.8 | 1.024 | 1e-05 | 6.3 | B(JIS) | 0.00019845 | 0.0001938 | 9.7656e-06
Murata | Murata MLCC | GRM188B31A106KE69# | 1.6 | 0.8 | 0.8 | 1.024 | 1e-05 | 10 | B(JIS) | 0.0005 | 0.00048828 | 9.7656e-06
Murata | Murata MLCC | GRM188B31A106ME69# | 1.6 | 0.8 | 0.8 | 1.024 | 1e-05 | 10 | B(JIS) | 0.0005 | 0.00048828 | 9.7656e-06
Murata | Murata MLCC | GRM188C80E106KE47# | 1.6 | 0.8 | 0.8 | 1.024 | 1e-05 | 2.5 | X6S | 3.125e-05 | 3.0518e-05 | 9.7656e-06
Murata | Murata MLCC | GRM188C80E106ME47# | 1.6 | 0.8 | 0.8 | 1.024 | 1e-05 | 2.5 | X6S | 3.125e-05 | 3.0518e-05 | 9.7656e-06
Murata | Murata MLCC | GRM188C80G106ME47# | 1.6 | 0.8 | 0.8 | 1.024 | 1e-05 | 4 | X6S | 8e-05 | 7.8125e-05 | 9.7656e-06
Murata | Murata MLCC | GRM188C80G106ME69# | 1.6 | 0.8 | 0.8 | 1.024 | 1e-05 | 4 | X6S | 8e-05 | 7.8125e-05 | 9.7656e-06
Murata | Murata MLCC | GRM188C80J106MA73# | 1.6 | 0.8 | 0.8 | 1.024 | 1e-05 | 6.3 | X6S | 0.00019845 | 0.0001938 | 9.7656e-06
Murata | Murata MLCC | GRM188C80J106MEA6# | 1.6 | 0.8 | 0.8 | 1.024 | 1e-05 | 6.3 | X6S | 0.00019845 | 0.0001938 | 9.7656e-06
Murata | Murata MLCC | GRM188C81A106KA73# | 1.6 | 0.8 | 0.8 | 1.024 | 1e-05 | 10 | X6S | 0.0005 | 0.00048828 | 9.7656e-06
Murata | Murata MLCC | GRM188C81A106MA73# | 1.6 | 0.8 | 0.8 | 1.024 | 1e-05 | 10 | X6S | 0.0005 | 0.00048828 | 9.7656e-06
Murata | Murata MLCC | GRM188C81C106MA73# | 1.6 | 0.8 | 0.8 | 1.024 | 1e-05 | 16 | X6S | 0.00128 | 0.00125 | 9.7656e-06
Murata | Murata MLCC | GRM188D70J106MA73# | 1.6 | 0.8 | 0.8 | 1.024 | 1e-05 | 6.3 | X7T | 0.00019845 | 0.0001938 | 9.7656e-06
Murata | Murata MLCC | GRM188D71A106KA73# | 1.6 | 0.8 | 0.8 | 1.024 | 1e-05 | 10 | X7T | 0.0005 | 0.00048828 | 9.7656e-06
Murata | Murata MLCC | GRM188D71A106MA73# | 1.6 | 0.8 | 0.8 | 1.024 | 1e-05 | 10 | X7T | 0.0005 | 0.00048828 | 9.7656e-06
Murata | Murata MLCC | GRM188R60G106ME47# | 1.6 | 0.8 | 0.8 | 1.024 | 1e-05 | 4 | X5R | 8e-05 | 7.8125e-05 | 9.7656e-06
Murata | Murata MLCC | GRM188R60J106KE47# | 1.6 | 0.8 | 0.8 | 1.024 | 1e-05 | 6.3 | X5R | 0.00019845 | 0.0001938 | 9.7656e-06
Murata | Murata MLCC | GRM188R60J106ME47# | 1.6 | 0.8 | 0.8 | 1.024 | 1e-05 | 6.3 | X5R | 0.00019845 | 0.0001938 | 9.7656e-06
Murata | Murata MLCC | GRM188R61A106MAAL# | 1.6 | 0.8 | 0.8 | 1.024 | 1e-05 | 10 | X5R | 0.0005 | 0.00048828 | 9.7656e-06
Murata | Murata MLCC | GRM188R61A106ME69# | 1.6 | 0.8 | 0.8 | 1.024 | 1e-05 | 10 | X5R | 0.0005 | 0.00048828 | 9.7656e-06
Murata | Murata MLCC | GRM188R61C106MA73# | 1.6 | 0.8 | 0.8 | 1.024 | 1e-05 | 16 | X5R | 0.00128 | 0.00125 | 9.7656e-06
Murata | Murata MLCC | GRM188R61C106MAAL# | 1.6 | 0.8 | 0.8 | 1.024 | 1e-05 | 16 | X5R | 0.00128 | 0.00125 | 9.7656e-06
Murata | Murata MLCC | GRM188R61E106KA73# | 1.6 | 0.8 | 0.8 | 1.024 | 1e-05 | 25 | X5R | 0.003125 | 0.0030518 | 9.7656e-06
Murata | Murata MLCC | GRM188R61E106MA73# | 1.6 | 0.8 | 0.8 | 1.024 | 1e-05 | 25 | X5R | 0.003125 | 0.0030518 | 9.7656e-06
Murata | Murata MLCC | GRM188R6YA106MA73# | 1.6 | 0.8 | 0.8 | 1.024 | 1e-05 | 35 | X5R | 0.006125 | 0.0059814 | 9.7656e-06
Murata | Murata MLCC | GRM188Z71A106KA73# | 1.6 | 0.8 | 0.8 | 1.024 | 1e-05 | 10 | X7R(Murata) | 0.0005 | 0.00048828 | 9.7656e-06
Murata | Murata MLCC | GRM188Z71A106MA73# | 1.6 | 0.8 | 0.8 | 1.024 | 1e-05 | 10 | X7R(Murata) | 0.0005 | 0.00048828 | 9.7656e-06
TDK | TDK MLCC | C2012JB0J336M125AC | 2 | 1.25 | 1.45 | 3.625 | 3.3e-05 | 6.3 | JB | 0.00065489 | 0.00018066 | 9.1034e-06
TDK | TDK MLCC | C2012JB1A336M125AC | 2 | 1.25 | 1.45 | 3.625 | 3.3e-05 | 10 | JB | 0.00165 | 0.00045517 | 9.1034e-06
TDK | TDK MLCC | C2012X5R0J336M125AC | 2 | 1.25 | 1.45 | 3.625 | 3.3e-05 | 6.3 | X5R | 0.00065489 | 0.00018066 | 9.1034e-06
TDK | TDK MLCC | C2012X5R1A336M125AC | 2 | 1.25 | 1.45 | 3.625 | 3.3e-05 | 10 | X5R | 0.00165 | 0.00045517 | 9.1034e-06
TDK | TDK MLCC | C2012X6S0G336M125AC | 2 | 1.25 | 1.45 | 3.625 | 3.3e-05 | 4 | X6S | 0.000264 | 7.2828e-05 | 9.1034e-06
Murata | Murata MLCC | GRM155B30G225ME15# | 1 | 0.5 | 0.5 | 0.25 | 2.2e-06 | 4 | B(JIS) | 1.76e-05 | 7.04e-05 | 8.8e-06
Murata | Murata MLCC | GRM155B31A225KE95# | 1 | 0.5 | 0.5 | 0.25 | 2.2e-06 | 10 | B(JIS) | 0.00011 | 0.00044 | 8.8e-06
Murata | Murata MLCC | GRM155B31A225ME95# | 1 | 0.5 | 0.5 | 0.25 | 2.2e-06 | 10 | B(JIS) | 0.00011 | 0.00044 | 8.8e-06
Murata | Murata MLCC | GRM155C70G225ME11# | 1 | 0.5 | 0.5 | 0.25 | 2.2e-06 | 4 | X7S | 1.76e-05 | 7.04e-05 | 8.8e-06
Murata | Murata MLCC | GRM155C70J225KE11# | 1 | 0.5 | 0.5 | 0.25 | 2.2e-06 | 6.3 | X7S | 4.3659e-05 | 0.00017464 | 8.8e-06
Murata | Murata MLCC | GRM155C70J225ME11# | 1 | 0.5 | 0.5 | 0.25 | 2.2e-06 | 6.3 | X7S | 4.3659e-05 | 0.00017464 | 8.8e-06
Murata | Murata MLCC | GRM155C71A225KE11# | 1 | 0.5 | 0.5 | 0.25 | 2.2e-06 | 10 | X7S | 0.00011 | 0.00044 | 8.8e-06
Murata | Murata MLCC | GRM155C71A225ME11# | 1 | 0.5 | 0.5 | 0.25 | 2.2e-06 | 10 | X7S | 0.00011 | 0.00044 | 8.8e-06
Murata | Murata MLCC | GRM155C80E225ME15# | 1 | 0.5 | 0.5 | 0.25 | 2.2e-06 | 2.5 | X6S | 6.875e-06 | 2.75e-05 | 8.8e-06
Murata | Murata MLCC | GRM155C80G225ME15# | 1 | 0.5 | 0.5 | 0.25 | 2.2e-06 | 4 | X6S | 1.76e-05 | 7.04e-05 | 8.8e-06
Murata | Murata MLCC | GRM155C80J225KE95# | 1 | 0.5 | 0.5 | 0.25 | 2.2e-06 | 6.3 | X6S | 4.3659e-05 | 0.00017464 | 8.8e-06
Murata | Murata MLCC | GRM155C80J225ME95# | 1 | 0.5 | 0.5 | 0.25 | 2.2e-06 | 6.3 | X6S | 4.3659e-05 | 0.00017464 | 8.8e-06
Murata | Murata MLCC | GRM155C81A225KE11# | 1 | 0.5 | 0.5 | 0.25 | 2.2e-06 | 10 | X6S | 0.00011 | 0.00044 | 8.8e-06
Murata | Murata MLCC | GRM155C81A225KE44# | 1 | 0.5 | 0.5 | 0.25 | 2.2e-06 | 10 | X6S | 0.00011 | 0.00044 | 8.8e-06
Murata | Murata MLCC | GRM155C81A225ME11# | 1 | 0.5 | 0.5 | 0.25 | 2.2e-06 | 10 | X6S | 0.00011 | 0.00044 | 8.8e-06
Murata | Murata MLCC | GRM155C81A225ME15# | 1 | 0.5 | 0.5 | 0.25 | 2.2e-06 | 10 | X6S | 0.00011 | 0.00044 | 8.8e-06
Murata | Murata MLCC | GRM155C81A225ME44# | 1 | 0.5 | 0.5 | 0.25 | 2.2e-06 | 10 | X6S | 0.00011 | 0.00044 | 8.8e-06
Murata | Murata MLCC | GRM155C81C225KE11# | 1 | 0.5 | 0.5 | 0.25 | 2.2e-06 | 16 | X6S | 0.0002816 | 0.0011264 | 8.8e-06
Murata | Murata MLCC | GRM155C81C225ME11# | 1 | 0.5 | 0.5 | 0.25 | 2.2e-06 | 16 | X6S | 0.0002816 | 0.0011264 | 8.8e-06
Murata | Murata MLCC | GRM155C81C225ME15# | 1 | 0.5 | 0.5 | 0.25 | 2.2e-06 | 16 | X6S | 0.0002816 | 0.0011264 | 8.8e-06
Murata | Murata MLCC | GRM155C81E225KE11# | 1 | 0.5 | 0.5 | 0.25 | 2.2e-06 | 25 | X6S | 0.0006875 | 0.00275 | 8.8e-06
Murata | Murata MLCC | GRM155C81E225ME11# | 1 | 0.5 | 0.5 | 0.25 | 2.2e-06 | 25 | X6S | 0.0006875 | 0.00275 | 8.8e-06
Murata | Murata MLCC | GRM155D70J225ME44# | 1 | 0.5 | 0.5 | 0.25 | 2.2e-06 | 6.3 | X7T | 4.3659e-05 | 0.00017464 | 8.8e-06
Murata | Murata MLCC | GRM155D71A225KE11# | 1 | 0.5 | 0.5 | 0.25 | 2.2e-06 | 10 | X7T | 0.00011 | 0.00044 | 8.8e-06
Murata | Murata MLCC | GRM155D71A225ME11# | 1 | 0.5 | 0.5 | 0.25 | 2.2e-06 | 10 | X7T | 0.00011 | 0.00044 | 8.8e-06
Murata | Murata MLCC | GRM155D71A225ME15# | 1 | 0.5 | 0.5 | 0.25 | 2.2e-06 | 10 | X7T | 0.00011 | 0.00044 | 8.8e-06
Murata | Murata MLCC | GRM155D71C225ME11# | 1 | 0.5 | 0.5 | 0.25 | 2.2e-06 | 16 | X7T | 0.0002816 | 0.0011264 | 8.8e-06
Murata | Murata MLCC | GRM155D80G225KE95# | 1 | 0.5 | 0.5 | 0.25 | 2.2e-06 | 4 | X6T | 1.76e-05 | 7.04e-05 | 8.8e-06
Murata | Murata MLCC | GRM155D80G225ME95# | 1 | 0.5 | 0.5 | 0.25 | 2.2e-06 | 4 | X6T | 1.76e-05 | 7.04e-05 | 8.8e-06
Murata | Murata MLCC | GRM155D80J225KE95# | 1 | 0.5 | 0.5 | 0.25 | 2.2e-06 | 6.3 | X6T | 4.3659e-05 | 0.00017464 | 8.8e-06
Murata | Murata MLCC | GRM155D80J225ME95# | 1 | 0.5 | 0.5 | 0.25 | 2.2e-06 | 6.3 | X6T | 4.3659e-05 | 0.00017464 | 8.8e-06
Murata | Murata MLCC | GRM155D81C225ME11# | 1 | 0.5 | 0.5 | 0.25 | 2.2e-06 | 16 | X6T | 0.0002816 | 0.0011264 | 8.8e-06
Murata | Murata MLCC | GRM155D81E225ME11# | 1 | 0.5 | 0.5 | 0.25 | 2.2e-06 | 25 | X6T | 0.0006875 | 0.00275 | 8.8e-06
Murata | Murata MLCC | GRM155R60G225ME15# | 1 | 0.5 | 0.5 | 0.25 | 2.2e-06 | 4 | X5R | 1.76e-05 | 7.04e-05 | 8.8e-06
Murata | Murata MLCC | GRM155R60J225KE01# | 1 | 0.5 | 0.5 | 0.25 | 2.2e-06 | 6.3 | X5R | 4.3659e-05 | 0.00017464 | 8.8e-06
Murata | Murata MLCC | GRM155R60J225ME01# | 1 | 0.5 | 0.5 | 0.25 | 2.2e-06 | 6.3 | X5R | 4.3659e-05 | 0.00017464 | 8.8e-06
Murata | Murata MLCC | GRM155R61A225KE01# | 1 | 0.5 | 0.5 | 0.25 | 2.2e-06 | 10 | X5R | 0.00011 | 0.00044 | 8.8e-06
Murata | Murata MLCC | GRM155R61A225ME01# | 1 | 0.5 | 0.5 | 0.25 | 2.2e-06 | 10 | X5R | 0.00011 | 0.00044 | 8.8e-06
Murata | Murata MLCC | GRM155R61C225KE11# | 1 | 0.5 | 0.5 | 0.25 | 2.2e-06 | 16 | X5R | 0.0002816 | 0.0011264 | 8.8e-06
Murata | Murata MLCC | GRM155R61C225KE44# | 1 | 0.5 | 0.5 | 0.25 | 2.2e-06 | 16 | X5R | 0.0002816 | 0.0011264 | 8.8e-06
Murata | Murata MLCC | GRM155R61C225ME11# | 1 | 0.5 | 0.5 | 0.25 | 2.2e-06 | 16 | X5R | 0.0002816 | 0.0011264 | 8.8e-06
Murata | Murata MLCC | GRM155R61C225ME15# | 1 | 0.5 | 0.5 | 0.25 | 2.2e-06 | 16 | X5R | 0.0002816 | 0.0011264 | 8.8e-06
Murata | Murata MLCC | GRM155R61C225ME44# | 1 | 0.5 | 0.5 | 0.25 | 2.2e-06 | 16 | X5R | 0.0002816 | 0.0011264 | 8.8e-06
Murata | Murata MLCC | GRM155R61E225KE11# | 1 | 0.5 | 0.5 | 0.25 | 2.2e-06 | 25 | X5R | 0.0006875 | 0.00275 | 8.8e-06
Murata | Murata MLCC | GRM155R61E225ME11# | 1 | 0.5 | 0.5 | 0.25 | 2.2e-06 | 25 | X5R | 0.0006875 | 0.00275 | 8.8e-06
Murata | Murata MLCC | GRM155R61E225ME15# | 1 | 0.5 | 0.5 | 0.25 | 2.2e-06 | 25 | X5R | 0.0006875 | 0.00275 | 8.8e-06
Murata | Murata MLCC | GRM155R6YA225KE11# | 1 | 0.5 | 0.5 | 0.25 | 2.2e-06 | 35 | X5R | 0.0013475 | 0.00539 | 8.8e-06
Murata | Murata MLCC | GRM155R6YA225ME11# | 1 | 0.5 | 0.5 | 0.25 | 2.2e-06 | 35 | X5R | 0.0013475 | 0.00539 | 8.8e-06
Murata | Murata MLCC | GRM155Z71A225KE01# | 1 | 0.5 | 0.5 | 0.25 | 2.2e-06 | 10 | X7R(Murata) | 0.00011 | 0.00044 | 8.8e-06
Murata | Murata MLCC | GRM155Z71A225KE44# | 1 | 0.5 | 0.5 | 0.25 | 2.2e-06 | 10 | X7R(Murata) | 0.00011 | 0.00044 | 8.8e-06
Murata | Murata MLCC | GRM155Z71A225ME43# | 1 | 0.5 | 0.5 | 0.25 | 2.2e-06 | 10 | X7R(Murata) | 0.00011 | 0.00044 | 8.8e-06
TDK | TDK MLCC | C2012JB0J226M085AB | 2 | 1.25 | 1 | 2.5 | 2.2e-05 | 6.3 | JB | 0.00043659 | 0.00017464 | 8.8e-06
TDK | TDK MLCC | C2012JB1A226M085AC | 2 | 1.25 | 1 | 2.5 | 2.2e-05 | 10 | JB | 0.0011 | 0.00044 | 8.8e-06
TDK | TDK MLCC | C2012X5R0J226M085AB | 2 | 1.25 | 1 | 2.5 | 2.2e-05 | 6.3 | X5R | 0.00043659 | 0.00017464 | 8.8e-06
TDK | TDK MLCC | C2012X5R1A226M085AC | 2 | 1.25 | 1 | 2.5 | 2.2e-05 | 10 | X5R | 0.0011 | 0.00044 | 8.8e-06
TDK | TDK MLCC | C2012X5R1C226M085AC | 2 | 1.25 | 1 | 2.5 | 2.2e-05 | 16 | X5R | 0.002816 | 0.0011264 | 8.8e-06
TDK | TDK MLCC | C2012X6S0G226M085AC | 2 | 1.25 | 1 | 2.5 | 2.2e-05 | 4 | X6S | 0.000176 | 7.04e-05 | 8.8e-06
TDK | TDK MLCC | C2012X6S0J226M085AC | 2 | 1.25 | 1 | 2.5 | 2.2e-05 | 6.3 | X6S | 0.00043659 | 0.00017464 | 8.8e-06
Murata | Murata MLCC | GRM21AR60J226ME47# | 2 | 1.25 | 1 | 2.5 | 2.2e-05 | 6.3 | X5R | 0.00043659 | 0.00017464 | 8.8e-06
Murata | Murata MLCC | GRM033R60G474ME90# | 0.6 | 0.3 | 0.3 | 0.054 | 4.7e-07 | 4 | X5R | 3.76e-06 | 6.963e-05 | 8.7037e-06
Murata | Murata MLCC | GRM033R60J474KE90# | 0.6 | 0.3 | 0.3 | 0.054 | 4.7e-07 | 6.3 | X5R | 9.3271e-06 | 0.00017272 | 8.7037e-06
Murata | Murata MLCC | GRM033R60J474ME90# | 0.6 | 0.3 | 0.3 | 0.054 | 4.7e-07 | 6.3 | X5R | 9.3271e-06 | 0.00017272 | 8.7037e-06
TDK | TDK MLCC | C1608JB0J106K080AB | 1.6 | 0.8 | 0.9 | 1.152 | 1e-05 | 6.3 | JB | 0.00019845 | 0.00017227 | 8.6806e-06
TDK | TDK MLCC | C1608JB0J106M080AB | 1.6 | 0.8 | 0.9 | 1.152 | 1e-05 | 6.3 | JB | 0.00019845 | 0.00017227 | 8.6806e-06
TDK | TDK MLCC | C1608JB1A106K080AC | 1.6 | 0.8 | 0.9 | 1.152 | 1e-05 | 10 | JB | 0.0005 | 0.00043403 | 8.6806e-06
TDK | TDK MLCC | C1608JB1A106M080AC | 1.6 | 0.8 | 0.9 | 1.152 | 1e-05 | 10 | JB | 0.0005 | 0.00043403 | 8.6806e-06
TDK | TDK MLCC | C1608X5R0J106K080AB | 1.6 | 0.8 | 0.9 | 1.152 | 1e-05 | 6.3 | X5R | 0.00019845 | 0.00017227 | 8.6806e-06
TDK | TDK MLCC | C1608X5R0J106M080AB | 1.6 | 0.8 | 0.9 | 1.152 | 1e-05 | 6.3 | X5R | 0.00019845 | 0.00017227 | 8.6806e-06
TDK | TDK MLCC | C1608X5R1A106K080AC | 1.6 | 0.8 | 0.9 | 1.152 | 1e-05 | 10 | X5R | 0.0005 | 0.00043403 | 8.6806e-06
TDK | TDK MLCC | C1608X5R1A106M080AC | 1.6 | 0.8 | 0.9 | 1.152 | 1e-05 | 10 | X5R | 0.0005 | 0.00043403 | 8.6806e-06
TDK | TDK MLCC | C1608X6S0G106K080AB | 1.6 | 0.8 | 0.9 | 1.152 | 1e-05 | 4 | X6S | 8e-05 | 6.9444e-05 | 8.6806e-06
TDK | TDK MLCC | C1608X6S0G106M080AC | 1.6 | 0.8 | 0.9 | 1.152 | 1e-05 | 4 | X6S | 8e-05 | 6.9444e-05 | 8.6806e-06
Murata | Murata MLCC | GRM219R60J186ME47# | 2 | 1.25 | 0.85 | 2.125 | 1.8e-05 | 6.3 | X5R | 0.00035721 | 0.0001681 | 8.4706e-06
TDK | TDK MLCC | C1005X6S0G225K050BC | 1 | 0.5 | 0.55 | 0.275 | 2.2e-06 | 4 | X6S | 1.76e-05 | 6.4e-05 | 8e-06
TDK | TDK MLCC | C1005X6S0G225M050BC | 1 | 0.5 | 0.55 | 0.275 | 2.2e-06 | 4 | X6S | 1.76e-05 | 6.4e-05 | 8e-06
TDK | TDK MLCC | C1005X6S0J225K050BC | 1 | 0.5 | 0.55 | 0.275 | 2.2e-06 | 6.3 | X6S | 4.3659e-05 | 0.00015876 | 8e-06
TDK | TDK MLCC | C1005X6S0J225M050BC | 1 | 0.5 | 0.55 | 0.275 | 2.2e-06 | 6.3 | X6S | 4.3659e-05 | 0.00015876 | 8e-06
TDK | TDK MLCC | C1005X7S0G225K050BC | 1 | 0.5 | 0.55 | 0.275 | 2.2e-06 | 4 | X7S | 1.76e-05 | 6.4e-05 | 8e-06
TDK | TDK MLCC | C1005X7S0G225M050BC | 1 | 0.5 | 0.55 | 0.275 | 2.2e-06 | 4 | X7S | 1.76e-05 | 6.4e-05 | 8e-06
TDK | TDK MLCC | C1005JB0G225K050BB | 1 | 0.5 | 0.55 | 0.275 | 2.2e-06 | 4 | JB | 1.76e-05 | 6.4e-05 | 8e-06
TDK | TDK MLCC | C1005JB0G225M050BB | 1 | 0.5 | 0.55 | 0.275 | 2.2e-06 | 4 | JB | 1.76e-05 | 6.4e-05 | 8e-06
TDK | TDK MLCC | C1005JB0J225K050BC | 1 | 0.5 | 0.55 | 0.275 | 2.2e-06 | 6.3 | JB | 4.3659e-05 | 0.00015876 | 8e-06
TDK | TDK MLCC | C1005JB0J225M050BC | 1 | 0.5 | 0.55 | 0.275 | 2.2e-06 | 6.3 | JB | 4.3659e-05 | 0.00015876 | 8e-06
TDK | TDK MLCC | C1005JB1A225K050BC | 1 | 0.5 | 0.55 | 0.275 | 2.2e-06 | 10 | JB | 0.00011 | 0.0004 | 8e-06
TDK | TDK MLCC | C1005JB1A225M050BC | 1 | 0.5 | 0.55 | 0.275 | 2.2e-06 | 10 | JB | 0.00011 | 0.0004 | 8e-06
TDK | TDK MLCC | C1005JB1C225K050BC | 1 | 0.5 | 0.55 | 0.275 | 2.2e-06 | 16 | JB | 0.0002816 | 0.001024 | 8e-06
TDK | TDK MLCC | C1005JB1C225M050BC | 1 | 0.5 | 0.55 | 0.275 | 2.2e-06 | 16 | JB | 0.0002816 | 0.001024 | 8e-06
TDK | TDK MLCC | C1005X5R0G225K050BB | 1 | 0.5 | 0.55 | 0.275 | 2.2e-06 | 4 | X5R | 1.76e-05 | 6.4e-05 | 8e-06
TDK | TDK MLCC | C1005X5R0G225M050BB | 1 | 0.5 | 0.55 | 0.275 | 2.2e-06 | 4 | X5R | 1.76e-05 | 6.4e-05 | 8e-06
TDK | TDK MLCC | C1005X5R0J225K050BC | 1 | 0.5 | 0.55 | 0.275 | 2.2e-06 | 6.3 | X5R | 4.3659e-05 | 0.00015876 | 8e-06
TDK | TDK MLCC | C1005X5R0J225M050BC | 1 | 0.5 | 0.55 | 0.275 | 2.2e-06 | 6.3 | X5R | 4.3659e-05 | 0.00015876 | 8e-06
TDK | TDK MLCC | C1005X5R1A225K050BC | 1 | 0.5 | 0.55 | 0.275 | 2.2e-06 | 10 | X5R | 0.00011 | 0.0004 | 8e-06
TDK | TDK MLCC | C1005X5R1A225M050BC | 1 | 0.5 | 0.55 | 0.275 | 2.2e-06 | 10 | X5R | 0.00011 | 0.0004 | 8e-06
TDK | TDK MLCC | C1005X5R1C225K050BC | 1 | 0.5 | 0.55 | 0.275 | 2.2e-06 | 16 | X5R | 0.0002816 | 0.001024 | 8e-06
TDK | TDK MLCC | C1005X5R1C225M050BC | 1 | 0.5 | 0.55 | 0.275 | 2.2e-06 | 16 | X5R | 0.0002816 | 0.001024 | 8e-06
TDK | TDK MLCC | C0603JB0J474M030BC | 0.6 | 0.3 | 0.33 | 0.0594 | 4.7e-07 | 6.3 | JB | 9.3271e-06 | 0.00015702 | 7.9125e-06
TDK | TDK MLCC | C0603X5R0J474M030BC | 0.6 | 0.3 | 0.33 | 0.0594 | 4.7e-07 | 6.3 | X5R | 9.3271e-06 | 0.00015702 | 7.9125e-06
TDK | TDK MLCC | C1608JB1C106M080AB | 1.6 | 0.8 | 1 | 1.28 | 1e-05 | 16 | JB | 0.00128 | 0.001 | 7.8125e-06
TDK | TDK MLCC | C1608JB1E106M080AC | 1.6 | 0.8 | 1 | 1.28 | 1e-05 | 25 | JB | 0.003125 | 0.0024414 | 7.8125e-06
TDK | TDK MLCC | C1608X5R1C106M080AB | 1.6 | 0.8 | 1 | 1.28 | 1e-05 | 16 | X5R | 0.00128 | 0.001 | 7.8125e-06
TDK | TDK MLCC | C1608X5R1E106M080AC | 1.6 | 0.8 | 1 | 1.28 | 1e-05 | 25 | X5R | 0.003125 | 0.0024414 | 7.8125e-06
TDK | TDK MLCC | C1608X6S0J106M080AC | 1.6 | 0.8 | 1 | 1.28 | 1e-05 | 6.3 | X6S | 0.00019845 | 0.00015504 | 7.8125e-06
TDK | TDK MLCC | C1608X6S1A106M080AC | 1.6 | 0.8 | 1 | 1.28 | 1e-05 | 10 | X6S | 0.0005 | 0.00039062 | 7.8125e-06
TDK | TDK MLCC | C1608X7S0G106M080AB | 1.6 | 0.8 | 1 | 1.28 | 1e-05 | 4 | X7S | 8e-05 | 6.25e-05 | 7.8125e-06
TDK | TDK MLCC | C1608X7S0J106M080AC | 1.6 | 0.8 | 1 | 1.28 | 1e-05 | 6.3 | X7S | 0.00019845 | 0.00015504 | 7.8125e-06
TDK | TDK MLCC | C0603JB1A474M030BC | 0.6 | 0.3 | 0.35 | 0.063 | 4.7e-07 | 10 | JB | 2.35e-05 | 0.00037302 | 7.4603e-06
TDK | TDK MLCC | C0603X5R1A474M030BC | 0.6 | 0.3 | 0.35 | 0.063 | 4.7e-07 | 10 | X5R | 2.35e-05 | 0.00037302 | 7.4603e-06
TDK | TDK MLCC | C0603X6S0G474M030BC | 0.6 | 0.3 | 0.35 | 0.063 | 4.7e-07 | 4 | X6S | 3.76e-06 | 5.9683e-05 | 7.4603e-06
Murata | Murata MLCC | GRM185C80J475ME11# | 1.6 | 0.8 | 0.5 | 0.64 | 4.7e-06 | 6.3 | X6S | 9.3271e-05 | 0.00014574 | 7.3437e-06
Murata | Murata MLCC | GRM185C81A475KE11# | 1.6 | 0.8 | 0.5 | 0.64 | 4.7e-06 | 10 | X6S | 0.000235 | 0.00036719 | 7.3437e-06
Murata | Murata MLCC | GRM185C81A475ME11# | 1.6 | 0.8 | 0.5 | 0.64 | 4.7e-06 | 10 | X6S | 0.000235 | 0.00036719 | 7.3437e-06
Murata | Murata MLCC | GRM185D70J475ME11# | 1.6 | 0.8 | 0.5 | 0.64 | 4.7e-06 | 6.3 | X7T | 9.3271e-05 | 0.00014574 | 7.3437e-06
Murata | Murata MLCC | GRM185R61C475KE11# | 1.6 | 0.8 | 0.5 | 0.64 | 4.7e-06 | 16 | X5R | 0.0006016 | 0.00094 | 7.3437e-06
Murata | Murata MLCC | GRM185R61C475ME11# | 1.6 | 0.8 | 0.5 | 0.64 | 4.7e-06 | 16 | X5R | 0.0006016 | 0.00094 | 7.3437e-06
Murata | Murata MLCC | GRM185B30G475ME15# | 1.6 | 0.8 | 0.5 | 0.64 | 4.7e-06 | 4 | B(JIS) | 3.76e-05 | 5.875e-05 | 7.3437e-06
Murata | Murata MLCC | GRM185B30J475ME15# | 1.6 | 0.8 | 0.5 | 0.64 | 4.7e-06 | 6.3 | B(JIS) | 9.3271e-05 | 0.00014574 | 7.3437e-06
Murata | Murata MLCC | GRM185C80E475ME15# | 1.6 | 0.8 | 0.5 | 0.64 | 4.7e-06 | 2.5 | X6S | 1.4687e-05 | 2.2949e-05 | 7.3437e-06
Murata | Murata MLCC | GRM185R60G475ME15# | 1.6 | 0.8 | 0.5 | 0.64 | 4.7e-06 | 4 | X5R | 3.76e-05 | 5.875e-05 | 7.3437e-06
Murata | Murata MLCC | GRM185R60J475ME15# | 1.6 | 0.8 | 0.5 | 0.64 | 4.7e-06 | 6.3 | X5R | 9.3271e-05 | 0.00014574 | 7.3437e-06
Murata | Murata MLCC | GRM185R61A475KE11# | 1.6 | 0.8 | 0.5 | 0.64 | 4.7e-06 | 10 | X5R | 0.000235 | 0.00036719 | 7.3437e-06
Murata | Murata MLCC | GRM185R61A475ME11# | 1.6 | 0.8 | 0.5 | 0.64 | 4.7e-06 | 10 | X5R | 0.000235 | 0.00036719 | 7.3437e-06
TDK | TDK MLCC | C1005X6S1A225K050BC | 1 | 0.5 | 0.6 | 0.3 | 2.2e-06 | 10 | X6S | 0.00011 | 0.00036667 | 7.3333e-06
TDK | TDK MLCC | C1005X6S1A225M050BC | 1 | 0.5 | 0.6 | 0.3 | 2.2e-06 | 10 | X6S | 0.00011 | 0.00036667 | 7.3333e-06
TDK | TDK MLCC | C1005X7S0J225K050BC | 1 | 0.5 | 0.6 | 0.3 | 2.2e-06 | 6.3 | X7S | 4.3659e-05 | 0.00014553 | 7.3333e-06
TDK | TDK MLCC | C1005X7S0J225M050BC | 1 | 0.5 | 0.6 | 0.3 | 2.2e-06 | 6.3 | X7S | 4.3659e-05 | 0.00014553 | 7.3333e-06
TDK | TDK MLCC | C1005JB1E225K050BC | 1 | 0.5 | 0.6 | 0.3 | 2.2e-06 | 25 | JB | 0.0006875 | 0.0022917 | 7.3333e-06
TDK | TDK MLCC | C1005JB1E225M050BC | 1 | 0.5 | 0.6 | 0.3 | 2.2e-06 | 25 | JB | 0.0006875 | 0.0022917 | 7.3333e-06
TDK | TDK MLCC | C1005X5R1E225K050BC | 1 | 0.5 | 0.6 | 0.3 | 2.2e-06 | 25 | X5R | 0.0006875 | 0.0022917 | 7.3333e-06
TDK | TDK MLCC | C1005X5R1E225M050BC | 1 | 0.5 | 0.6 | 0.3 | 2.2e-06 | 25 | X5R | 0.0006875 | 0.0022917 | 7.3333e-06
Murata | Murata MLCC | GRM21BC81A226ME44# | 2 | 1.25 | 1.25 | 3.125 | 2.2e-05 | 10 | X6S | 0.0011 | 0.000352 | 7.04e-06
Murata | Murata MLCC | GRM21BC81C226ME44# | 2 | 1.25 | 1.25 | 3.125 | 2.2e-05 | 16 | X6S | 0.002816 | 0.00090112 | 7.04e-06
Murata | Murata MLCC | GRM21BD70J226ME44# | 2 | 1.25 | 1.25 | 3.125 | 2.2e-05 | 6.3 | X7T | 0.00043659 | 0.00013971 | 7.04e-06
Murata | Murata MLCC | GRM21BD71A226ME44# | 2 | 1.25 | 1.25 | 3.125 | 2.2e-05 | 10 | X7T | 0.0011 | 0.000352 | 7.04e-06
Murata | Murata MLCC | GRM21BE70G226ME51# | 2 | 1.25 | 1.25 | 3.125 | 2.2e-05 | 4 | X7U | 0.000176 | 5.632e-05 | 7.04e-06
Murata | Murata MLCC | GRM21BR60J226ME39# | 2 | 1.25 | 1.25 | 3.125 | 2.2e-05 | 6.3 | X5R | 0.00043659 | 0.00013971 | 7.04e-06
Murata | Murata MLCC | GRM21BR61A226ME44# | 2 | 1.25 | 1.25 | 3.125 | 2.2e-05 | 10 | X5R | 0.0011 | 0.000352 | 7.04e-06
Murata | Murata MLCC | GRM21BR61A226ME51# | 2 | 1.25 | 1.25 | 3.125 | 2.2e-05 | 10 | X5R | 0.0011 | 0.000352 | 7.04e-06
Murata | Murata MLCC | GRM21BR61C226ME44# | 2 | 1.25 | 1.25 | 3.125 | 2.2e-05 | 16 | X5R | 0.002816 | 0.00090112 | 7.04e-06
Murata | Murata MLCC | GRM21BR61E226ME44# | 2 | 1.25 | 1.25 | 3.125 | 2.2e-05 | 25 | X5R | 0.006875 | 0.0022 | 7.04e-06
Murata | Murata MLCC | GRM21BZ70J226ME44# | 2 | 1.25 | 1.25 | 3.125 | 2.2e-05 | 6.3 | X7R(Murata) | 0.00043659 | 0.00013971 | 7.04e-06
Murata | Murata MLCC | GRM21BZ71A226ME15# | 2 | 1.25 | 1.25 | 3.125 | 2.2e-05 | 10 | X7R(Murata) | 0.0011 | 0.000352 | 7.04e-06
Murata | Murata MLCC | GRM21BB30J226ME38# | 2 | 1.25 | 1.25 | 3.125 | 2.2e-05 | 6.3 | B(JIS) | 0.00043659 | 0.00013971 | 7.04e-06
Murata | Murata MLCC | GRM21BB31A226ME51# | 2 | 1.25 | 1.25 | 3.125 | 2.2e-05 | 10 | B(JIS) | 0.0011 | 0.000352 | 7.04e-06
Murata | Murata MLCC | GRM21BC80G226ME39# | 2 | 1.25 | 1.25 | 3.125 | 2.2e-05 | 4 | X6S | 0.000176 | 5.632e-05 | 7.04e-06
Murata | Murata MLCC | GRM21BC80J226ME51# | 2 | 1.25 | 1.25 | 3.125 | 2.2e-05 | 6.3 | X6S | 0.00043659 | 0.00013971 | 7.04e-06
TDK | TDK MLCC | C3216JB0J686M160AB | 3.2 | 1.6 | 1.9 | 9.728 | 6.8e-05 | 6.3 | JB | 0.0013495 | 0.00013872 | 6.9901e-06
TDK | TDK MLCC | C3216JB1A686M160AC | 3.2 | 1.6 | 1.9 | 9.728 | 6.8e-05 | 10 | JB | 0.0034 | 0.00034951 | 6.9901e-06
TDK | TDK MLCC | C3216X5R0J686M160AB | 3.2 | 1.6 | 1.9 | 9.728 | 6.8e-05 | 6.3 | X5R | 0.0013495 | 0.00013872 | 6.9901e-06
TDK | TDK MLCC | C3216X5R1A686M160AC | 3.2 | 1.6 | 1.9 | 9.728 | 6.8e-05 | 10 | X5R | 0.0034 | 0.00034951 | 6.9901e-06
TDK | TDK MLCC | C3216X6S0G686M160AC | 3.2 | 1.6 | 1.9 | 9.728 | 6.8e-05 | 4 | X6S | 0.000544 | 5.5921e-05 | 6.9901e-06
TDK | TDK MLCC | C1005X5R1V225K050BC | 1 | 0.5 | 0.65 | 0.325 | 2.2e-06 | 35 | X5R | 0.0013475 | 0.0041462 | 6.7692e-06
TDK | TDK MLCC | C1005X5R1V225M050BC | 1 | 0.5 | 0.65 | 0.325 | 2.2e-06 | 35 | X5R | 0.0013475 | 0.0041462 | 6.7692e-06
TDK | TDK MLCC | C1005X6S1C225K050BC | 1 | 0.5 | 0.65 | 0.325 | 2.2e-06 | 16 | X6S | 0.0002816 | 0.00086646 | 6.7692e-06
TDK | TDK MLCC | C1005X6S1C225M050BC | 1 | 0.5 | 0.65 | 0.325 | 2.2e-06 | 16 | X6S | 0.0002816 | 0.00086646 | 6.7692e-06
TDK | TDK MLCC | C1005X7S1A225K050BC | 1 | 0.5 | 0.65 | 0.325 | 2.2e-06 | 10 | X7S | 0.00011 | 0.00033846 | 6.7692e-06
TDK | TDK MLCC | C1005X7S1A225M050BC | 1 | 0.5 | 0.65 | 0.325 | 2.2e-06 | 10 | X7S | 0.00011 | 0.00033846 | 6.7692e-06
TDK | TDK MLCC | C1005JB1V225K050BC | 1 | 0.5 | 0.65 | 0.325 | 2.2e-06 | 35 | JB | 0.0013475 | 0.0041462 | 6.7692e-06
TDK | TDK MLCC | C1005JB1V225M050BC | 1 | 0.5 | 0.65 | 0.325 | 2.2e-06 | 35 | JB | 0.0013475 | 0.0041462 | 6.7692e-06
Murata | Murata MLCC | GRM153B30G105ME19# | 1 | 0.5 | 0.3 | 0.15 | 1e-06 | 4 | B(JIS) | 8e-06 | 5.3333e-05 | 6.6667e-06
Murata | Murata MLCC | GRM153B30J105ME15# | 1 | 0.5 | 0.3 | 0.15 | 1e-06 | 6.3 | B(JIS) | 1.9845e-05 | 0.0001323 | 6.6667e-06
Murata | Murata MLCC | GRM153B31A105ME95# | 1 | 0.5 | 0.3 | 0.15 | 1e-06 | 10 | B(JIS) | 5e-05 | 0.00033333 | 6.6667e-06
Murata | Murata MLCC | GRM153C80G105ME15# | 1 | 0.5 | 0.3 | 0.15 | 1e-06 | 4 | X6S | 8e-06 | 5.3333e-05 | 6.6667e-06
Murata | Murata MLCC | GRM153D80G105ME95# | 1 | 0.5 | 0.3 | 0.15 | 1e-06 | 4 | X6T | 8e-06 | 5.3333e-05 | 6.6667e-06
Murata | Murata MLCC | GRM153D80J105ME95# | 1 | 0.5 | 0.3 | 0.15 | 1e-06 | 6.3 | X6T | 1.9845e-05 | 0.0001323 | 6.6667e-06
Murata | Murata MLCC | GRM153R60G105ME19# | 1 | 0.5 | 0.3 | 0.15 | 1e-06 | 4 | X5R | 8e-06 | 5.3333e-05 | 6.6667e-06
Murata | Murata MLCC | GRM153R60J105ME15# | 1 | 0.5 | 0.3 | 0.15 | 1e-06 | 6.3 | X5R | 1.9845e-05 | 0.0001323 | 6.6667e-06
Murata | Murata MLCC | GRM153R61A105ME95# | 1 | 0.5 | 0.3 | 0.15 | 1e-06 | 10 | X5R | 5e-05 | 0.00033333 | 6.6667e-06
Murata | Murata MLCC | GRM033R60J334ME90# | 0.6 | 0.3 | 0.3 | 0.054 | 3.3e-07 | 6.3 | X5R | 6.5488e-06 | 0.00012127 | 6.1111e-06
TDK | TDK MLCC | C2012JB0J226M125AC | 2 | 1.25 | 1.45 | 3.625 | 2.2e-05 | 6.3 | JB | 0.00043659 | 0.00012044 | 6.069e-06
TDK | TDK MLCC | C2012JB1A226M125AB | 2 | 1.25 | 1.45 | 3.625 | 2.2e-05 | 10 | JB | 0.0011 | 0.00030345 | 6.069e-06
TDK | TDK MLCC | C2012X5R0J226K125AB | 2 | 1.25 | 1.45 | 3.625 | 2.2e-05 | 6.3 | X5R | 0.00043659 | 0.00012044 | 6.069e-06
TDK | TDK MLCC | C2012X5R0J226M125AC | 2 | 1.25 | 1.45 | 3.625 | 2.2e-05 | 6.3 | X5R | 0.00043659 | 0.00012044 | 6.069e-06
TDK | TDK MLCC | C2012X5R1A226K125AB | 2 | 1.25 | 1.45 | 3.625 | 2.2e-05 | 10 | X5R | 0.0011 | 0.00030345 | 6.069e-06
TDK | TDK MLCC | C2012X5R1A226M125AB | 2 | 1.25 | 1.45 | 3.625 | 2.2e-05 | 10 | X5R | 0.0011 | 0.00030345 | 6.069e-06
TDK | TDK MLCC | C2012X5R1C226K125AC | 2 | 1.25 | 1.45 | 3.625 | 2.2e-05 | 16 | X5R | 0.002816 | 0.00077683 | 6.069e-06
TDK | TDK MLCC | C2012X5R1C226M125AC | 2 | 1.25 | 1.45 | 3.625 | 2.2e-05 | 16 | X5R | 0.002816 | 0.00077683 | 6.069e-06
TDK | TDK MLCC | C2012X5R1E226M125AC | 2 | 1.25 | 1.45 | 3.625 | 2.2e-05 | 25 | X5R | 0.006875 | 0.0018966 | 6.069e-06
TDK | TDK MLCC | C2012X5R1V226M125AC | 2 | 1.25 | 1.45 | 3.625 | 2.2e-05 | 35 | X5R | 0.013475 | 0.0037172 | 6.069e-06
TDK | TDK MLCC | C2012X6S0G226M125AC | 2 | 1.25 | 1.45 | 3.625 | 2.2e-05 | 4 | X6S | 0.000176 | 4.8552e-05 | 6.069e-06
TDK | TDK MLCC | C2012X6S0J226M125AB | 2 | 1.25 | 1.45 | 3.625 | 2.2e-05 | 6.3 | X6S | 0.00043659 | 0.00012044 | 6.069e-06
TDK | TDK MLCC | C2012X6S1A226M125AC | 2 | 1.25 | 1.45 | 3.625 | 2.2e-05 | 10 | X6S | 0.0011 | 0.00030345 | 6.069e-06
TDK | TDK MLCC | C2012X6S1C226M125AC | 2 | 1.25 | 1.45 | 3.625 | 2.2e-05 | 16 | X6S | 0.002816 | 0.00077683 | 6.069e-06
TDK | TDK MLCC | C2012X7S0G226M125AC | 2 | 1.25 | 1.45 | 3.625 | 2.2e-05 | 4 | X7S | 0.000176 | 4.8552e-05 | 6.069e-06
TDK | TDK MLCC | C2012X7S0J226M125AC | 2 | 1.25 | 1.45 | 3.625 | 2.2e-05 | 6.3 | X7S | 0.00043659 | 0.00012044 | 6.069e-06
TDK | TDK MLCC | C2012X7S1A226M125AC | 2 | 1.25 | 1.45 | 3.625 | 2.2e-05 | 10 | X7S | 0.0011 | 0.00030345 | 6.069e-06
Murata | Murata MLCC | GRM155R60G155ME69# | 1 | 0.5 | 0.5 | 0.25 | 1.5e-06 | 4 | X5R | 1.2e-05 | 4.8e-05 | 6e-06
Murata | Murata MLCC | GRM155R60J155ME80# | 1 | 0.5 | 0.5 | 0.25 | 1.5e-06 | 6.3 | X5R | 2.9767e-05 | 0.00011907 | 6e-06
TDK | TDK MLCC | C2012JB0J156M085AB | 2 | 1.25 | 1 | 2.5 | 1.5e-05 | 6.3 | JB | 0.00029767 | 0.00011907 | 6e-06
TDK | TDK MLCC | C2012JB1A156M085AC | 2 | 1.25 | 1 | 2.5 | 1.5e-05 | 10 | JB | 0.00075 | 0.0003 | 6e-06
TDK | TDK MLCC | C2012X5R0J156M085AB | 2 | 1.25 | 1 | 2.5 | 1.5e-05 | 6.3 | X5R | 0.00029767 | 0.00011907 | 6e-06
TDK | TDK MLCC | C2012X5R1A156M085AC | 2 | 1.25 | 1 | 2.5 | 1.5e-05 | 10 | X5R | 0.00075 | 0.0003 | 6e-06
TDK | TDK MLCC | C2012X6S0G156M085AC | 2 | 1.25 | 1 | 2.5 | 1.5e-05 | 4 | X6S | 0.00012 | 4.8e-05 | 6e-06
TDK | TDK MLCC | C1608JB0J685K080AB | 1.6 | 0.8 | 0.9 | 1.152 | 6.8e-06 | 6.3 | JB | 0.00013495 | 0.00011714 | 5.9028e-06
TDK | TDK MLCC | C1608JB0J685M080AB | 1.6 | 0.8 | 0.9 | 1.152 | 6.8e-06 | 6.3 | JB | 0.00013495 | 0.00011714 | 5.9028e-06
TDK | TDK MLCC | C1608JB1A685K080AC | 1.6 | 0.8 | 0.9 | 1.152 | 6.8e-06 | 10 | JB | 0.00034 | 0.00029514 | 5.9028e-06
TDK | TDK MLCC | C1608JB1A685M080AC | 1.6 | 0.8 | 0.9 | 1.152 | 6.8e-06 | 10 | JB | 0.00034 | 0.00029514 | 5.9028e-06
TDK | TDK MLCC | C1608X5R0J685K080AB | 1.6 | 0.8 | 0.9 | 1.152 | 6.8e-06 | 6.3 | X5R | 0.00013495 | 0.00011714 | 5.9028e-06
TDK | TDK MLCC | C1608X5R0J685M080AB | 1.6 | 0.8 | 0.9 | 1.152 | 6.8e-06 | 6.3 | X5R | 0.00013495 | 0.00011714 | 5.9028e-06
TDK | TDK MLCC | C1608X5R1A685K080AC | 1.6 | 0.8 | 0.9 | 1.152 | 6.8e-06 | 10 | X5R | 0.00034 | 0.00029514 | 5.9028e-06
TDK | TDK MLCC | C1608X5R1A685M080AC | 1.6 | 0.8 | 0.9 | 1.152 | 6.8e-06 | 10 | X5R | 0.00034 | 0.00029514 | 5.9028e-06
TDK | TDK MLCC | C1608X6S0G685K080AC | 1.6 | 0.8 | 0.9 | 1.152 | 6.8e-06 | 4 | X6S | 5.44e-05 | 4.7222e-05 | 5.9028e-06
TDK | TDK MLCC | C1608X6S0G685M080AC | 1.6 | 0.8 | 0.9 | 1.152 | 6.8e-06 | 4 | X6S | 5.44e-05 | 4.7222e-05 | 5.9028e-06
Murata | Murata MLCC | GRM31CC81A476ME44# | 3.2 | 1.6 | 1.6 | 8.192 | 4.7e-05 | 10 | X6S | 0.00235 | 0.00028687 | 5.7373e-06
Murata | Murata MLCC | GRM31CD80G476ME19# | 3.2 | 1.6 | 1.6 | 8.192 | 4.7e-05 | 4 | X6T | 0.000376 | 4.5898e-05 | 5.7373e-06
Murata | Murata MLCC | GRM31CE70G476ME15# | 3.2 | 1.6 | 1.6 | 8.192 | 4.7e-05 | 4 | X7U | 0.000376 | 4.5898e-05 | 5.7373e-06
Murata | Murata MLCC | GRM31CE70J476ME15# | 3.2 | 1.6 | 1.6 | 8.192 | 4.7e-05 | 6.3 | X7U | 0.00093271 | 0.00011386 | 5.7373e-06
Murata | Murata MLCC | GRM31CR60J476KE19# | 3.2 | 1.6 | 1.6 | 8.192 | 4.7e-05 | 6.3 | X5R | 0.00093271 | 0.00011386 | 5.7373e-06
Murata | Murata MLCC | GRM31CR60J476ME19# | 3.2 | 1.6 | 1.6 | 8.192 | 4.7e-05 | 6.3 | X5R | 0.00093271 | 0.00011386 | 5.7373e-06
Murata | Murata MLCC | GRM31CR61A476KE15# | 3.2 | 1.6 | 1.6 | 8.192 | 4.7e-05 | 10 | X5R | 0.00235 | 0.00028687 | 5.7373e-06
Murata | Murata MLCC | GRM31CR61A476ME15# | 3.2 | 1.6 | 1.6 | 8.192 | 4.7e-05 | 10 | X5R | 0.00235 | 0.00028687 | 5.7373e-06
Murata | Murata MLCC | GRM31CR61C476ME44# | 3.2 | 1.6 | 1.6 | 8.192 | 4.7e-05 | 16 | X5R | 0.006016 | 0.00073437 | 5.7373e-06
Murata | Murata MLCC | GRM31CB30J476KE18# | 3.2 | 1.6 | 1.6 | 8.192 | 4.7e-05 | 6.3 | B(JIS) | 0.00093271 | 0.00011386 | 5.7373e-06
Murata | Murata MLCC | GRM31CB30J476ME18# | 3.2 | 1.6 | 1.6 | 8.192 | 4.7e-05 | 6.3 | B(JIS) | 0.00093271 | 0.00011386 | 5.7373e-06
Murata | Murata MLCC | GRM31CB31A476KE15# | 3.2 | 1.6 | 1.6 | 8.192 | 4.7e-05 | 10 | B(JIS) | 0.00235 | 0.00028687 | 5.7373e-06
Murata | Murata MLCC | GRM31CB31A476ME15# | 3.2 | 1.6 | 1.6 | 8.192 | 4.7e-05 | 10 | B(JIS) | 0.00235 | 0.00028687 | 5.7373e-06
TDK | TDK MLCC | C0603JB0J334M030BC | 0.6 | 0.3 | 0.33 | 0.0594 | 3.3e-07 | 6.3 | JB | 6.5488e-06 | 0.00011025 | 5.5556e-06
TDK | TDK MLCC | C0603X5R0J334M030BC | 0.6 | 0.3 | 0.33 | 0.0594 | 3.3e-07 | 6.3 | X5R | 6.5488e-06 | 0.00011025 | 5.5556e-06
TDK | TDK MLCC | C1005X6S0G155K050BC | 1 | 0.5 | 0.55 | 0.275 | 1.5e-06 | 4 | X6S | 1.2e-05 | 4.3636e-05 | 5.4545e-06
TDK | TDK MLCC | C1005X6S0G155M050BC | 1 | 0.5 | 0.55 | 0.275 | 1.5e-06 | 4 | X6S | 1.2e-05 | 4.3636e-05 | 5.4545e-06
TDK | TDK MLCC | C1005X6S0J155K050BC | 1 | 0.5 | 0.55 | 0.275 | 1.5e-06 | 6.3 | X6S | 2.9767e-05 | 0.00010825 | 5.4545e-06
TDK | TDK MLCC | C1005X6S0J155M050BC | 1 | 0.5 | 0.55 | 0.275 | 1.5e-06 | 6.3 | X6S | 2.9767e-05 | 0.00010825 | 5.4545e-06
TDK | TDK MLCC | C1005X7S0G155K050BC | 1 | 0.5 | 0.55 | 0.275 | 1.5e-06 | 4 | X7S | 1.2e-05 | 4.3636e-05 | 5.4545e-06
TDK | TDK MLCC | C1005X7S0G155M050BC | 1 | 0.5 | 0.55 | 0.275 | 1.5e-06 | 4 | X7S | 1.2e-05 | 4.3636e-05 | 5.4545e-06
TDK | TDK MLCC | C1005JB0J155K050BB | 1 | 0.5 | 0.55 | 0.275 | 1.5e-06 | 6.3 | JB | 2.9767e-05 | 0.00010825 | 5.4545e-06
TDK | TDK MLCC | C1005JB0J155M050BB | 1 | 0.5 | 0.55 | 0.275 | 1.5e-06 | 6.3 | JB | 2.9767e-05 | 0.00010825 | 5.4545e-06
TDK | TDK MLCC | C1005JB1A155K050BC | 1 | 0.5 | 0.55 | 0.275 | 1.5e-06 | 10 | JB | 7.5e-05 | 0.00027273 | 5.4545e-06
TDK | TDK MLCC | C1005JB1A155M050BC | 1 | 0.5 | 0.55 | 0.275 | 1.5e-06 | 10 | JB | 7.5e-05 | 0.00027273 | 5.4545e-06
TDK | TDK MLCC | C1005JB1C155K050BC | 1 | 0.5 | 0.55 | 0.275 | 1.5e-06 | 16 | JB | 0.000192 | 0.00069818 | 5.4545e-06
TDK | TDK MLCC | C1005JB1C155M050BC | 1 | 0.5 | 0.55 | 0.275 | 1.5e-06 | 16 | JB | 0.000192 | 0.00069818 | 5.4545e-06
TDK | TDK MLCC | C1005X5R0J155K050BB | 1 | 0.5 | 0.55 | 0.275 | 1.5e-06 | 6.3 | X5R | 2.9767e-05 | 0.00010825 | 5.4545e-06
TDK | TDK MLCC | C1005X5R0J155M050BB | 1 | 0.5 | 0.55 | 0.275 | 1.5e-06 | 6.3 | X5R | 2.9767e-05 | 0.00010825 | 5.4545e-06
TDK | TDK MLCC | C1005X5R1A155K050BC | 1 | 0.5 | 0.55 | 0.275 | 1.5e-06 | 10 | X5R | 7.5e-05 | 0.00027273 | 5.4545e-06
TDK | TDK MLCC | C1005X5R1A155M050BC | 1 | 0.5 | 0.55 | 0.275 | 1.5e-06 | 10 | X5R | 7.5e-05 | 0.00027273 | 5.4545e-06
TDK | TDK MLCC | C1005X5R1C155K050BC | 1 | 0.5 | 0.55 | 0.275 | 1.5e-06 | 16 | X5R | 0.000192 | 0.00069818 | 5.4545e-06
TDK | TDK MLCC | C1005X5R1C155M050BC | 1 | 0.5 | 0.55 | 0.275 | 1.5e-06 | 16 | X5R | 0.000192 | 0.00069818 | 5.4545e-06
TDK | TDK MLCC | C1608JB1C685K080AB | 1.6 | 0.8 | 1 | 1.28 | 6.8e-06 | 16 | JB | 0.0008704 | 0.00068 | 5.3125e-06
TDK | TDK MLCC | C1608JB1C685M080AB | 1.6 | 0.8 | 1 | 1.28 | 6.8e-06 | 16 | JB | 0.0008704 | 0.00068 | 5.3125e-06
TDK | TDK MLCC | C1608JB1E685K080AC | 1.6 | 0.8 | 1 | 1.28 | 6.8e-06 | 25 | JB | 0.002125 | 0.0016602 | 5.3125e-06
TDK | TDK MLCC | C1608JB1E685M080AC | 1.6 | 0.8 | 1 | 1.28 | 6.8e-06 | 25 | JB | 0.002125 | 0.0016602 | 5.3125e-06
TDK | TDK MLCC | C1608X5R1C685K080AB | 1.6 | 0.8 | 1 | 1.28 | 6.8e-06 | 16 | X5R | 0.0008704 | 0.00068 | 5.3125e-06
TDK | TDK MLCC | C1608X5R1C685M080AB | 1.6 | 0.8 | 1 | 1.28 | 6.8e-06 | 16 | X5R | 0.0008704 | 0.00068 | 5.3125e-06
TDK | TDK MLCC | C1608X5R1E685K080AC | 1.6 | 0.8 | 1 | 1.28 | 6.8e-06 | 25 | X5R | 0.002125 | 0.0016602 | 5.3125e-06
TDK | TDK MLCC | C1608X5R1E685M080AC | 1.6 | 0.8 | 1 | 1.28 | 6.8e-06 | 25 | X5R | 0.002125 | 0.0016602 | 5.3125e-06
TDK | TDK MLCC | C1608X6S0J685K080AB | 1.6 | 0.8 | 1 | 1.28 | 6.8e-06 | 6.3 | X6S | 0.00013495 | 0.00010543 | 5.3125e-06
TDK | TDK MLCC | C1608X6S0J685M080AB | 1.6 | 0.8 | 1 | 1.28 | 6.8e-06 | 6.3 | X6S | 0.00013495 | 0.00010543 | 5.3125e-06
TDK | TDK MLCC | C1608X6S1A685K080AC | 1.6 | 0.8 | 1 | 1.28 | 6.8e-06 | 10 | X6S | 0.00034 | 0.00026562 | 5.3125e-06
TDK | TDK MLCC | C1608X6S1A685M080AC | 1.6 | 0.8 | 1 | 1.28 | 6.8e-06 | 10 | X6S | 0.00034 | 0.00026562 | 5.3125e-06
TDK | TDK MLCC | C1608X7S0G685K080AB | 1.6 | 0.8 | 1 | 1.28 | 6.8e-06 | 4 | X7S | 5.44e-05 | 4.25e-05 | 5.3125e-06
TDK | TDK MLCC | C1608X7S0G685M080AB | 1.6 | 0.8 | 1 | 1.28 | 6.8e-06 | 4 | X7S | 5.44e-05 | 4.25e-05 | 5.3125e-06
TDK | TDK MLCC | C1608X7S0J685K080AC | 1.6 | 0.8 | 1 | 1.28 | 6.8e-06 | 6.3 | X7S | 0.00013495 | 0.00010543 | 5.3125e-06
TDK | TDK MLCC | C1608X7S0J685M080AC | 1.6 | 0.8 | 1 | 1.28 | 6.8e-06 | 6.3 | X7S | 0.00013495 | 0.00010543 | 5.3125e-06
TDK | TDK MLCC | C0603JB1A334K030BC | 0.6 | 0.3 | 0.35 | 0.063 | 3.3e-07 | 10 | JB | 1.65e-05 | 0.0002619 | 5.2381e-06
TDK | TDK MLCC | C0603JB1A334M030BC | 0.6 | 0.3 | 0.35 | 0.063 | 3.3e-07 | 10 | JB | 1.65e-05 | 0.0002619 | 5.2381e-06
TDK | TDK MLCC | C0603X5R1A334K030BC | 0.6 | 0.3 | 0.35 | 0.063 | 3.3e-07 | 10 | X5R | 1.65e-05 | 0.0002619 | 5.2381e-06
TDK | TDK MLCC | C0603X5R1A334M030BC | 0.6 | 0.3 | 0.35 | 0.063 | 3.3e-07 | 10 | X5R | 1.65e-05 | 0.0002619 | 5.2381e-06
TDK | TDK MLCC | C0603X6S0G334K030BC | 0.6 | 0.3 | 0.35 | 0.063 | 3.3e-07 | 4 | X6S | 2.64e-06 | 4.1905e-05 | 5.2381e-06
TDK | TDK MLCC | C0603X6S0G334M030BC | 0.6 | 0.3 | 0.35 | 0.063 | 3.3e-07 | 4 | X6S | 2.64e-06 | 4.1905e-05 | 5.2381e-06
TDK | TDK MLCC | C3216JB0J476M160AC | 3.2 | 1.6 | 1.8 | 9.216 | 4.7e-05 | 6.3 | JB | 0.00093271 | 0.00010121 | 5.0998e-06
TDK | TDK MLCC | C3216JB1A476M160AB | 3.2 | 1.6 | 1.8 | 9.216 | 4.7e-05 | 10 | JB | 0.00235 | 0.00025499 | 5.0998e-06
TDK | TDK MLCC | C3216X5R0J476M160AC | 3.2 | 1.6 | 1.8 | 9.216 | 4.7e-05 | 6.3 | X5R | 0.00093271 | 0.00010121 | 5.0998e-06
TDK | TDK MLCC | C3216X5R1A476M160AB | 3.2 | 1.6 | 1.8 | 9.216 | 4.7e-05 | 10 | X5R | 0.00235 | 0.00025499 | 5.0998e-06
TDK | TDK MLCC | C3216X5R1C476M160AB | 3.2 | 1.6 | 1.8 | 9.216 | 4.7e-05 | 16 | X5R | 0.006016 | 0.00065278 | 5.0998e-06
TDK | TDK MLCC | C3216X5R1E476M160AC | 3.2 | 1.6 | 1.8 | 9.216 | 4.7e-05 | 25 | X5R | 0.014687 | 0.0015937 | 5.0998e-06
TDK | TDK MLCC | C3216X6S0G476M160AC | 3.2 | 1.6 | 1.8 | 9.216 | 4.7e-05 | 4 | X6S | 0.000376 | 4.0799e-05 | 5.0998e-06
TDK | TDK MLCC | C3216X6S0J476M160AB | 3.2 | 1.6 | 1.8 | 9.216 | 4.7e-05 | 6.3 | X6S | 0.00093271 | 0.00010121 | 5.0998e-06
TDK | TDK MLCC | C3216X6S1A476M160AC | 3.2 | 1.6 | 1.8 | 9.216 | 4.7e-05 | 10 | X6S | 0.00235 | 0.00025499 | 5.0998e-06
TDK | TDK MLCC | C3216X7S0G476M160AB | 3.2 | 1.6 | 1.8 | 9.216 | 4.7e-05 | 4 | X7S | 0.000376 | 4.0799e-05 | 5.0998e-06
TDK | TDK MLCC | C3216X7S0J476M160AC | 3.2 | 1.6 | 1.8 | 9.216 | 4.7e-05 | 6.3 | X7S | 0.00093271 | 0.00010121 | 5.0998e-06
Murata | Murata MLCC | GRM319B31C226ME15# | 3.2 | 1.6 | 0.85 | 4.352 | 2.2e-05 | 16 | B(JIS) | 0.002816 | 0.00064706 | 5.0551e-06
Murata | Murata MLCC | GRM319R61C226KE15# | 3.2 | 1.6 | 0.85 | 4.352 | 2.2e-05 | 16 | X5R | 0.002816 | 0.00064706 | 5.0551e-06
Murata | Murata MLCC | GRM319R61C226ME15# | 3.2 | 1.6 | 0.85 | 4.352 | 2.2e-05 | 16 | X5R | 0.002816 | 0.00064706 | 5.0551e-06
Murata | Murata MLCC | GRM319B30J226ME15# | 3.2 | 1.6 | 0.85 | 4.352 | 2.2e-05 | 6.3 | B(JIS) | 0.00043659 | 0.00010032 | 5.0551e-06
Murata | Murata MLCC | GRM319B31A226ME15# | 3.2 | 1.6 | 0.85 | 4.352 | 2.2e-05 | 10 | B(JIS) | 0.0011 | 0.00025276 | 5.0551e-06
Murata | Murata MLCC | GRM319C80J226ME15# | 3.2 | 1.6 | 0.85 | 4.352 | 2.2e-05 | 6.3 | X6S | 0.00043659 | 0.00010032 | 5.0551e-06
Murata | Murata MLCC | GRM319R60J226ME15# | 3.2 | 1.6 | 0.85 | 4.352 | 2.2e-05 | 6.3 | X5R | 0.00043659 | 0.00010032 | 5.0551e-06
Murata | Murata MLCC | GRM319R61A226ME15# | 3.2 | 1.6 | 0.85 | 4.352 | 2.2e-05 | 10 | X5R | 0.0011 | 0.00025276 | 5.0551e-06
TDK | TDK MLCC | C1005X6S1A155K050BC | 1 | 0.5 | 0.6 | 0.3 | 1.5e-06 | 10 | X6S | 7.5e-05 | 0.00025 | 5e-06
TDK | TDK MLCC | C1005X6S1A155M050BC | 1 | 0.5 | 0.6 | 0.3 | 1.5e-06 | 10 | X6S | 7.5e-05 | 0.00025 | 5e-06
TDK | TDK MLCC | C1005X7S0J155K050BC | 1 | 0.5 | 0.6 | 0.3 | 1.5e-06 | 6.3 | X7S | 2.9767e-05 | 9.9225e-05 | 5e-06
TDK | TDK MLCC | C1005X7S0J155M050BC | 1 | 0.5 | 0.6 | 0.3 | 1.5e-06 | 6.3 | X7S | 2.9767e-05 | 9.9225e-05 | 5e-06
TDK | TDK MLCC | C1005JB1E155K050BC | 1 | 0.5 | 0.6 | 0.3 | 1.5e-06 | 25 | JB | 0.00046875 | 0.0015625 | 5e-06
TDK | TDK MLCC | C1005JB1E155M050BC | 1 | 0.5 | 0.6 | 0.3 | 1.5e-06 | 25 | JB | 0.00046875 | 0.0015625 | 5e-06
TDK | TDK MLCC | C1005X5R1E155K050BC | 1 | 0.5 | 0.6 | 0.3 | 1.5e-06 | 25 | X5R | 0.00046875 | 0.0015625 | 5e-06
TDK | TDK MLCC | C1005X5R1E155M050BC | 1 | 0.5 | 0.6 | 0.3 | 1.5e-06 | 25 | X5R | 0.00046875 | 0.0015625 | 5e-06
Murata | Murata MLCC | GRM32EC70G107ME15# | 3.2 | 2.5 | 2.5 | 20 | 0.0001 | 4 | X7S | 0.0008 | 4e-05 | 5e-06
Murata | Murata MLCC | GRM32EC70J107ME15# | 3.2 | 2.5 | 2.5 | 20 | 0.0001 | 6.3 | X7S | 0.0019845 | 9.9225e-05 | 5e-06
Murata | Murata MLCC | GRM32EE70G107ME19# | 3.2 | 2.5 | 2.5 | 20 | 0.0001 | 4 | X7U | 0.0008 | 4e-05 | 5e-06
Murata | Murata MLCC | GRM32EE70J107ME15# | 3.2 | 2.5 | 2.5 | 20 | 0.0001 | 6.3 | X7U | 0.0019845 | 9.9225e-05 | 5e-06
Murata | Murata MLCC | GRM32ER61A107ME20# | 3.2 | 2.5 | 2.5 | 20 | 0.0001 | 10 | X5R | 0.005 | 0.00025 | 5e-06
Murata | Murata MLCC | GRM32EB30J107ME16# | 3.2 | 2.5 | 2.5 | 20 | 0.0001 | 6.3 | B(JIS) | 0.0019845 | 9.9225e-05 | 5e-06
Murata | Murata MLCC | GRM32EC80G107KE20# | 3.2 | 2.5 | 2.5 | 20 | 0.0001 | 4 | X6S | 0.0008 | 4e-05 | 5e-06
Murata | Murata MLCC | GRM32EC80G107ME20# | 3.2 | 2.5 | 2.5 | 20 | 0.0001 | 4 | X6S | 0.0008 | 4e-05 | 5e-06
Murata | Murata MLCC | GRM32EC80J107ME20# | 3.2 | 2.5 | 2.5 | 20 | 0.0001 | 6.3 | X6S | 0.0019845 | 9.9225e-05 | 5e-06
Murata | Murata MLCC | GRM32ER60J107ME20# | 3.2 | 2.5 | 2.5 | 20 | 0.0001 | 6.3 | X5R | 0.0019845 | 9.9225e-05 | 5e-06
Murata | Murata MLCC | GRM219B30J106KE18# | 2 | 1.25 | 0.85 | 2.125 | 1e-05 | 6.3 | B(JIS) | 0.00019845 | 9.3388e-05 | 4.7059e-06
Murata | Murata MLCC | GRM219B30J106ME18# | 2 | 1.25 | 0.85 | 2.125 | 1e-05 | 6.3 | B(JIS) | 0.00019845 | 9.3388e-05 | 4.7059e-06
Murata | Murata MLCC | GRM219C80G106KE19# | 2 | 1.25 | 0.85 | 2.125 | 1e-05 | 4 | X6S | 8e-05 | 3.7647e-05 | 4.7059e-06
Murata | Murata MLCC | GRM219C80G106ME19# | 2 | 1.25 | 0.85 | 2.125 | 1e-05 | 4 | X6S | 8e-05 | 3.7647e-05 | 4.7059e-06
Murata | Murata MLCC | GRM219C80J106KE39# | 2 | 1.25 | 0.85 | 2.125 | 1e-05 | 6.3 | X6S | 0.00019845 | 9.3388e-05 | 4.7059e-06
Murata | Murata MLCC | GRM219C80J106ME39# | 2 | 1.25 | 0.85 | 2.125 | 1e-05 | 6.3 | X6S | 0.00019845 | 9.3388e-05 | 4.7059e-06
Murata | Murata MLCC | GRM219R60J106KE19# | 2 | 1.25 | 0.85 | 2.125 | 1e-05 | 6.3 | X5R | 0.00019845 | 9.3388e-05 | 4.7059e-06
Murata | Murata MLCC | GRM219R60J106ME19# | 2 | 1.25 | 0.85 | 2.125 | 1e-05 | 6.3 | X5R | 0.00019845 | 9.3388e-05 | 4.7059e-06
Murata | Murata MLCC | GRM219B30J106KE39# | 2 | 1.25 | 0.85 | 2.125 | 1e-05 | 6.3 | B(JIS) | 0.00019845 | 9.3388e-05 | 4.7059e-06
Murata | Murata MLCC | GRM219B30J106ME39# | 2 | 1.25 | 0.85 | 2.125 | 1e-05 | 6.3 | B(JIS) | 0.00019845 | 9.3388e-05 | 4.7059e-06
Murata | Murata MLCC | GRM219B31A106KE44# | 2 | 1.25 | 0.85 | 2.125 | 1e-05 | 10 | B(JIS) | 0.0005 | 0.00023529 | 4.7059e-06
Murata | Murata MLCC | GRM219B31A106ME44# | 2 | 1.25 | 0.85 | 2.125 | 1e-05 | 10 | B(JIS) | 0.0005 | 0.00023529 | 4.7059e-06
Murata | Murata MLCC | GRM219B31C106KA73# | 2 | 1.25 | 0.85 | 2.125 | 1e-05 | 16 | B(JIS) | 0.00128 | 0.00060235 | 4.7059e-06
Murata | Murata MLCC | GRM219B31C106MA73# | 2 | 1.25 | 0.85 | 2.125 | 1e-05 | 16 | B(JIS) | 0.00128 | 0.00060235 | 4.7059e-06
Murata | Murata MLCC | GRM219B31E106KA12# | 2 | 1.25 | 0.85 | 2.125 | 1e-05 | 25 | B(JIS) | 0.003125 | 0.0014706 | 4.7059e-06
Murata | Murata MLCC | GRM219B31E106MA12# | 2 | 1.25 | 0.85 | 2.125 | 1e-05 | 25 | B(JIS) | 0.003125 | 0.0014706 | 4.7059e-06
Murata | Murata MLCC | GRM219R60J106KE39# | 2 | 1.25 | 0.85 | 2.125 | 1e-05 | 6.3 | X5R | 0.00019845 | 9.3388e-05 | 4.7059e-06
Murata | Murata MLCC | GRM219R60J106ME39# | 2 | 1.25 | 0.85 | 2.125 | 1e-05 | 6.3 | X5R | 0.00019845 | 9.3388e-05 | 4.7059e-06
Murata | Murata MLCC | GRM219R61A106KE44# | 2 | 1.25 | 0.85 | 2.125 | 1e-05 | 10 | X5R | 0.0005 | 0.00023529 | 4.7059e-06
Murata | Murata MLCC | GRM219R61A106ME44# | 2 | 1.25 | 0.85 | 2.125 | 1e-05 | 10 | X5R | 0.0005 | 0.00023529 | 4.7059e-06
Murata | Murata MLCC | GRM219R61A106ME47# | 2 | 1.25 | 0.85 | 2.125 | 1e-05 | 10 | X5R | 0.0005 | 0.00023529 | 4.7059e-06
Murata | Murata MLCC | GRM219R61C106KA73# | 2 | 1.25 | 0.85 | 2.125 | 1e-05 | 16 | X5R | 0.00128 | 0.00060235 | 4.7059e-06
Murata | Murata MLCC | GRM219R61C106MA73# | 2 | 1.25 | 0.85 | 2.125 | 1e-05 | 16 | X5R | 0.00128 | 0.00060235 | 4.7059e-06
Murata | Murata MLCC | GRM219R61E106KA12# | 2 | 1.25 | 0.85 | 2.125 | 1e-05 | 25 | X5R | 0.003125 | 0.0014706 | 4.7059e-06
Murata | Murata MLCC | GRM219R61E106MA12# | 2 | 1.25 | 0.85 | 2.125 | 1e-05 | 25 | X5R | 0.003125 | 0.0014706 | 4.7059e-06
Murata | Murata MLCC | GRM152B30J474ME15# | 1 | 0.5 | 0.2 | 0.1 | 4.7e-07 | 6.3 | B(JIS) | 9.3271e-06 | 9.3271e-05 | 4.7e-06
Murata | Murata MLCC | GRM152D80G474ME15# | 1 | 0.5 | 0.2 | 0.1 | 4.7e-07 | 4 | X6T | 3.76e-06 | 3.76e-05 | 4.7e-06
Murata | Murata MLCC | GRM152R60J474ME15# | 1 | 0.5 | 0.2 | 0.1 | 4.7e-07 | 6.3 | X5R | 9.3271e-06 | 9.3271e-05 | 4.7e-06
TDK | TDK MLCC | C1005X5R1V155K050BC | 1 | 0.5 | 0.65 | 0.325 | 1.5e-06 | 35 | X5R | 0.00091875 | 0.0028269 | 4.6154e-06
TDK | TDK MLCC | C1005X5R1V155M050BC | 1 | 0.5 | 0.65 | 0.325 | 1.5e-06 | 35 | X5R | 0.00091875 | 0.0028269 | 4.6154e-06
TDK | TDK MLCC | C1005X6S1C155K050BC | 1 | 0.5 | 0.65 | 0.325 | 1.5e-06 | 16 | X6S | 0.000192 | 0.00059077 | 4.6154e-06
TDK | TDK MLCC | C1005X6S1C155M050BC | 1 | 0.5 | 0.65 | 0.325 | 1.5e-06 | 16 | X6S | 0.000192 | 0.00059077 | 4.6154e-06
TDK | TDK MLCC | C1005X7S1A155K050BC | 1 | 0.5 | 0.65 | 0.325 | 1.5e-06 | 10 | X7S | 7.5e-05 | 0.00023077 | 4.6154e-06
TDK | TDK MLCC | C1005X7S1A155M050BC | 1 | 0.5 | 0.65 | 0.325 | 1.5e-06 | 10 | X7S | 7.5e-05 | 0.00023077 | 4.6154e-06
TDK | TDK MLCC | C1005JB1V155K050BC | 1 | 0.5 | 0.65 | 0.325 | 1.5e-06 | 35 | JB | 0.00091875 | 0.0028269 | 4.6154e-06
TDK | TDK MLCC | C1005JB1V155M050BC | 1 | 0.5 | 0.65 | 0.325 | 1.5e-06 | 35 | JB | 0.00091875 | 0.0028269 | 4.6154e-06
Murata | Murata MLCC | GRM188B30J475ME84# | 1.6 | 0.8 | 0.8 | 1.024 | 4.7e-06 | 6.3 | B(JIS) | 9.3271e-05 | 9.1085e-05 | 4.5898e-06
Murata | Murata MLCC | GRM188B31A475KAAJ# | 1.6 | 0.8 | 0.8 | 1.024 | 4.7e-06 | 10 | B(JIS) | 0.000235 | 0.00022949 | 4.5898e-06
Murata | Murata MLCC | GRM188B31A475MAAJ# | 1.6 | 0.8 | 0.8 | 1.024 | 4.7e-06 | 10 | B(JIS) | 0.000235 | 0.00022949 | 4.5898e-06
Murata | Murata MLCC | GRM188R60J475ME84# | 1.6 | 0.8 | 0.8 | 1.024 | 4.7e-06 | 6.3 | X5R | 9.3271e-05 | 9.1085e-05 | 4.5898e-06
Murata | Murata MLCC | GRM188R61A475KAAJ# | 1.6 | 0.8 | 0.8 | 1.024 | 4.7e-06 | 10 | X5R | 0.000235 | 0.00022949 | 4.5898e-06
Murata | Murata MLCC | GRM188R61A475MAAJ# | 1.6 | 0.8 | 0.8 | 1.024 | 4.7e-06 | 10 | X5R | 0.000235 | 0.00022949 | 4.5898e-06
Murata | Murata MLCC | GRM188B30J475KE18# | 1.6 | 0.8 | 0.8 | 1.024 | 4.7e-06 | 6.3 | B(JIS) | 9.3271e-05 | 9.1085e-05 | 4.5898e-06
Murata | Murata MLCC | GRM188B30J475ME18# | 1.6 | 0.8 | 0.8 | 1.024 | 4.7e-06 | 6.3 | B(JIS) | 9.3271e-05 | 9.1085e-05 | 4.5898e-06
Murata | Murata MLCC | GRM188B31A475KE15# | 1.6 | 0.8 | 0.8 | 1.024 | 4.7e-06 | 10 | B(JIS) | 0.000235 | 0.00022949 | 4.5898e-06
Murata | Murata MLCC | GRM188B31A475ME15# | 1.6 | 0.8 | 0.8 | 1.024 | 4.7e-06 | 10 | B(JIS) | 0.000235 | 0.00022949 | 4.5898e-06
Murata | Murata MLCC | GRM188C80G475KE19# | 1.6 | 0.8 | 0.8 | 1.024 | 4.7e-06 | 4 | X6S | 3.76e-05 | 3.6719e-05 | 4.5898e-06
Murata | Murata MLCC | GRM188C80G475ME19# | 1.6 | 0.8 | 0.8 | 1.024 | 4.7e-06 | 4 | X6S | 3.76e-05 | 3.6719e-05 | 4.5898e-06
Murata | Murata MLCC | GRM188C80J475KE15# | 1.6 | 0.8 | 0.8 | 1.024 | 4.7e-06 | 6.3 | X6S | 9.3271e-05 | 9.1085e-05 | 4.5898e-06
Murata | Murata MLCC | GRM188C80J475ME15# | 1.6 | 0.8 | 0.8 | 1.024 | 4.7e-06 | 6.3 | X6S | 9.3271e-05 | 9.1085e-05 | 4.5898e-06
Murata | Murata MLCC | GRM188R60J475KE19# | 1.6 | 0.8 | 0.8 | 1.024 | 4.7e-06 | 6.3 | X5R | 9.3271e-05 | 9.1085e-05 | 4.5898e-06
Murata | Murata MLCC | GRM188R60J475ME19# | 1.6 | 0.8 | 0.8 | 1.024 | 4.7e-06 | 6.3 | X5R | 9.3271e-05 | 9.1085e-05 | 4.5898e-06
Murata | Murata MLCC | GRM188R61A475KE15# | 1.6 | 0.8 | 0.8 | 1.024 | 4.7e-06 | 10 | X5R | 0.000235 | 0.00022949 | 4.5898e-06
Murata | Murata MLCC | GRM188R61A475ME15# | 1.6 | 0.8 | 0.8 | 1.024 | 4.7e-06 | 10 | X5R | 0.000235 | 0.00022949 | 4.5898e-06
Murata | Murata MLCC | GRM188B31C475KAAJ# | 1.6 | 0.8 | 0.8 | 1.024 | 4.7e-06 | 16 | B(JIS) | 0.0006016 | 0.0005875 | 4.5898e-06
Murata | Murata MLCC | GRM188B31C475MAAJ# | 1.6 | 0.8 | 0.8 | 1.024 | 4.7e-06 | 16 | B(JIS) | 0.0006016 | 0.0005875 | 4.5898e-06
Murata | Murata MLCC | GRM188C71A475KE11# | 1.6 | 0.8 | 0.8 | 1.024 | 4.7e-06 | 10 | X7S | 0.000235 | 0.00022949 | 4.5898e-06
Murata | Murata MLCC | GRM188C71A475ME11# | 1.6 | 0.8 | 0.8 | 1.024 | 4.7e-06 | 10 | X7S | 0.000235 | 0.00022949 | 4.5898e-06
Murata | Murata MLCC | GRM188C71C475KE21# | 1.6 | 0.8 | 0.8 | 1.024 | 4.7e-06 | 16 | X7S | 0.0006016 | 0.0005875 | 4.5898e-06
Murata | Murata MLCC | GRM188C71C475ME21# | 1.6 | 0.8 | 0.8 | 1.024 | 4.7e-06 | 16 | X7S | 0.0006016 | 0.0005875 | 4.5898e-06
Murata | Murata MLCC | GRM188C81C475KE11# | 1.6 | 0.8 | 0.8 | 1.024 | 4.7e-06 | 16 | X6S | 0.0006016 | 0.0005875 | 4.5898e-06
Murata | Murata MLCC | GRM188C81C475ME11# | 1.6 | 0.8 | 0.8 | 1.024 | 4.7e-06 | 16 | X6S | 0.0006016 | 0.0005875 | 4.5898e-06
Murata | Murata MLCC | GRM188C81E475KE11# | 1.6 | 0.8 | 0.8 | 1.024 | 4.7e-06 | 25 | X6S | 0.0014688 | 0.0014343 | 4.5898e-06
Murata | Murata MLCC | GRM188C81E475ME11# | 1.6 | 0.8 | 0.8 | 1.024 | 4.7e-06 | 25 | X6S | 0.0014688 | 0.0014343 | 4.5898e-06
Murata | Murata MLCC | GRM188D71A475KE11# | 1.6 | 0.8 | 0.8 | 1.024 | 4.7e-06 | 10 | X7T | 0.000235 | 0.00022949 | 4.5898e-06
Murata | Murata MLCC | GRM188D71A475ME11# | 1.6 | 0.8 | 0.8 | 1.024 | 4.7e-06 | 10 | X7T | 0.000235 | 0.00022949 | 4.5898e-06
Murata | Murata MLCC | GRM188R61C475KE11# | 1.6 | 0.8 | 0.8 | 1.024 | 4.7e-06 | 16 | X5R | 0.0006016 | 0.0005875 | 4.5898e-06
Murata | Murata MLCC | GRM188R61C475ME11# | 1.6 | 0.8 | 0.8 | 1.024 | 4.7e-06 | 16 | X5R | 0.0006016 | 0.0005875 | 4.5898e-06
Murata | Murata MLCC | GRM188R61E475KE11# | 1.6 | 0.8 | 0.8 | 1.024 | 4.7e-06 | 25 | X5R | 0.0014688 | 0.0014343 | 4.5898e-06
Murata | Murata MLCC | GRM188R61E475ME11# | 1.6 | 0.8 | 0.8 | 1.024 | 4.7e-06 | 25 | X5R | 0.0014688 | 0.0014343 | 4.5898e-06
Murata | Murata MLCC | GRM188R6YA475KE15# | 1.6 | 0.8 | 0.8 | 1.024 | 4.7e-06 | 35 | X5R | 0.0028787 | 0.0028113 | 4.5898e-06
Murata | Murata MLCC | GRM188R6YA475ME15# | 1.6 | 0.8 | 0.8 | 1.024 | 4.7e-06 | 35 | X5R | 0.0028787 | 0.0028113 | 4.5898e-06
Murata | Murata MLCC | GRM188Z71A475KE15# | 1.6 | 0.8 | 0.8 | 1.024 | 4.7e-06 | 10 | X7R(Murata) | 0.000235 | 0.00022949 | 4.5898e-06
Murata | Murata MLCC | GRM188Z71A475ME15# | 1.6 | 0.8 | 0.8 | 1.024 | 4.7e-06 | 10 | X7R(Murata) | 0.000235 | 0.00022949 | 4.5898e-06
Murata | Murata MLCC | GRM188Z71C475KE21# | 1.6 | 0.8 | 0.8 | 1.024 | 4.7e-06 | 16 | X7R(Murata) | 0.0006016 | 0.0005875 | 4.5898e-06
Murata | Murata MLCC | GRM188Z71C475ME21# | 1.6 | 0.8 | 0.8 | 1.024 | 4.7e-06 | 16 | X7R(Murata) | 0.0006016 | 0.0005875 | 4.5898e-06
TDK | TDK MLCC | C3225JB0J107M250AC | 3.2 | 2.5 | 2.8 | 22.4 | 0.0001 | 6.3 | JB | 0.0019845 | 8.8594e-05 | 4.4643e-06
TDK | TDK MLCC | C3225X5R0J107M250AC | 3.2 | 2.5 | 2.8 | 22.4 | 0.0001 | 6.3 | X5R | 0.0019845 | 8.8594e-05 | 4.4643e-06
TDK | TDK MLCC | C3225X6S0G107M250AC | 3.2 | 2.5 | 2.8 | 22.4 | 0.0001 | 4 | X6S | 0.0008 | 3.5714e-05 | 4.4643e-06
TDK | TDK MLCC | C3225X6S0J107M250AC | 3.2 | 2.5 | 2.8 | 22.4 | 0.0001 | 6.3 | X6S | 0.0019845 | 8.8594e-05 | 4.4643e-06
TDK | TDK MLCC | C3225X5R0J107M250AB | 3.2 | 2.5 | 2.9 | 23.2 | 0.0001 | 6.3 | X5R | 0.0019845 | 8.5539e-05 | 4.3103e-06
TDK | TDK MLCC | C3225X5R1A107M250AC | 3.2 | 2.5 | 2.9 | 23.2 | 0.0001 | 10 | X5R | 0.005 | 0.00021552 | 4.3103e-06
TDK | TDK MLCC | C3225X6S0J107M250AB | 3.2 | 2.5 | 2.9 | 23.2 | 0.0001 | 6.3 | X6S | 0.0019845 | 8.5539e-05 | 4.3103e-06
TDK | TDK MLCC | C3225X6S1A107M250AC | 3.2 | 2.5 | 2.9 | 23.2 | 0.0001 | 10 | X6S | 0.005 | 0.00021552 | 4.3103e-06
TDK | TDK MLCC | C3225X7T0J107M250AB | 3.2 | 2.5 | 2.9 | 23.2 | 0.0001 | 6.3 | X7T | 0.0019845 | 8.5539e-05 | 4.3103e-06
TDK | TDK MLCC | C3225X7T1A107M250AC | 3.2 | 2.5 | 2.9 | 23.2 | 0.0001 | 10 | X7T | 0.005 | 0.00021552 | 4.3103e-06
TDK | TDK MLCC | C3216X5R0J226M085AC | 3.2 | 1.6 | 1 | 5.12 | 2.2e-05 | 6.3 | X5R | 0.00043659 | 8.5271e-05 | 4.2969e-06
TDK | TDK MLCC | C3216JB0J336M130AC | 3.2 | 1.6 | 1.5 | 7.68 | 3.3e-05 | 6.3 | JB | 0.00065489 | 8.5271e-05 | 4.2969e-06
TDK | TDK MLCC | C3216X5R0J336M130AC | 3.2 | 1.6 | 1.5 | 7.68 | 3.3e-05 | 6.3 | X5R | 0.00065489 | 8.5271e-05 | 4.2969e-06
TDK | TDK MLCC | C2012JB0J156M125AC | 2 | 1.25 | 1.45 | 3.625 | 1.5e-05 | 6.3 | JB | 0.00029767 | 8.2117e-05 | 4.1379e-06
TDK | TDK MLCC | C2012JB1A156M125AB | 2 | 1.25 | 1.45 | 3.625 | 1.5e-05 | 10 | JB | 0.00075 | 0.0002069 | 4.1379e-06
TDK | TDK MLCC | C2012JB1C156M125AC | 2 | 1.25 | 1.45 | 3.625 | 1.5e-05 | 16 | JB | 0.00192 | 0.00052966 | 4.1379e-06
TDK | TDK MLCC | C2012JB1E156M125AC | 2 | 1.25 | 1.45 | 3.625 | 1.5e-05 | 25 | JB | 0.0046875 | 0.0012931 | 4.1379e-06
TDK | TDK MLCC | C2012JB1V156M125AC | 2 | 1.25 | 1.45 | 3.625 | 1.5e-05 | 35 | JB | 0.0091875 | 0.0025345 | 4.1379e-06
TDK | TDK MLCC | C2012X5R0J156M125AC | 2 | 1.25 | 1.45 | 3.625 | 1.5e-05 | 6.3 | X5R | 0.00029767 | 8.2117e-05 | 4.1379e-06
TDK | TDK MLCC | C2012X5R1A156M125AB | 2 | 1.25 | 1.45 | 3.625 | 1.5e-05 | 10 | X5R | 0.00075 | 0.0002069 | 4.1379e-06
TDK | TDK MLCC | C2012X5R1C156M125AC | 2 | 1.25 | 1.45 | 3.625 | 1.5e-05 | 16 | X5R | 0.00192 | 0.00052966 | 4.1379e-06
TDK | TDK MLCC | C2012X5R1E156M125AC | 2 | 1.25 | 1.45 | 3.625 | 1.5e-05 | 25 | X5R | 0.0046875 | 0.0012931 | 4.1379e-06
TDK | TDK MLCC | C2012X5R1V156M125AC | 2 | 1.25 | 1.45 | 3.625 | 1.5e-05 | 35 | X5R | 0.0091875 | 0.0025345 | 4.1379e-06
TDK | TDK MLCC | C2012X6S0J156M125AB | 2 | 1.25 | 1.45 | 3.625 | 1.5e-05 | 6.3 | X6S | 0.00029767 | 8.2117e-05 | 4.1379e-06
TDK | TDK MLCC | C2012X6S1A156M125AC | 2 | 1.25 | 1.45 | 3.625 | 1.5e-05 | 10 | X6S | 0.00075 | 0.0002069 | 4.1379e-06
TDK | TDK MLCC | C2012X6S1C156M125AC | 2 | 1.25 | 1.45 | 3.625 | 1.5e-05 | 16 | X6S | 0.00192 | 0.00052966 | 4.1379e-06
TDK | TDK MLCC | C2012X7S0G156M125AC | 2 | 1.25 | 1.45 | 3.625 | 1.5e-05 | 4 | X7S | 0.00012 | 3.3103e-05 | 4.1379e-06
TDK | TDK MLCC | C2012X7S0J156M125AC | 2 | 1.25 | 1.45 | 3.625 | 1.5e-05 | 6.3 | X7S | 0.00029767 | 8.2117e-05 | 4.1379e-06
TDK | TDK MLCC | C2012X7S1A156M125AC | 2 | 1.25 | 1.45 | 3.625 | 1.5e-05 | 10 | X7S | 0.00075 | 0.0002069 | 4.1379e-06
TDK | TDK MLCC | C1608JB1A475K080AB | 1.6 | 0.8 | 0.9 | 1.152 | 4.7e-06 | 10 | JB | 0.000235 | 0.00020399 | 4.0799e-06
TDK | TDK MLCC | C1608JB1A475M080AB | 1.6 | 0.8 | 0.9 | 1.152 | 4.7e-06 | 10 | JB | 0.000235 | 0.00020399 | 4.0799e-06
TDK | TDK MLCC | C1608JB1C475K080AC | 1.6 | 0.8 | 0.9 | 1.152 | 4.7e-06 | 16 | JB | 0.0006016 | 0.00052222 | 4.0799e-06
TDK | TDK MLCC | C1608JB1C475M080AC | 1.6 | 0.8 | 0.9 | 1.152 | 4.7e-06 | 16 | JB | 0.0006016 | 0.00052222 | 4.0799e-06
TDK | TDK MLCC | C1608JB1E475K080AC | 1.6 | 0.8 | 0.9 | 1.152 | 4.7e-06 | 25 | JB | 0.0014688 | 0.001275 | 4.0799e-06
TDK | TDK MLCC | C1608JB1E475M080AC | 1.6 | 0.8 | 0.9 | 1.152 | 4.7e-06 | 25 | JB | 0.0014688 | 0.001275 | 4.0799e-06
TDK | TDK MLCC | C1608X5R1C475K080AC | 1.6 | 0.8 | 0.9 | 1.152 | 4.7e-06 | 16 | X5R | 0.0006016 | 0.00052222 | 4.0799e-06
TDK | TDK MLCC | C1608X5R1C475M080AC | 1.6 | 0.8 | 0.9 | 1.152 | 4.7e-06 | 16 | X5R | 0.0006016 | 0.00052222 | 4.0799e-06
TDK | TDK MLCC | C1608X5R1E475K080AC | 1.6 | 0.8 | 0.9 | 1.152 | 4.7e-06 | 25 | X5R | 0.0014688 | 0.001275 | 4.0799e-06
TDK | TDK MLCC | C1608X5R1E475M080AC | 1.6 | 0.8 | 0.9 | 1.152 | 4.7e-06 | 25 | X5R | 0.0014688 | 0.001275 | 4.0799e-06
TDK | TDK MLCC | C1608X6S0J475K080AB | 1.6 | 0.8 | 0.9 | 1.152 | 4.7e-06 | 6.3 | X6S | 9.3271e-05 | 8.0965e-05 | 4.0799e-06
TDK | TDK MLCC | C1608X6S0J475M080AB | 1.6 | 0.8 | 0.9 | 1.152 | 4.7e-06 | 6.3 | X6S | 9.3271e-05 | 8.0965e-05 | 4.0799e-06
TDK | TDK MLCC | C1608X6S1A475K080AC | 1.6 | 0.8 | 0.9 | 1.152 | 4.7e-06 | 10 | X6S | 0.000235 | 0.00020399 | 4.0799e-06
TDK | TDK MLCC | C1608X6S1A475M080AC | 1.6 | 0.8 | 0.9 | 1.152 | 4.7e-06 | 10 | X6S | 0.000235 | 0.00020399 | 4.0799e-06
TDK | TDK MLCC | C1608X7S0G475K080AC | 1.6 | 0.8 | 0.9 | 1.152 | 4.7e-06 | 4 | X7S | 3.76e-05 | 3.2639e-05 | 4.0799e-06
TDK | TDK MLCC | C1608X7S0G475M080AC | 1.6 | 0.8 | 0.9 | 1.152 | 4.7e-06 | 4 | X7S | 3.76e-05 | 3.2639e-05 | 4.0799e-06
TDK | TDK MLCC | C1608X7S0J475K080AC | 1.6 | 0.8 | 0.9 | 1.152 | 4.7e-06 | 6.3 | X7S | 9.3271e-05 | 8.0965e-05 | 4.0799e-06
TDK | TDK MLCC | C1608X7S0J475M080AC | 1.6 | 0.8 | 0.9 | 1.152 | 4.7e-06 | 6.3 | X7S | 9.3271e-05 | 8.0965e-05 | 4.0799e-06
Murata | Murata MLCC | GRM033B30G224ME15# | 0.6 | 0.3 | 0.3 | 0.054 | 2.2e-07 | 4 | B(JIS) | 1.76e-06 | 3.2593e-05 | 4.0741e-06
Murata | Murata MLCC | GRM033B30J224KE15# | 0.6 | 0.3 | 0.3 | 0.054 | 2.2e-07 | 6.3 | B(JIS) | 4.3659e-06 | 8.085e-05 | 4.0741e-06
Murata | Murata MLCC | GRM033B30J224ME15# | 0.6 | 0.3 | 0.3 | 0.054 | 2.2e-07 | 6.3 | B(JIS) | 4.3659e-06 | 8.085e-05 | 4.0741e-06
Murata | Murata MLCC | GRM033C80E224ME15# | 0.6 | 0.3 | 0.3 | 0.054 | 2.2e-07 | 2.5 | X6S | 6.875e-07 | 1.2731e-05 | 4.0741e-06
Murata | Murata MLCC | GRM033C80G224ME15# | 0.6 | 0.3 | 0.3 | 0.054 | 2.2e-07 | 4 | X6S | 1.76e-06 | 3.2593e-05 | 4.0741e-06
Murata | Murata MLCC | GRM033C80G224ME90# | 0.6 | 0.3 | 0.3 | 0.054 | 2.2e-07 | 4 | X6S | 1.76e-06 | 3.2593e-05 | 4.0741e-06
Murata | Murata MLCC | GRM033C80J224KE90# | 0.6 | 0.3 | 0.3 | 0.054 | 2.2e-07 | 6.3 | X6S | 4.3659e-06 | 8.085e-05 | 4.0741e-06
Murata | Murata MLCC | GRM033C80J224ME90# | 0.6 | 0.3 | 0.3 | 0.054 | 2.2e-07 | 6.3 | X6S | 4.3659e-06 | 8.085e-05 | 4.0741e-06
Murata | Murata MLCC | GRM033C81A224KE01# | 0.6 | 0.3 | 0.3 | 0.054 | 2.2e-07 | 10 | X6S | 1.1e-05 | 0.0002037 | 4.0741e-06
Murata | Murata MLCC | GRM033C81A224ME01# | 0.6 | 0.3 | 0.3 | 0.054 | 2.2e-07 | 10 | X6S | 1.1e-05 | 0.0002037 | 4.0741e-06
Murata | Murata MLCC | GRM033D70J224KE01# | 0.6 | 0.3 | 0.3 | 0.054 | 2.2e-07 | 6.3 | X7T | 4.3659e-06 | 8.085e-05 | 4.0741e-06
Murata | Murata MLCC | GRM033D70J224ME01# | 0.6 | 0.3 | 0.3 | 0.054 | 2.2e-07 | 6.3 | X7T | 4.3659e-06 | 8.085e-05 | 4.0741e-06
Murata | Murata MLCC | GRM033R60G224ME15# | 0.6 | 0.3 | 0.3 | 0.054 | 2.2e-07 | 4 | X5R | 1.76e-06 | 3.2593e-05 | 4.0741e-06
Murata | Murata MLCC | GRM033R60J224KE15# | 0.6 | 0.3 | 0.3 | 0.054 | 2.2e-07 | 6.3 | X5R | 4.3659e-06 | 8.085e-05 | 4.0741e-06
Murata | Murata MLCC | GRM033R60J224KE90# | 0.6 | 0.3 | 0.3 | 0.054 | 2.2e-07 | 6.3 | X5R | 4.3659e-06 | 8.085e-05 | 4.0741e-06
Murata | Murata MLCC | GRM033R60J224ME15# | 0.6 | 0.3 | 0.3 | 0.054 | 2.2e-07 | 6.3 | X5R | 4.3659e-06 | 8.085e-05 | 4.0741e-06
Murata | Murata MLCC | GRM033R60J224ME90# | 0.6 | 0.3 | 0.3 | 0.054 | 2.2e-07 | 6.3 | X5R | 4.3659e-06 | 8.085e-05 | 4.0741e-06
Murata | Murata MLCC | GRM033R61A224KE90# | 0.6 | 0.3 | 0.3 | 0.054 | 2.2e-07 | 10 | X5R | 1.1e-05 | 0.0002037 | 4.0741e-06
Murata | Murata MLCC | GRM033R61A224ME90# | 0.6 | 0.3 | 0.3 | 0.054 | 2.2e-07 | 10 | X5R | 1.1e-05 | 0.0002037 | 4.0741e-06
Murata | Murata MLCC | GRM033R61C224KE14# | 0.6 | 0.3 | 0.3 | 0.054 | 2.2e-07 | 16 | X5R | 2.816e-05 | 0.00052148 | 4.0741e-06
Murata | Murata MLCC | GRM033R61C224ME14# | 0.6 | 0.3 | 0.3 | 0.054 | 2.2e-07 | 16 | X5R | 2.816e-05 | 0.00052148 | 4.0741e-06
Murata | Murata MLCC | GRM033R61E224KE01# | 0.6 | 0.3 | 0.3 | 0.054 | 2.2e-07 | 25 | X5R | 6.875e-05 | 0.0012731 | 4.0741e-06
Murata | Murata MLCC | GRM033R61E224ME01# | 0.6 | 0.3 | 0.3 | 0.054 | 2.2e-07 | 25 | X5R | 6.875e-05 | 0.0012731 | 4.0741e-06
TDK | TDK MLCC | C2012JB1C106K085AC | 2 | 1.25 | 1 | 2.5 | 1e-05 | 16 | JB | 0.00128 | 0.000512 | 4e-06
TDK | TDK MLCC | C2012JB1C106M085AC | 2 | 1.25 | 1 | 2.5 | 1e-05 | 16 | JB | 0.00128 | 0.000512 | 4e-06
TDK | TDK MLCC | C2012JB1E106K085AC | 2 | 1.25 | 1 | 2.5 | 1e-05 | 25 | JB | 0.003125 | 0.00125 | 4e-06
TDK | TDK MLCC | C2012JB1E106M085AC | 2 | 1.25 | 1 | 2.5 | 1e-05 | 25 | JB | 0.003125 | 0.00125 | 4e-06
TDK | TDK MLCC | C2012JB1V106K085AC | 2 | 1.25 | 1 | 2.5 | 1e-05 | 35 | JB | 0.006125 | 0.00245 | 4e-06
TDK | TDK MLCC | C2012JB1V106M085AC | 2 | 1.25 | 1 | 2.5 | 1e-05 | 35 | JB | 0.006125 | 0.00245 | 4e-06
TDK | TDK MLCC | C2012X5R0J106K085AB | 2 | 1.25 | 1 | 2.5 | 1e-05 | 6.3 | X5R | 0.00019845 | 7.938e-05 | 4e-06
TDK | TDK MLCC | C2012X5R0J106M085AB | 2 | 1.25 | 1 | 2.5 | 1e-05 | 6.3 | X5R | 0.00019845 | 7.938e-05 | 4e-06
TDK | TDK MLCC | C2012X5R1A106K085AB | 2 | 1.25 | 1 | 2.5 | 1e-05 | 10 | X5R | 0.0005 | 0.0002 | 4e-06
TDK | TDK MLCC | C2012X5R1A106M085AB | 2 | 1.25 | 1 | 2.5 | 1e-05 | 10 | X5R | 0.0005 | 0.0002 | 4e-06
TDK | TDK MLCC | C2012X5R1C106K085AC | 2 | 1.25 | 1 | 2.5 | 1e-05 | 16 | X5R | 0.00128 | 0.000512 | 4e-06
TDK | TDK MLCC | C2012X5R1C106M085AC | 2 | 1.25 | 1 | 2.5 | 1e-05 | 16 | X5R | 0.00128 | 0.000512 | 4e-06
TDK | TDK MLCC | C2012X5R1E106K085AC | 2 | 1.25 | 1 | 2.5 | 1e-05 | 25 | X5R | 0.003125 | 0.00125 | 4e-06
TDK | TDK MLCC | C2012X5R1E106M085AC | 2 | 1.25 | 1 | 2.5 | 1e-05 | 25 | X5R | 0.003125 | 0.00125 | 4e-06
TDK | TDK MLCC | C2012X5R1V106K085AC | 2 | 1.25 | 1 | 2.5 | 1e-05 | 35 | X5R | 0.006125 | 0.00245 | 4e-06
TDK | TDK MLCC | C2012X5R1V106M085AC | 2 | 1.25 | 1 | 2.5 | 1e-05 | 35 | X5R | 0.006125 | 0.00245 | 4e-06
TDK | TDK MLCC | C2012X6S0J106K085AC | 2 | 1.25 | 1 | 2.5 | 1e-05 | 6.3 | X6S | 0.00019845 | 7.938e-05 | 4e-06
TDK | TDK MLCC | C2012X6S0J106M085AC | 2 | 1.25 | 1 | 2.5 | 1e-05 | 6.3 | X6S | 0.00019845 | 7.938e-05 | 4e-06
TDK | TDK MLCC | C2012X6S1A106K085AC | 2 | 1.25 | 1 | 2.5 | 1e-05 | 10 | X6S | 0.0005 | 0.0002 | 4e-06
TDK | TDK MLCC | C2012X6S1A106M085AC | 2 | 1.25 | 1 | 2.5 | 1e-05 | 10 | X6S | 0.0005 | 0.0002 | 4e-06
TDK | TDK MLCC | C2012X6S1C106K085AC | 2 | 1.25 | 1 | 2.5 | 1e-05 | 16 | X6S | 0.00128 | 0.000512 | 4e-06
TDK | TDK MLCC | C2012X6S1C106M085AC | 2 | 1.25 | 1 | 2.5 | 1e-05 | 16 | X6S | 0.00128 | 0.000512 | 4e-06
TDK | TDK MLCC | C2012X7S0G106K085AC | 2 | 1.25 | 1 | 2.5 | 1e-05 | 4 | X7S | 8e-05 | 3.2e-05 | 4e-06
TDK | TDK MLCC | C2012X7S0G106M085AC | 2 | 1.25 | 1 | 2.5 | 1e-05 | 4 | X7S | 8e-05 | 3.2e-05 | 4e-06
TDK | TDK MLCC | C2012X7S0J106K085AC | 2 | 1.25 | 1 | 2.5 | 1e-05 | 6.3 | X7S | 0.00019845 | 7.938e-05 | 4e-06
TDK | TDK MLCC | C2012X7S0J106M085AC | 2 | 1.25 | 1 | 2.5 | 1e-05 | 6.3 | X7S | 0.00019845 | 7.938e-05 | 4e-06
Murata | Murata MLCC | GRM155B31C105KA12# | 1 | 0.5 | 0.5 | 0.25 | 1e-06 | 16 | B(JIS) | 0.000128 | 0.000512 | 4e-06
Murata | Murata MLCC | GRM155B31C105MA12# | 1 | 0.5 | 0.5 | 0.25 | 1e-06 | 16 | B(JIS) | 0.000128 | 0.000512 | 4e-06
Murata | Murata MLCC | GRM155B31E105KA12# | 1 | 0.5 | 0.5 | 0.25 | 1e-06 | 25 | B(JIS) | 0.0003125 | 0.00125 | 4e-06
Murata | Murata MLCC | GRM155B31E105MA12# | 1 | 0.5 | 0.5 | 0.25 | 1e-06 | 25 | B(JIS) | 0.0003125 | 0.00125 | 4e-06
Murata | Murata MLCC | GRM155C70J105KE11# | 1 | 0.5 | 0.5 | 0.25 | 1e-06 | 6.3 | X7S | 1.9845e-05 | 7.938e-05 | 4e-06
Murata | Murata MLCC | GRM155C70J105ME11# | 1 | 0.5 | 0.5 | 0.25 | 1e-06 | 6.3 | X7S | 1.9845e-05 | 7.938e-05 | 4e-06
Murata | Murata MLCC | GRM155C71A105KE11# | 1 | 0.5 | 0.5 | 0.25 | 1e-06 | 10 | X7S | 5e-05 | 0.0002 | 4e-06
Murata | Murata MLCC | GRM155C71A105ME11# | 1 | 0.5 | 0.5 | 0.25 | 1e-06 | 10 | X7S | 5e-05 | 0.0002 | 4e-06
Murata | Murata MLCC | GRM155C71C105KE11# | 1 | 0.5 | 0.5 | 0.25 | 1e-06 | 16 | X7S | 0.000128 | 0.000512 | 4e-06
Murata | Murata MLCC | GRM155C71C105ME11# | 1 | 0.5 | 0.5 | 0.25 | 1e-06 | 16 | X7S | 0.000128 | 0.000512 | 4e-06
Murata | Murata MLCC | GRM155C80J105KA12# | 1 | 0.5 | 0.5 | 0.25 | 1e-06 | 6.3 | X6S | 1.9845e-05 | 7.938e-05 | 4e-06
Murata | Murata MLCC | GRM155C81A105KA12# | 1 | 0.5 | 0.5 | 0.25 | 1e-06 | 10 | X6S | 5e-05 | 0.0002 | 4e-06
Murata | Murata MLCC | GRM155C81A105MA12# | 1 | 0.5 | 0.5 | 0.25 | 1e-06 | 10 | X6S | 5e-05 | 0.0002 | 4e-06
Murata | Murata MLCC | GRM155C81C105KE11# | 1 | 0.5 | 0.5 | 0.25 | 1e-06 | 16 | X6S | 0.000128 | 0.000512 | 4e-06
Murata | Murata MLCC | GRM155C81C105KE15# | 1 | 0.5 | 0.5 | 0.25 | 1e-06 | 16 | X6S | 0.000128 | 0.000512 | 4e-06
Murata | Murata MLCC | GRM155C81C105ME11# | 1 | 0.5 | 0.5 | 0.25 | 1e-06 | 16 | X6S | 0.000128 | 0.000512 | 4e-06
Murata | Murata MLCC | GRM155C81C105ME15# | 1 | 0.5 | 0.5 | 0.25 | 1e-06 | 16 | X6S | 0.000128 | 0.000512 | 4e-06
Murata | Murata MLCC | GRM155C81E105KE11# | 1 | 0.5 | 0.5 | 0.25 | 1e-06 | 25 | X6S | 0.0003125 | 0.00125 | 4e-06
Murata | Murata MLCC | GRM155C81E105ME11# | 1 | 0.5 | 0.5 | 0.25 | 1e-06 | 25 | X6S | 0.0003125 | 0.00125 | 4e-06
Murata | Murata MLCC | GRM155R61C105KA12# | 1 | 0.5 | 0.5 | 0.25 | 1e-06 | 16 | X5R | 0.000128 | 0.000512 | 4e-06
Murata | Murata MLCC | GRM155R61C105MA12# | 1 | 0.5 | 0.5 | 0.25 | 1e-06 | 16 | X5R | 0.000128 | 0.000512 | 4e-06
Murata | Murata MLCC | GRM155R61E105KA12# | 1 | 0.5 | 0.5 | 0.25 | 1e-06 | 25 | X5R | 0.0003125 | 0.00125 | 4e-06
Murata | Murata MLCC | GRM155R61E105KE11# | 1 | 0.5 | 0.5 | 0.25 | 1e-06 | 25 | X5R | 0.0003125 | 0.00125 | 4e-06
Murata | Murata MLCC | GRM155R61E105MA12# | 1 | 0.5 | 0.5 | 0.25 | 1e-06 | 25 | X5R | 0.0003125 | 0.00125 | 4e-06
Murata | Murata MLCC | GRM155R61H105KE05# | 1 | 0.5 | 0.5 | 0.25 | 1e-06 | 50 | X5R | 0.00125 | 0.005 | 4e-06
Murata | Murata MLCC | GRM155R61H105ME05# | 1 | 0.5 | 0.5 | 0.25 | 1e-06 | 50 | X5R | 0.00125 | 0.005 | 4e-06
Murata | Murata MLCC | GRM155R6YA105KE11# | 1 | 0.5 | 0.5 | 0.25 | 1e-06 | 35 | X5R | 0.0006125 | 0.00245 | 4e-06
Murata | Murata MLCC | GRM155R6YA105ME11# | 1 | 0.5 | 0.5 | 0.25 | 1e-06 | 35 | X5R | 0.0006125 | 0.00245 | 4e-06
Murata | Murata MLCC | GRM155R70G105KA12# | 1 | 0.5 | 0.5 | 0.25 | 1e-06 | 4 | X7R | 8e-06 | 3.2e-05 | 4e-06
Murata | Murata MLCC | GRM155R70G105MA12# | 1 | 0.5 | 0.5 | 0.25 | 1e-06 | 4 | X7R | 8e-06 | 3.2e-05 | 4e-06
Murata | Murata MLCC | GRM155R70J105KA12# | 1 | 0.5 | 0.5 | 0.25 | 1e-06 | 6.3 | X7R | 1.9845e-05 | 7.938e-05 | 4e-06
Murata | Murata MLCC | GRM155R70J105MA12# | 1 | 0.5 | 0.5 | 0.25 | 1e-06 | 6.3 | X7R | 1.9845e-05 | 7.938e-05 | 4e-06
Murata | Murata MLCC | GRM155Z71A105KE01# | 1 | 0.5 | 0.5 | 0.25 | 1e-06 | 10 | X7R(Murata) | 5e-05 | 0.0002 | 4e-06
Murata | Murata MLCC | GRM155B10E105KE29# | 1 | 0.5 | 0.5 | 0.25 | 1e-06 | 2.5 | B(JIS) | 3.125e-06 | 1.25e-05 | 4e-06
Murata | Murata MLCC | GRM155B30J105KE18# | 1 | 0.5 | 0.5 | 0.25 | 1e-06 | 6.3 | B(JIS) | 1.9845e-05 | 7.938e-05 | 4e-06
Murata | Murata MLCC | GRM155B30J105ME18# | 1 | 0.5 | 0.5 | 0.25 | 1e-06 | 6.3 | B(JIS) | 1.9845e-05 | 7.938e-05 | 4e-06
Murata | Murata MLCC | GRM155B31A105KE01# | 1 | 0.5 | 0.5 | 0.25 | 1e-06 | 10 | B(JIS) | 5e-05 | 0.0002 | 4e-06
Murata | Murata MLCC | GRM155B31A105KE15# | 1 | 0.5 | 0.5 | 0.25 | 1e-06 | 10 | B(JIS) | 5e-05 | 0.0002 | 4e-06
Murata | Murata MLCC | GRM155B31A105ME01# | 1 | 0.5 | 0.5 | 0.25 | 1e-06 | 10 | B(JIS) | 5e-05 | 0.0002 | 4e-06
Murata | Murata MLCC | GRM155B31A105ME15# | 1 | 0.5 | 0.5 | 0.25 | 1e-06 | 10 | B(JIS) | 5e-05 | 0.0002 | 4e-06
Murata | Murata MLCC | GRM155C80G105KE02# | 1 | 0.5 | 0.5 | 0.25 | 1e-06 | 4 | X6S | 8e-06 | 3.2e-05 | 4e-06
Murata | Murata MLCC | GRM155C80G105KE19# | 1 | 0.5 | 0.5 | 0.25 | 1e-06 | 4 | X6S | 8e-06 | 3.2e-05 | 4e-06
Murata | Murata MLCC | GRM155C80G105ME02# | 1 | 0.5 | 0.5 | 0.25 | 1e-06 | 4 | X6S | 8e-06 | 3.2e-05 | 4e-06
Murata | Murata MLCC | GRM155C80G105ME19# | 1 | 0.5 | 0.5 | 0.25 | 1e-06 | 4 | X6S | 8e-06 | 3.2e-05 | 4e-06
Murata | Murata MLCC | GRM155C80J105KE02# | 1 | 0.5 | 0.5 | 0.25 | 1e-06 | 6.3 | X6S | 1.9845e-05 | 7.938e-05 | 4e-06
Murata | Murata MLCC | GRM155C80J105KE15# | 1 | 0.5 | 0.5 | 0.25 | 1e-06 | 6.3 | X6S | 1.9845e-05 | 7.938e-05 | 4e-06
Murata | Murata MLCC | GRM155C80J105ME02# | 1 | 0.5 | 0.5 | 0.25 | 1e-06 | 6.3 | X6S | 1.9845e-05 | 7.938e-05 | 4e-06
Murata | Murata MLCC | GRM155C80J105ME15# | 1 | 0.5 | 0.5 | 0.25 | 1e-06 | 6.3 | X6S | 1.9845e-05 | 7.938e-05 | 4e-06
Murata | Murata MLCC | GRM155R60G105ME01# | 1 | 0.5 | 0.5 | 0.25 | 1e-06 | 4 | X5R | 8e-06 | 3.2e-05 | 4e-06
Murata | Murata MLCC | GRM155R60J105KE19# | 1 | 0.5 | 0.5 | 0.25 | 1e-06 | 6.3 | X5R | 1.9845e-05 | 7.938e-05 | 4e-06
Murata | Murata MLCC | GRM155R60J105ME19# | 1 | 0.5 | 0.5 | 0.25 | 1e-06 | 6.3 | X5R | 1.9845e-05 | 7.938e-05 | 4e-06
Murata | Murata MLCC | GRM155R61A105KE01# | 1 | 0.5 | 0.5 | 0.25 | 1e-06 | 10 | X5R | 5e-05 | 0.0002 | 4e-06
Murata | Murata MLCC | GRM155R61A105KE15# | 1 | 0.5 | 0.5 | 0.25 | 1e-06 | 10 | X5R | 5e-05 | 0.0002 | 4e-06
Murata | Murata MLCC | GRM155R61A105ME01# | 1 | 0.5 | 0.5 | 0.25 | 1e-06 | 10 | X5R | 5e-05 | 0.0002 | 4e-06
Murata | Murata MLCC | GRM155R61A105ME15# | 1 | 0.5 | 0.5 | 0.25 | 1e-06 | 10 | X5R | 5e-05 | 0.0002 | 4e-06
Murata | Murata MLCC | GRM155R61C105KE01# | 1 | 0.5 | 0.5 | 0.25 | 1e-06 | 16 | X5R | 0.000128 | 0.000512 | 4e-06
Murata | Murata MLCC | GRM155R61C105ME01# | 1 | 0.5 | 0.5 | 0.25 | 1e-06 | 16 | X5R | 0.000128 | 0.000512 | 4e-06
TDK | TDK MLCC | C3225JB0J686M200AC | 3.2 | 2.5 | 2.2 | 17.6 | 6.8e-05 | 6.3 | JB | 0.0013495 | 7.6674e-05 | 3.8636e-06
TDK | TDK MLCC | C3225X5R0J686M200AC | 3.2 | 2.5 | 2.2 | 17.6 | 6.8e-05 | 6.3 | X5R | 0.0013495 | 7.6674e-05 | 3.8636e-06
TDK | TDK MLCC | C0603JB0J224K030BB | 0.6 | 0.3 | 0.33 | 0.0594 | 2.2e-07 | 6.3 | JB | 4.3659e-06 | 7.35e-05 | 3.7037e-06
TDK | TDK MLCC | C0603JB0J224M030BB | 0.6 | 0.3 | 0.33 | 0.0594 | 2.2e-07 | 6.3 | JB | 4.3659e-06 | 7.35e-05 | 3.7037e-06
TDK | TDK MLCC | C0603JB1A224K030BB | 0.6 | 0.3 | 0.33 | 0.0594 | 2.2e-07 | 10 | JB | 1.1e-05 | 0.00018519 | 3.7037e-06
TDK | TDK MLCC | C0603JB1A224M030BB | 0.6 | 0.3 | 0.33 | 0.0594 | 2.2e-07 | 10 | JB | 1.1e-05 | 0.00018519 | 3.7037e-06
TDK | TDK MLCC | C0603JB1C224K030BC | 0.6 | 0.3 | 0.33 | 0.0594 | 2.2e-07 | 16 | JB | 2.816e-05 | 0.00047407 | 3.7037e-06
TDK | TDK MLCC | C0603JB1C224M030BC | 0.6 | 0.3 | 0.33 | 0.0594 | 2.2e-07 | 16 | JB | 2.816e-05 | 0.00047407 | 3.7037e-06
TDK | TDK MLCC | C0603X5R0J224K030BB | 0.6 | 0.3 | 0.33 | 0.0594 | 2.2e-07 | 6.3 | X5R | 4.3659e-06 | 7.35e-05 | 3.7037e-06
TDK | TDK MLCC | C0603X5R0J224M030BB | 0.6 | 0.3 | 0.33 | 0.0594 | 2.2e-07 | 6.3 | X5R | 4.3659e-06 | 7.35e-05 | 3.7037e-06
TDK | TDK MLCC | C0603X5R1A224K030BB | 0.6 | 0.3 | 0.33 | 0.0594 | 2.2e-07 | 10 | X5R | 1.1e-05 | 0.00018519 | 3.7037e-06
TDK | TDK MLCC | C0603X5R1A224M030BB | 0.6 | 0.3 | 0.33 | 0.0594 | 2.2e-07 | 10 | X5R | 1.1e-05 | 0.00018519 | 3.7037e-06
TDK | TDK MLCC | C0603X5R1C224K030BC | 0.6 | 0.3 | 0.33 | 0.0594 | 2.2e-07 | 16 | X5R | 2.816e-05 | 0.00047407 | 3.7037e-06
TDK | TDK MLCC | C0603X5R1C224M030BC | 0.6 | 0.3 | 0.33 | 0.0594 | 2.2e-07 | 16 | X5R | 2.816e-05 | 0.00047407 | 3.7037e-06
TDK | TDK MLCC | C0603X6S0G224K030BB | 0.6 | 0.3 | 0.33 | 0.0594 | 2.2e-07 | 4 | X6S | 1.76e-06 | 2.963e-05 | 3.7037e-06
TDK | TDK MLCC | C0603X6S0G224M030BB | 0.6 | 0.3 | 0.33 | 0.0594 | 2.2e-07 | 4 | X6S | 1.76e-06 | 2.963e-05 | 3.7037e-06
TDK | TDK MLCC | C0603X6S0J224K030BC | 0.6 | 0.3 | 0.33 | 0.0594 | 2.2e-07 | 6.3 | X6S | 4.3659e-06 | 7.35e-05 | 3.7037e-06
TDK | TDK MLCC | C0603X6S0J224M030BC | 0.6 | 0.3 | 0.33 | 0.0594 | 2.2e-07 | 6.3 | X6S | 4.3659e-06 | 7.35e-05 | 3.7037e-06
TDK | TDK MLCC | C0603X7S0G224K030BC | 0.6 | 0.3 | 0.33 | 0.0594 | 2.2e-07 | 4 | X7S | 1.76e-06 | 2.963e-05 | 3.7037e-06
TDK | TDK MLCC | C0603X7S0G224M030BC | 0.6 | 0.3 | 0.33 | 0.0594 | 2.2e-07 | 4 | X7S | 1.76e-06 | 2.963e-05 | 3.7037e-06
TDK | TDK MLCC | C1608JB1V475K080AC | 1.6 | 0.8 | 1 | 1.28 | 4.7e-06 | 35 | JB | 0.0028787 | 0.002249 | 3.6719e-06
TDK | TDK MLCC | C1608JB1V475M080AC | 1.6 | 0.8 | 1 | 1.28 | 4.7e-06 | 35 | JB | 0.0028787 | 0.002249 | 3.6719e-06
TDK | TDK MLCC | C1608X5R1V475K080AC | 1.6 | 0.8 | 1 | 1.28 | 4.7e-06 | 35 | X5R | 0.0028787 | 0.002249 | 3.6719e-06
TDK | TDK MLCC | C1608X5R1V475M080AC | 1.6 | 0.8 | 1 | 1.28 | 4.7e-06 | 35 | X5R | 0.0028787 | 0.002249 | 3.6719e-06
TDK | TDK MLCC | C1608X6S1C475K080AC | 1.6 | 0.8 | 1 | 1.28 | 4.7e-06 | 16 | X6S | 0.0006016 | 0.00047 | 3.6719e-06
TDK | TDK MLCC | C1608X6S1C475M080AC | 1.6 | 0.8 | 1 | 1.28 | 4.7e-06 | 16 | X6S | 0.0006016 | 0.00047 | 3.6719e-06
TDK | TDK MLCC | C1608X7S1A475K080AC | 1.6 | 0.8 | 1 | 1.28 | 4.7e-06 | 10 | X7S | 0.000235 | 0.00018359 | 3.6719e-06
TDK | TDK MLCC | C1608X7S1A475M080AC | 1.6 | 0.8 | 1 | 1.28 | 4.7e-06 | 10 | X7S | 0.000235 | 0.00018359 | 3.6719e-06
TDK | TDK MLCC | C1005X5R1V105K050BC | 1 | 0.5 | 0.55 | 0.275 | 1e-06 | 35 | X5R | 0.0006125 | 0.0022273 | 3.6364e-06
TDK | TDK MLCC | C1005X5R1V105M050BC | 1 | 0.5 | 0.55 | 0.275 | 1e-06 | 35 | X5R | 0.0006125 | 0.0022273 | 3.6364e-06
TDK | TDK MLCC | C1005X6S1A105K050BC | 1 | 0.5 | 0.55 | 0.275 | 1e-06 | 10 | X6S | 5e-05 | 0.00018182 | 3.6364e-06
TDK | TDK MLCC | C1005X6S1A105M050BC | 1 | 0.5 | 0.55 | 0.275 | 1e-06 | 10 | X6S | 5e-05 | 0.00018182 | 3.6364e-06
TDK | TDK MLCC | C1005X6S1C105K050BC | 1 | 0.5 | 0.55 | 0.275 | 1e-06 | 16 | X6S | 0.000128 | 0.00046545 | 3.6364e-06
TDK | TDK MLCC | C1005X6S1C105M050BC | 1 | 0.5 | 0.55 | 0.275 | 1e-06 | 16 | X6S | 0.000128 | 0.00046545 | 3.6364e-06
TDK | TDK MLCC | C1005X7S0G105K050BC | 1 | 0.5 | 0.55 | 0.275 | 1e-06 | 4 | X7S | 8e-06 | 2.9091e-05 | 3.6364e-06
TDK | TDK MLCC | C1005X7S0G105M050BC | 1 | 0.5 | 0.55 | 0.275 | 1e-06 | 4 | X7S | 8e-06 | 2.9091e-05 | 3.6364e-06
TDK | TDK MLCC | C1005X7S0J105K050BC | 1 | 0.5 | 0.55 | 0.275 | 1e-06 | 6.3 | X7S | 1.9845e-05 | 7.2164e-05 | 3.6364e-06
TDK | TDK MLCC | C1005X7S0J105M050BC | 1 | 0.5 | 0.55 | 0.275 | 1e-06 | 6.3 | X7S | 1.9845e-05 | 7.2164e-05 | 3.6364e-06
TDK | TDK MLCC | C1005X7S1A105K050BC | 1 | 0.5 | 0.55 | 0.275 | 1e-06 | 10 | X7S | 5e-05 | 0.00018182 | 3.6364e-06
TDK | TDK MLCC | C1005X7S1A105M050BC | 1 | 0.5 | 0.55 | 0.275 | 1e-06 | 10 | X7S | 5e-05 | 0.00018182 | 3.6364e-06
TDK | TDK MLCC | C1005JB1C105K050BC | 1 | 0.5 | 0.55 | 0.275 | 1e-06 | 16 | JB | 0.000128 | 0.00046545 | 3.6364e-06
TDK | TDK MLCC | C1005JB1C105M050BC | 1 | 0.5 | 0.55 | 0.275 | 1e-06 | 16 | JB | 0.000128 | 0.00046545 | 3.6364e-06
TDK | TDK MLCC | C1005JB1E105K050BC | 1 | 0.5 | 0.55 | 0.275 | 1e-06 | 25 | JB | 0.0003125 | 0.0011364 | 3.6364e-06
TDK | TDK MLCC | C1005JB1E105M050BC | 1 | 0.5 | 0.55 | 0.275 | 1e-06 | 25 | JB | 0.0003125 | 0.0011364 | 3.6364e-06
TDK | TDK MLCC | C1005JB1V105K050BC | 1 | 0.5 | 0.55 | 0.275 | 1e-06 | 35 | JB | 0.0006125 | 0.0022273 | 3.6364e-06
TDK | TDK MLCC | C1005JB1V105M050BC | 1 | 0.5 | 0.55 | 0.275 | 1e-06 | 35 | JB | 0.0006125 | 0.0022273 | 3.6364e-06
TDK | TDK MLCC | C1005X5R1E105K050BC | 1 | 0.5 | 0.55 | 0.275 | 1e-06 | 25 | X5R | 0.0003125 | 0.0011364 | 3.6364e-06
TDK | TDK MLCC | C1005X5R1E105M050BC | 1 | 0.5 | 0.55 | 0.275 | 1e-06 | 25 | X5R | 0.0003125 | 0.0011364 | 3.6364e-06
TDK | TDK MLCC | C2012JB1A685K060AC | 2 | 1.25 | 0.75 | 1.875 | 6.8e-06 | 10 | JB | 0.00034 | 0.00018133 | 3.6267e-06
TDK | TDK MLCC | C2012JB1A685M060AC | 2 | 1.25 | 0.75 | 1.875 | 6.8e-06 | 10 | JB | 0.00034 | 0.00018133 | 3.6267e-06
TDK | TDK MLCC | C2012X5R1A685K060AC | 2 | 1.25 | 0.75 | 1.875 | 6.8e-06 | 10 | X5R | 0.00034 | 0.00018133 | 3.6267e-06
TDK | TDK MLCC | C2012X5R1A685M060AC | 2 | 1.25 | 0.75 | 1.875 | 6.8e-06 | 10 | X5R | 0.00034 | 0.00018133 | 3.6267e-06
TDK | TDK MLCC | C3216JB1A336M160AB | 3.2 | 1.6 | 1.8 | 9.216 | 3.3e-05 | 10 | JB | 0.00165 | 0.00017904 | 3.5807e-06
TDK | TDK MLCC | C3216JB1C336M160AB | 3.2 | 1.6 | 1.8 | 9.216 | 3.3e-05 | 16 | JB | 0.004224 | 0.00045833 | 3.5807e-06
TDK | TDK MLCC | C3216JB1E336M160AC | 3.2 | 1.6 | 1.8 | 9.216 | 3.3e-05 | 25 | JB | 0.010313 | 0.001119 | 3.5807e-06
TDK | TDK MLCC | C3216X5R1A336M160AB | 3.2 | 1.6 | 1.8 | 9.216 | 3.3e-05 | 10 | X5R | 0.00165 | 0.00017904 | 3.5807e-06
TDK | TDK MLCC | C3216X5R1C336M160AB | 3.2 | 1.6 | 1.8 | 9.216 | 3.3e-05 | 16 | X5R | 0.004224 | 0.00045833 | 3.5807e-06
TDK | TDK MLCC | C3216X5R1E336M160AC | 3.2 | 1.6 | 1.8 | 9.216 | 3.3e-05 | 25 | X5R | 0.010313 | 0.001119 | 3.5807e-06
TDK | TDK MLCC | C3216X6S0J336M160AB | 3.2 | 1.6 | 1.8 | 9.216 | 3.3e-05 | 6.3 | X6S | 0.00065489 | 7.106e-05 | 3.5807e-06
TDK | TDK MLCC | C3216X6S1A336M160AC | 3.2 | 1.6 | 1.8 | 9.216 | 3.3e-05 | 10 | X6S | 0.00165 | 0.00017904 | 3.5807e-06
TDK | TDK MLCC | C3216X7S0G336M160AB | 3.2 | 1.6 | 1.8 | 9.216 | 3.3e-05 | 4 | X7S | 0.000264 | 2.8646e-05 | 3.5807e-06
TDK | TDK MLCC | C3216X7S0J336M160AC | 3.2 | 1.6 | 1.8 | 9.216 | 3.3e-05 | 6.3 | X7S | 0.00065489 | 7.106e-05 | 3.5807e-06
TDK | TDK MLCC | C0603JB1E224K030BC | 0.6 | 0.3 | 0.35 | 0.063 | 2.2e-07 | 25 | JB | 6.875e-05 | 0.0010913 | 3.4921e-06
TDK | TDK MLCC | C0603JB1E224M030BC | 0.6 | 0.3 | 0.35 | 0.063 | 2.2e-07 | 25 | JB | 6.875e-05 | 0.0010913 | 3.4921e-06
TDK | TDK MLCC | C0603X5R1E224K030BC | 0.6 | 0.3 | 0.35 | 0.063 | 2.2e-07 | 25 | X5R | 6.875e-05 | 0.0010913 | 3.4921e-06
TDK | TDK MLCC | C0603X5R1E224M030BC | 0.6 | 0.3 | 0.35 | 0.063 | 2.2e-07 | 25 | X5R | 6.875e-05 | 0.0010913 | 3.4921e-06
TDK | TDK MLCC | C0603X6S1A224K030BC | 0.6 | 0.3 | 0.35 | 0.063 | 2.2e-07 | 10 | X6S | 1.1e-05 | 0.0001746 | 3.4921e-06
TDK | TDK MLCC | C0603X6S1A224M030BC | 0.6 | 0.3 | 0.35 | 0.063 | 2.2e-07 | 10 | X6S | 1.1e-05 | 0.0001746 | 3.4921e-06
TDK | TDK MLCC | C0603X7S0J224K030BC | 0.6 | 0.3 | 0.35 | 0.063 | 2.2e-07 | 6.3 | X7S | 4.3659e-06 | 6.93e-05 | 3.4921e-06
TDK | TDK MLCC | C0603X7S0J224M030BC | 0.6 | 0.3 | 0.35 | 0.063 | 2.2e-07 | 6.3 | X7S | 4.3659e-06 | 6.93e-05 | 3.4921e-06
Murata | Murata MLCC | GRM185B30J225KE25# | 1.6 | 0.8 | 0.5 | 0.64 | 2.2e-06 | 6.3 | B(JIS) | 4.3659e-05 | 6.8217e-05 | 3.4375e-06
Murata | Murata MLCC | GRM185B30J225ME25# | 1.6 | 0.8 | 0.5 | 0.64 | 2.2e-06 | 6.3 | B(JIS) | 4.3659e-05 | 6.8217e-05 | 3.4375e-06
Murata | Murata MLCC | GRM185B31A225KE43# | 1.6 | 0.8 | 0.5 | 0.64 | 2.2e-06 | 10 | B(JIS) | 0.00011 | 0.00017187 | 3.4375e-06
Murata | Murata MLCC | GRM185B31A225ME43# | 1.6 | 0.8 | 0.5 | 0.64 | 2.2e-06 | 10 | B(JIS) | 0.00011 | 0.00017187 | 3.4375e-06
Murata | Murata MLCC | GRM185C80G225KE26# | 1.6 | 0.8 | 0.5 | 0.64 | 2.2e-06 | 4 | X6S | 1.76e-05 | 2.75e-05 | 3.4375e-06
Murata | Murata MLCC | GRM185C80G225ME26# | 1.6 | 0.8 | 0.5 | 0.64 | 2.2e-06 | 4 | X6S | 1.76e-05 | 2.75e-05 | 3.4375e-06
Murata | Murata MLCC | GRM185R60J225KE26# | 1.6 | 0.8 | 0.5 | 0.64 | 2.2e-06 | 6.3 | X5R | 4.3659e-05 | 6.8217e-05 | 3.4375e-06
Murata | Murata MLCC | GRM185R60J225ME26# | 1.6 | 0.8 | 0.5 | 0.64 | 2.2e-06 | 6.3 | X5R | 4.3659e-05 | 6.8217e-05 | 3.4375e-06
Murata | Murata MLCC | GRM185R61A225KE43# | 1.6 | 0.8 | 0.5 | 0.64 | 2.2e-06 | 10 | X5R | 0.00011 | 0.00017187 | 3.4375e-06
Murata | Murata MLCC | GRM185R61A225ME43# | 1.6 | 0.8 | 0.5 | 0.64 | 2.2e-06 | 10 | X5R | 0.00011 | 0.00017187 | 3.4375e-06
Murata | Murata MLCC | GRM155B30J824KE18# | 1 | 0.5 | 0.5 | 0.25 | 8.2e-07 | 6.3 | B(JIS) | 1.6273e-05 | 6.5092e-05 | 3.28e-06
Murata | Murata MLCC | GRM155B30J824ME18# | 1 | 0.5 | 0.5 | 0.25 | 8.2e-07 | 6.3 | B(JIS) | 1.6273e-05 | 6.5092e-05 | 3.28e-06
Murata | Murata MLCC | GRM155B31A824KE15# | 1 | 0.5 | 0.5 | 0.25 | 8.2e-07 | 10 | B(JIS) | 4.1e-05 | 0.000164 | 3.28e-06
Murata | Murata MLCC | GRM155B31A824ME15# | 1 | 0.5 | 0.5 | 0.25 | 8.2e-07 | 10 | B(JIS) | 4.1e-05 | 0.000164 | 3.28e-06
Murata | Murata MLCC | GRM155C80G824KE19# | 1 | 0.5 | 0.5 | 0.25 | 8.2e-07 | 4 | X6S | 6.56e-06 | 2.624e-05 | 3.28e-06
Murata | Murata MLCC | GRM155C80G824ME19# | 1 | 0.5 | 0.5 | 0.25 | 8.2e-07 | 4 | X6S | 6.56e-06 | 2.624e-05 | 3.28e-06
Murata | Murata MLCC | GRM155C80J824KE15# | 1 | 0.5 | 0.5 | 0.25 | 8.2e-07 | 6.3 | X6S | 1.6273e-05 | 6.5092e-05 | 3.28e-06
Murata | Murata MLCC | GRM155C80J824ME15# | 1 | 0.5 | 0.5 | 0.25 | 8.2e-07 | 6.3 | X6S | 1.6273e-05 | 6.5092e-05 | 3.28e-06
Murata | Murata MLCC | GRM155R60G824ME01# | 1 | 0.5 | 0.5 | 0.25 | 8.2e-07 | 4 | X5R | 6.56e-06 | 2.624e-05 | 3.28e-06
Murata | Murata MLCC | GRM155R60J824KE19# | 1 | 0.5 | 0.5 | 0.25 | 8.2e-07 | 6.3 | X5R | 1.6273e-05 | 6.5092e-05 | 3.28e-06
Murata | Murata MLCC | GRM155R60J824ME19# | 1 | 0.5 | 0.5 | 0.25 | 8.2e-07 | 6.3 | X5R | 1.6273e-05 | 6.5092e-05 | 3.28e-06
Murata | Murata MLCC | GRM155R61A824KE15# | 1 | 0.5 | 0.5 | 0.25 | 8.2e-07 | 10 | X5R | 4.1e-05 | 0.000164 | 3.28e-06
Murata | Murata MLCC | GRM155R61A824ME15# | 1 | 0.5 | 0.5 | 0.25 | 8.2e-07 | 10 | X5R | 4.1e-05 | 0.000164 | 3.28e-06
Murata | Murata MLCC | GRM188B31A335KE15# | 1.6 | 0.8 | 0.8 | 1.024 | 3.3e-06 | 10 | B(JIS) | 0.000165 | 0.00016113 | 3.2227e-06
Murata | Murata MLCC | GRM188B31A335ME15# | 1.6 | 0.8 | 0.8 | 1.024 | 3.3e-06 | 10 | B(JIS) | 0.000165 | 0.00016113 | 3.2227e-06
Murata | Murata MLCC | GRM188R61A335KE15# | 1.6 | 0.8 | 0.8 | 1.024 | 3.3e-06 | 10 | X5R | 0.000165 | 0.00016113 | 3.2227e-06
Murata | Murata MLCC | GRM188R61A335ME15# | 1.6 | 0.8 | 0.8 | 1.024 | 3.3e-06 | 10 | X5R | 0.000165 | 0.00016113 | 3.2227e-06
Murata | Murata MLCC | GRM21BB31C106KE15# | 2 | 1.25 | 1.25 | 3.125 | 1e-05 | 16 | B(JIS) | 0.00128 | 0.0004096 | 3.2e-06
Murata | Murata MLCC | GRM21BB31C106ME15# | 2 | 1.25 | 1.25 | 3.125 | 1e-05 | 16 | B(JIS) | 0.00128 | 0.0004096 | 3.2e-06
Murata | Murata MLCC | GRM21BB31E106KA73# | 2 | 1.25 | 1.25 | 3.125 | 1e-05 | 25 | B(JIS) | 0.003125 | 0.001 | 3.2e-06
Murata | Murata MLCC | GRM21BB31E106MA73# | 2 | 1.25 | 1.25 | 3.125 | 1e-05 | 25 | B(JIS) | 0.003125 | 0.001 | 3.2e-06
Murata | Murata MLCC | GRM21BC71C106KE11# | 2 | 1.25 | 1.25 | 3.125 | 1e-05 | 16 | X7S | 0.00128 | 0.0004096 | 3.2e-06
Murata | Murata MLCC | GRM21BC71C106ME11# | 2 | 1.25 | 1.25 | 3.125 | 1e-05 | 16 | X7S | 0.00128 | 0.0004096 | 3.2e-06
Murata | Murata MLCC | GRM21BC71E106KE01# | 2 | 1.25 | 1.25 | 3.125 | 1e-05 | 25 | X7S | 0.003125 | 0.001 | 3.2e-06
Murata | Murata MLCC | GRM21BC71E106KE11# | 2 | 1.25 | 1.25 | 3.125 | 1e-05 | 25 | X7S | 0.003125 | 0.001 | 3.2e-06
Murata | Murata MLCC | GRM21BC71E106ME01# | 2 | 1.25 | 1.25 | 3.125 | 1e-05 | 25 | X7S | 0.003125 | 0.001 | 3.2e-06
Murata | Murata MLCC | GRM21BC71E106ME11# | 2 | 1.25 | 1.25 | 3.125 | 1e-05 | 25 | X7S | 0.003125 | 0.001 | 3.2e-06
Murata | Murata MLCC | GRM21BC81A106KE18# | 2 | 1.25 | 1.25 | 3.125 | 1e-05 | 10 | X6S | 0.0005 | 0.00016 | 3.2e-06
Murata | Murata MLCC | GRM21BC81A106ME18# | 2 | 1.25 | 1.25 | 3.125 | 1e-05 | 10 | X6S | 0.0005 | 0.00016 | 3.2e-06
Murata | Murata MLCC | GRM21BC81C106KA73# | 2 | 1.25 | 1.25 | 3.125 | 1e-05 | 16 | X6S | 0.00128 | 0.0004096 | 3.2e-06
Murata | Murata MLCC | GRM21BC81C106KE15# | 2 | 1.25 | 1.25 | 3.125 | 1e-05 | 16 | X6S | 0.00128 | 0.0004096 | 3.2e-06
Murata | Murata MLCC | GRM21BC81C106MA73# | 2 | 1.25 | 1.25 | 3.125 | 1e-05 | 16 | X6S | 0.00128 | 0.0004096 | 3.2e-06
Murata | Murata MLCC | GRM21BC81C106ME15# | 2 | 1.25 | 1.25 | 3.125 | 1e-05 | 16 | X6S | 0.00128 | 0.0004096 | 3.2e-06
Murata | Murata MLCC | GRM21BC81E106KE51# | 2 | 1.25 | 1.25 | 3.125 | 1e-05 | 25 | X6S | 0.003125 | 0.001 | 3.2e-06
Murata | Murata MLCC | GRM21BC81E106ME51# | 2 | 1.25 | 1.25 | 3.125 | 1e-05 | 25 | X6S | 0.003125 | 0.001 | 3.2e-06
Murata | Murata MLCC | GRM21BC8YA106KE11# | 2 | 1.25 | 1.25 | 3.125 | 1e-05 | 35 | X6S | 0.006125 | 0.00196 | 3.2e-06
Murata | Murata MLCC | GRM21BC8YA106ME11# | 2 | 1.25 | 1.25 | 3.125 | 1e-05 | 35 | X6S | 0.006125 | 0.00196 | 3.2e-06
Murata | Murata MLCC | GRM21BR61C106KE15# | 2 | 1.25 | 1.25 | 3.125 | 1e-05 | 16 | X5R | 0.00128 | 0.0004096 | 3.2e-06
Murata | Murata MLCC | GRM21BR61C106ME15# | 2 | 1.25 | 1.25 | 3.125 | 1e-05 | 16 | X5R | 0.00128 | 0.0004096 | 3.2e-06
Murata | Murata MLCC | GRM21BR61E106KA73# | 2 | 1.25 | 1.25 | 3.125 | 1e-05 | 25 | X5R | 0.003125 | 0.001 | 3.2e-06
Murata | Murata MLCC | GRM21BR61E106MA73# | 2 | 1.25 | 1.25 | 3.125 | 1e-05 | 25 | X5R | 0.003125 | 0.001 | 3.2e-06
Murata | Murata MLCC | GRM21BR61H106KE43# | 2 | 1.25 | 1.25 | 3.125 | 1e-05 | 50 | X5R | 0.0125 | 0.004 | 3.2e-06
Murata | Murata MLCC | GRM21BR61H106ME43# | 2 | 1.25 | 1.25 | 3.125 | 1e-05 | 50 | X5R | 0.0125 | 0.004 | 3.2e-06
Murata | Murata MLCC | GRM21BR6YA106KE43# | 2 | 1.25 | 1.25 | 3.125 | 1e-05 | 35 | X5R | 0.006125 | 0.00196 | 3.2e-06
Murata | Murata MLCC | GRM21BR6YA106ME43# | 2 | 1.25 | 1.25 | 3.125 | 1e-05 | 35 | X5R | 0.006125 | 0.00196 | 3.2e-06
Murata | Murata MLCC | GRM21BR70J106KA73# | 2 | 1.25 | 1.25 | 3.125 | 1e-05 | 6.3 | X7R | 0.00019845 | 6.3504e-05 | 3.2e-06
Murata | Murata MLCC | GRM21BR70J106MA73# | 2 | 1.25 | 1.25 | 3.125 | 1e-05 | 6.3 | X7R | 0.00019845 | 6.3504e-05 | 3.2e-06
Murata | Murata MLCC | GRM21BR71A106KA73# | 2 | 1.25 | 1.25 | 3.125 | 1e-05 | 10 | X7R | 0.0005 | 0.00016 | 3.2e-06
Murata | Murata MLCC | GRM21BR71A106MA73# | 2 | 1.25 | 1.25 | 3.125 | 1e-05 | 10 | X7R | 0.0005 | 0.00016 | 3.2e-06
Murata | Murata MLCC | GRM21BZ71C106KE15# | 2 | 1.25 | 1.25 | 3.125 | 1e-05 | 16 | X7R(Murata) | 0.00128 | 0.0004096 | 3.2e-06
Murata | Murata MLCC | GRM21BZ71C106ME15# | 2 | 1.25 | 1.25 | 3.125 | 1e-05 | 16 | X7R(Murata) | 0.00128 | 0.0004096 | 3.2e-06
Murata | Murata MLCC | GRM21BZ71E106KE15# | 2 | 1.25 | 1.25 | 3.125 | 1e-05 | 25 | X7R(Murata) | 0.003125 | 0.001 | 3.2e-06
Murata | Murata MLCC | GRM21BB31D106KE15# | 2 | 1.25 | 1.25 | 3.125 | 1e-05 | 20 | B(JIS) | 0.002 | 0.00064 | 3.2e-06
Murata | Murata MLCC | GRM21BB31D106ME15# | 2 | 1.25 | 1.25 | 3.125 | 1e-05 | 20 | B(JIS) | 0.002 | 0.00064 | 3.2e-06
Murata | Murata MLCC | GRM21BC70G106KE45# | 2 | 1.25 | 1.25 | 3.125 | 1e-05 | 4 | X7S | 8e-05 | 2.56e-05 | 3.2e-06
Murata | Murata MLCC | GRM21BC70G106ME45# | 2 | 1.25 | 1.25 | 3.125 | 1e-05 | 4 | X7S | 8e-05 | 2.56e-05 | 3.2e-06
Murata | Murata MLCC | GRM21BC80G106KE01# | 2 | 1.25 | 1.25 | 3.125 | 1e-05 | 4 | X6S | 8e-05 | 2.56e-05 | 3.2e-06
Murata | Murata MLCC | GRM21BC80G106KE19# | 2 | 1.25 | 1.25 | 3.125 | 1e-05 | 4 | X6S | 8e-05 | 2.56e-05 | 3.2e-06
Murata | Murata MLCC | GRM21BC80G106ME01# | 2 | 1.25 | 1.25 | 3.125 | 1e-05 | 4 | X6S | 8e-05 | 2.56e-05 | 3.2e-06
Murata | Murata MLCC | GRM21BC80G106ME19# | 2 | 1.25 | 1.25 | 3.125 | 1e-05 | 4 | X6S | 8e-05 | 2.56e-05 | 3.2e-06
Murata | Murata MLCC | GRM21BC80J106KE19# | 2 | 1.25 | 1.25 | 3.125 | 1e-05 | 6.3 | X6S | 0.00019845 | 6.3504e-05 | 3.2e-06
Murata | Murata MLCC | GRM21BC80J106ME19# | 2 | 1.25 | 1.25 | 3.125 | 1e-05 | 6.3 | X6S | 0.00019845 | 6.3504e-05 | 3.2e-06
Murata | Murata MLCC | GRM21BC81D106KE51# | 2 | 1.25 | 1.25 | 3.125 | 1e-05 | 20 | X6S | 0.002 | 0.00064 | 3.2e-06
Murata | Murata MLCC | GRM21BC81D106ME51# | 2 | 1.25 | 1.25 | 3.125 | 1e-05 | 20 | X6S | 0.002 | 0.00064 | 3.2e-06
Murata | Murata MLCC | GRM21BR61D106KE15# | 2 | 1.25 | 1.25 | 3.125 | 1e-05 | 20 | X5R | 0.002 | 0.00064 | 3.2e-06
Murata | Murata MLCC | GRM21BR61D106ME15# | 2 | 1.25 | 1.25 | 3.125 | 1e-05 | 20 | X5R | 0.002 | 0.00064 | 3.2e-06
Murata | Murata MLCC | GRM21BB10G106KE29# | 2 | 1.25 | 1.25 | 3.125 | 1e-05 | 4 | B(JIS) | 8e-05 | 2.56e-05 | 3.2e-06
Murata | Murata MLCC | GRM21BB10J106KE01# | 2 | 1.25 | 1.25 | 3.125 | 1e-05 | 6.3 | B(JIS) | 0.00019845 | 6.3504e-05 | 3.2e-06
Murata | Murata MLCC | GRM21BB10J106ME01# | 2 | 1.25 | 1.25 | 3.125 | 1e-05 | 6.3 | B(JIS) | 0.00019845 | 6.3504e-05 | 3.2e-06
Murata | Murata MLCC | GRM21BB30J106KE18# | 2 | 1.25 | 1.25 | 3.125 | 1e-05 | 6.3 | B(JIS) | 0.00019845 | 6.3504e-05 | 3.2e-06
Murata | Murata MLCC | GRM21BB30J106ME18# | 2 | 1.25 | 1.25 | 3.125 | 1e-05 | 6.3 | B(JIS) | 0.00019845 | 6.3504e-05 | 3.2e-06
Murata | Murata MLCC | GRM21BB31A106KE14# | 2 | 1.25 | 1.25 | 3.125 | 1e-05 | 10 | B(JIS) | 0.0005 | 0.00016 | 3.2e-06
Murata | Murata MLCC | GRM21BB31A106KE18# | 2 | 1.25 | 1.25 | 3.125 | 1e-05 | 10 | B(JIS) | 0.0005 | 0.00016 | 3.2e-06
Murata | Murata MLCC | GRM21BB31A106ME14# | 2 | 1.25 | 1.25 | 3.125 | 1e-05 | 10 | B(JIS) | 0.0005 | 0.00016 | 3.2e-06
Murata | Murata MLCC | GRM21BB31A106ME18# | 2 | 1.25 | 1.25 | 3.125 | 1e-05 | 10 | B(JIS) | 0.0005 | 0.00016 | 3.2e-06
Murata | Murata MLCC | GRM21BR60J106KE01# | 2 | 1.25 | 1.25 | 3.125 | 1e-05 | 6.3 | X5R | 0.00019845 | 6.3504e-05 | 3.2e-06
Murata | Murata MLCC | GRM21BR60J106KE19# | 2 | 1.25 | 1.25 | 3.125 | 1e-05 | 6.3 | X5R | 0.00019845 | 6.3504e-05 | 3.2e-06
Murata | Murata MLCC | GRM21BR60J106ME19# | 2 | 1.25 | 1.25 | 3.125 | 1e-05 | 6.3 | X5R | 0.00019845 | 6.3504e-05 | 3.2e-06
Murata | Murata MLCC | GRM21BR61A106KE14# | 2 | 1.25 | 1.25 | 3.125 | 1e-05 | 10 | X5R | 0.0005 | 0.00016 | 3.2e-06
Murata | Murata MLCC | GRM21BR61A106KE19# | 2 | 1.25 | 1.25 | 3.125 | 1e-05 | 10 | X5R | 0.0005 | 0.00016 | 3.2e-06
Murata | Murata MLCC | GRM21BR61A106ME14# | 2 | 1.25 | 1.25 | 3.125 | 1e-05 | 10 | X5R | 0.0005 | 0.00016 | 3.2e-06
Murata | Murata MLCC | GRM21BR61A106ME19# | 2 | 1.25 | 1.25 | 3.125 | 1e-05 | 10 | X5R | 0.0005 | 0.00016 | 3.2e-06
Murata | Murata MLCC | GRM21BR70J106KE76# | 2 | 1.25 | 1.25 | 3.125 | 1e-05 | 6.3 | X7R | 0.00019845 | 6.3504e-05 | 3.2e-06
Murata | Murata MLCC | GRM21BR70J106ME76# | 2 | 1.25 | 1.25 | 3.125 | 1e-05 | 6.3 | X7R | 0.00019845 | 6.3504e-05 | 3.2e-06
Murata | Murata MLCC | GRM21BR71A106KE51# | 2 | 1.25 | 1.25 | 3.125 | 1e-05 | 10 | X7R | 0.0005 | 0.00016 | 3.2e-06
Murata | Murata MLCC | GRM21BR71A106ME51# | 2 | 1.25 | 1.25 | 3.125 | 1e-05 | 10 | X7R | 0.0005 | 0.00016 | 3.2e-06
Murata | Murata MLCC | GRM153B30J474KE19# | 1 | 0.5 | 0.3 | 0.15 | 4.7e-07 | 6.3 | B(JIS) | 9.3271e-06 | 6.2181e-05 | 3.1333e-06
Murata | Murata MLCC | GRM153B30J474ME19# | 1 | 0.5 | 0.3 | 0.15 | 4.7e-07 | 6.3 | B(JIS) | 9.3271e-06 | 6.2181e-05 | 3.1333e-06
Murata | Murata MLCC | GRM153C80G474KE19# | 1 | 0.5 | 0.3 | 0.15 | 4.7e-07 | 4 | X6S | 3.76e-06 | 2.5067e-05 | 3.1333e-06
Murata | Murata MLCC | GRM153C80G474ME19# | 1 | 0.5 | 0.3 | 0.15 | 4.7e-07 | 4 | X6S | 3.76e-06 | 2.5067e-05 | 3.1333e-06
Murata | Murata MLCC | GRM153C80J474KE15# | 1 | 0.5 | 0.3 | 0.15 | 4.7e-07 | 6.3 | X6S | 9.3271e-06 | 6.2181e-05 | 3.1333e-06
Murata | Murata MLCC | GRM153C80J474ME15# | 1 | 0.5 | 0.3 | 0.15 | 4.7e-07 | 6.3 | X6S | 9.3271e-06 | 6.2181e-05 | 3.1333e-06
Murata | Murata MLCC | GRM153R60J474KE19# | 1 | 0.5 | 0.3 | 0.15 | 4.7e-07 | 6.3 | X5R | 9.3271e-06 | 6.2181e-05 | 3.1333e-06
Murata | Murata MLCC | GRM153R60J474ME19# | 1 | 0.5 | 0.3 | 0.15 | 4.7e-07 | 6.3 | X5R | 9.3271e-06 | 6.2181e-05 | 3.1333e-06
TDK | TDK MLCC | C1608JB1A335K080AB | 1.6 | 0.8 | 0.9 | 1.152 | 3.3e-06 | 10 | JB | 0.000165 | 0.00014323 | 2.8646e-06
TDK | TDK MLCC | C1608JB1A335M080AB | 1.6 | 0.8 | 0.9 | 1.152 | 3.3e-06 | 10 | JB | 0.000165 | 0.00014323 | 2.8646e-06
TDK | TDK MLCC | C1608JB1C335K080AC | 1.6 | 0.8 | 0.9 | 1.152 | 3.3e-06 | 16 | JB | 0.0004224 | 0.00036667 | 2.8646e-06
TDK | TDK MLCC | C1608JB1C335M080AC | 1.6 | 0.8 | 0.9 | 1.152 | 3.3e-06 | 16 | JB | 0.0004224 | 0.00036667 | 2.8646e-06
TDK | TDK MLCC | C1608JB1E335K080AC | 1.6 | 0.8 | 0.9 | 1.152 | 3.3e-06 | 25 | JB | 0.0010313 | 0.00089518 | 2.8646e-06
TDK | TDK MLCC | C1608JB1E335M080AC | 1.6 | 0.8 | 0.9 | 1.152 | 3.3e-06 | 25 | JB | 0.0010313 | 0.00089518 | 2.8646e-06
TDK | TDK MLCC | C1608X5R1C335K080AC | 1.6 | 0.8 | 0.9 | 1.152 | 3.3e-06 | 16 | X5R | 0.0004224 | 0.00036667 | 2.8646e-06
TDK | TDK MLCC | C1608X5R1C335M080AC | 1.6 | 0.8 | 0.9 | 1.152 | 3.3e-06 | 16 | X5R | 0.0004224 | 0.00036667 | 2.8646e-06
TDK | TDK MLCC | C1608X5R1E335K080AC | 1.6 | 0.8 | 0.9 | 1.152 | 3.3e-06 | 25 | X5R | 0.0010313 | 0.00089518 | 2.8646e-06
TDK | TDK MLCC | C1608X5R1E335M080AC | 1.6 | 0.8 | 0.9 | 1.152 | 3.3e-06 | 25 | X5R | 0.0010313 | 0.00089518 | 2.8646e-06
TDK | TDK MLCC | C1608X6S0J335K080AB | 1.6 | 0.8 | 0.9 | 1.152 | 3.3e-06 | 6.3 | X6S | 6.5489e-05 | 5.6848e-05 | 2.8646e-06
TDK | TDK MLCC | C1608X6S0J335M080AB | 1.6 | 0.8 | 0.9 | 1.152 | 3.3e-06 | 6.3 | X6S | 6.5489e-05 | 5.6848e-05 | 2.8646e-06
TDK | TDK MLCC | C1608X6S1A335K080AC | 1.6 | 0.8 | 0.9 | 1.152 | 3.3e-06 | 10 | X6S | 0.000165 | 0.00014323 | 2.8646e-06
TDK | TDK MLCC | C1608X6S1A335M080AC | 1.6 | 0.8 | 0.9 | 1.152 | 3.3e-06 | 10 | X6S | 0.000165 | 0.00014323 | 2.8646e-06
TDK | TDK MLCC | C1608X7S0G335K080AC | 1.6 | 0.8 | 0.9 | 1.152 | 3.3e-06 | 4 | X7S | 2.64e-05 | 2.2917e-05 | 2.8646e-06
TDK | TDK MLCC | C1608X7S0G335M080AC | 1.6 | 0.8 | 0.9 | 1.152 | 3.3e-06 | 4 | X7S | 2.64e-05 | 2.2917e-05 | 2.8646e-06
TDK | TDK MLCC | C1608X7S0J335K080AC | 1.6 | 0.8 | 0.9 | 1.152 | 3.3e-06 | 6.3 | X7S | 6.5489e-05 | 5.6848e-05 | 2.8646e-06
TDK | TDK MLCC | C1608X7S0J335M080AC | 1.6 | 0.8 | 0.9 | 1.152 | 3.3e-06 | 6.3 | X7S | 6.5489e-05 | 5.6848e-05 | 2.8646e-06
TDK | TDK MLCC | C2012JB1C106K125AB | 2 | 1.25 | 1.45 | 3.625 | 1e-05 | 16 | JB | 0.00128 | 0.0003531 | 2.7586e-06
TDK | TDK MLCC | C2012JB1C106M125AB | 2 | 1.25 | 1.45 | 3.625 | 1e-05 | 16 | JB | 0.00128 | 0.0003531 | 2.7586e-06
TDK | TDK MLCC | C2012JB1E106K125AB | 2 | 1.25 | 1.45 | 3.625 | 1e-05 | 25 | JB | 0.003125 | 0.00086207 | 2.7586e-06
TDK | TDK MLCC | C2012JB1E106M125AB | 2 | 1.25 | 1.45 | 3.625 | 1e-05 | 25 | JB | 0.003125 | 0.00086207 | 2.7586e-06
TDK | TDK MLCC | C2012JB1V106K125AC | 2 | 1.25 | 1.45 | 3.625 | 1e-05 | 35 | JB | 0.006125 | 0.0016897 | 2.7586e-06
TDK | TDK MLCC | C2012JB1V106M125AC | 2 | 1.25 | 1.45 | 3.625 | 1e-05 | 35 | JB | 0.006125 | 0.0016897 | 2.7586e-06
TDK | TDK MLCC | C2012X5R1E106K125AB | 2 | 1.25 | 1.45 | 3.625 | 1e-05 | 25 | X5R | 0.003125 | 0.00086207 | 2.7586e-06
TDK | TDK MLCC | C2012X5R1E106M125AB | 2 | 1.25 | 1.45 | 3.625 | 1e-05 | 25 | X5R | 0.003125 | 0.00086207 | 2.7586e-06
TDK | TDK MLCC | C2012X5R1V106K125AC | 2 | 1.25 | 1.45 | 3.625 | 1e-05 | 35 | X5R | 0.006125 | 0.0016897 | 2.7586e-06
TDK | TDK MLCC | C2012X5R1V106M125AC | 2 | 1.25 | 1.45 | 3.625 | 1e-05 | 35 | X5R | 0.006125 | 0.0016897 | 2.7586e-06
TDK | TDK MLCC | C2012X6S0J106K125AB | 2 | 1.25 | 1.45 | 3.625 | 1e-05 | 6.3 | X6S | 0.00019845 | 5.4745e-05 | 2.7586e-06
TDK | TDK MLCC | C2012X6S0J106M125AB | 2 | 1.25 | 1.45 | 3.625 | 1e-05 | 6.3 | X6S | 0.00019845 | 5.4745e-05 | 2.7586e-06
TDK | TDK MLCC | C2012X6S1A106K125AB | 2 | 1.25 | 1.45 | 3.625 | 1e-05 | 10 | X6S | 0.0005 | 0.00013793 | 2.7586e-06
TDK | TDK MLCC | C2012X6S1A106M125AB | 2 | 1.25 | 1.45 | 3.625 | 1e-05 | 10 | X6S | 0.0005 | 0.00013793 | 2.7586e-06
TDK | TDK MLCC | C2012X6S1C106K125AC | 2 | 1.25 | 1.45 | 3.625 | 1e-05 | 16 | X6S | 0.00128 | 0.0003531 | 2.7586e-06
TDK | TDK MLCC | C2012X6S1C106M125AC | 2 | 1.25 | 1.45 | 3.625 | 1e-05 | 16 | X6S | 0.00128 | 0.0003531 | 2.7586e-06
TDK | TDK MLCC | C2012X7R0J106K125AB | 2 | 1.25 | 1.45 | 3.625 | 1e-05 | 6.3 | X7R | 0.00019845 | 5.4745e-05 | 2.7586e-06
TDK | TDK MLCC | C2012X7R0J106M125AB | 2 | 1.25 | 1.45 | 3.625 | 1e-05 | 6.3 | X7R | 0.00019845 | 5.4745e-05 | 2.7586e-06
TDK | TDK MLCC | C2012X7R1A106K125AC | 2 | 1.25 | 1.45 | 3.625 | 1e-05 | 10 | X7R | 0.0005 | 0.00013793 | 2.7586e-06
TDK | TDK MLCC | C2012X7R1A106M125AC | 2 | 1.25 | 1.45 | 3.625 | 1e-05 | 10 | X7R | 0.0005 | 0.00013793 | 2.7586e-06
TDK | TDK MLCC | C2012X7S1C106K125AC | 2 | 1.25 | 1.45 | 3.625 | 1e-05 | 16 | X7S | 0.00128 | 0.0003531 | 2.7586e-06
TDK | TDK MLCC | C2012X7S1C106M125AC | 2 | 1.25 | 1.45 | 3.625 | 1e-05 | 16 | X7S | 0.00128 | 0.0003531 | 2.7586e-06
TDK | TDK MLCC | C2012JB1C685K085AC | 2 | 1.25 | 1 | 2.5 | 6.8e-06 | 16 | JB | 0.0008704 | 0.00034816 | 2.72e-06
TDK | TDK MLCC | C2012JB1C685M085AC | 2 | 1.25 | 1 | 2.5 | 6.8e-06 | 16 | JB | 0.0008704 | 0.00034816 | 2.72e-06
TDK | TDK MLCC | C2012X5R0J685K085AB | 2 | 1.25 | 1 | 2.5 | 6.8e-06 | 6.3 | X5R | 0.00013495 | 5.3978e-05 | 2.72e-06
TDK | TDK MLCC | C2012X5R0J685M085AB | 2 | 1.25 | 1 | 2.5 | 6.8e-06 | 6.3 | X5R | 0.00013495 | 5.3978e-05 | 2.72e-06
TDK | TDK MLCC | C2012X5R1A685K085AB | 2 | 1.25 | 1 | 2.5 | 6.8e-06 | 10 | X5R | 0.00034 | 0.000136 | 2.72e-06
TDK | TDK MLCC | C2012X5R1A685M085AB | 2 | 1.25 | 1 | 2.5 | 6.8e-06 | 10 | X5R | 0.00034 | 0.000136 | 2.72e-06
TDK | TDK MLCC | C2012X5R1C685K085AC | 2 | 1.25 | 1 | 2.5 | 6.8e-06 | 16 | X5R | 0.0008704 | 0.00034816 | 2.72e-06
TDK | TDK MLCC | C2012X5R1C685M085AC | 2 | 1.25 | 1 | 2.5 | 6.8e-06 | 16 | X5R | 0.0008704 | 0.00034816 | 2.72e-06
TDK | TDK MLCC | C2012X6S0J685K085AB | 2 | 1.25 | 1 | 2.5 | 6.8e-06 | 6.3 | X6S | 0.00013495 | 5.3978e-05 | 2.72e-06
TDK | TDK MLCC | C2012X6S0J685M085AB | 2 | 1.25 | 1 | 2.5 | 6.8e-06 | 6.3 | X6S | 0.00013495 | 5.3978e-05 | 2.72e-06
TDK | TDK MLCC | C2012X6S1A685K085AC | 2 | 1.25 | 1 | 2.5 | 6.8e-06 | 10 | X6S | 0.00034 | 0.000136 | 2.72e-06
TDK | TDK MLCC | C2012X6S1A685M085AC | 2 | 1.25 | 1 | 2.5 | 6.8e-06 | 10 | X6S | 0.00034 | 0.000136 | 2.72e-06
Murata | Murata MLCC | GRM155B30J684KE18# | 1 | 0.5 | 0.5 | 0.25 | 6.8e-07 | 6.3 | B(JIS) | 1.3495e-05 | 5.3978e-05 | 2.72e-06
Murata | Murata MLCC | GRM155B30J684ME18# | 1 | 0.5 | 0.5 | 0.25 | 6.8e-07 | 6.3 | B(JIS) | 1.3495e-05 | 5.3978e-05 | 2.72e-06
Murata | Murata MLCC | GRM155B31A684KE15# | 1 | 0.5 | 0.5 | 0.25 | 6.8e-07 | 10 | B(JIS) | 3.4e-05 | 0.000136 | 2.72e-06
Murata | Murata MLCC | GRM155B31A684ME15# | 1 | 0.5 | 0.5 | 0.25 | 6.8e-07 | 10 | B(JIS) | 3.4e-05 | 0.000136 | 2.72e-06
Murata | Murata MLCC | GRM155C80G684KE19# | 1 | 0.5 | 0.5 | 0.25 | 6.8e-07 | 4 | X6S | 5.44e-06 | 2.176e-05 | 2.72e-06
Murata | Murata MLCC | GRM155C80G684ME19# | 1 | 0.5 | 0.5 | 0.25 | 6.8e-07 | 4 | X6S | 5.44e-06 | 2.176e-05 | 2.72e-06
Murata | Murata MLCC | GRM155C80J684KE15# | 1 | 0.5 | 0.5 | 0.25 | 6.8e-07 | 6.3 | X6S | 1.3495e-05 | 5.3978e-05 | 2.72e-06
Murata | Murata MLCC | GRM155C80J684ME15# | 1 | 0.5 | 0.5 | 0.25 | 6.8e-07 | 6.3 | X6S | 1.3495e-05 | 5.3978e-05 | 2.72e-06
Murata | Murata MLCC | GRM155R60G684ME01# | 1 | 0.5 | 0.5 | 0.25 | 6.8e-07 | 4 | X5R | 5.44e-06 | 2.176e-05 | 2.72e-06
Murata | Murata MLCC | GRM155R60J684KE19# | 1 | 0.5 | 0.5 | 0.25 | 6.8e-07 | 6.3 | X5R | 1.3495e-05 | 5.3978e-05 | 2.72e-06
Murata | Murata MLCC | GRM155R60J684ME19# | 1 | 0.5 | 0.5 | 0.25 | 6.8e-07 | 6.3 | X5R | 1.3495e-05 | 5.3978e-05 | 2.72e-06
Murata | Murata MLCC | GRM155R61A684KE15# | 1 | 0.5 | 0.5 | 0.25 | 6.8e-07 | 10 | X5R | 3.4e-05 | 0.000136 | 2.72e-06
Murata | Murata MLCC | GRM155R61A684ME15# | 1 | 0.5 | 0.5 | 0.25 | 6.8e-07 | 10 | X5R | 3.4e-05 | 0.000136 | 2.72e-06
Murata | Murata MLCC | GRM31CC71C226ME11# | 3.2 | 1.6 | 1.6 | 8.192 | 2.2e-05 | 16 | X7S | 0.002816 | 0.00034375 | 2.6855e-06
Murata | Murata MLCC | GRM31CC71E226ME15# | 3.2 | 1.6 | 1.6 | 8.192 | 2.2e-05 | 25 | X7S | 0.006875 | 0.00083923 | 2.6855e-06
Murata | Murata MLCC | GRM31CC81E226KE11# | 3.2 | 1.6 | 1.6 | 8.192 | 2.2e-05 | 25 | X6S | 0.006875 | 0.00083923 | 2.6855e-06
Murata | Murata MLCC | GRM31CC81E226ME11# | 3.2 | 1.6 | 1.6 | 8.192 | 2.2e-05 | 25 | X6S | 0.006875 | 0.00083923 | 2.6855e-06
Murata | Murata MLCC | GRM31CR70J226KE19# | 3.2 | 1.6 | 1.6 | 8.192 | 2.2e-05 | 6.3 | X7R | 0.00043659 | 5.3295e-05 | 2.6855e-06
Murata | Murata MLCC | GRM31CR70J226ME19# | 3.2 | 1.6 | 1.6 | 8.192 | 2.2e-05 | 6.3 | X7R | 0.00043659 | 5.3295e-05 | 2.6855e-06
Murata | Murata MLCC | GRM31CR71A226KE15# | 3.2 | 1.6 | 1.6 | 8.192 | 2.2e-05 | 10 | X7R | 0.0011 | 0.00013428 | 2.6855e-06
Murata | Murata MLCC | GRM31CR71A226ME15# | 3.2 | 1.6 | 1.6 | 8.192 | 2.2e-05 | 10 | X7R | 0.0011 | 0.00013428 | 2.6855e-06
Murata | Murata MLCC | GRM31CZ71C226ME15# | 3.2 | 1.6 | 1.6 | 8.192 | 2.2e-05 | 16 | X7R(Murata) | 0.002816 | 0.00034375 | 2.6855e-06
Murata | Murata MLCC | GRM31CB30J226KE18# | 3.2 | 1.6 | 1.6 | 8.192 | 2.2e-05 | 6.3 | B(JIS) | 0.00043659 | 5.3295e-05 | 2.6855e-06
Murata | Murata MLCC | GRM31CB30J226ME18# | 3.2 | 1.6 | 1.6 | 8.192 | 2.2e-05 | 6.3 | B(JIS) | 0.00043659 | 5.3295e-05 | 2.6855e-06
Murata | Murata MLCC | GRM31CB31A226KE19# | 3.2 | 1.6 | 1.6 | 8.192 | 2.2e-05 | 10 | B(JIS) | 0.0011 | 0.00013428 | 2.6855e-06
Murata | Murata MLCC | GRM31CB31A226ME19# | 3.2 | 1.6 | 1.6 | 8.192 | 2.2e-05 | 10 | B(JIS) | 0.0011 | 0.00013428 | 2.6855e-06
Murata | Murata MLCC | GRM31CB31C226KE15# | 3.2 | 1.6 | 1.6 | 8.192 | 2.2e-05 | 16 | B(JIS) | 0.002816 | 0.00034375 | 2.6855e-06
Murata | Murata MLCC | GRM31CB31C226ME15# | 3.2 | 1.6 | 1.6 | 8.192 | 2.2e-05 | 16 | B(JIS) | 0.002816 | 0.00034375 | 2.6855e-06
Murata | Murata MLCC | GRM31CB31E226KE15# | 3.2 | 1.6 | 1.6 | 8.192 | 2.2e-05 | 25 | B(JIS) | 0.006875 | 0.00083923 | 2.6855e-06
Murata | Murata MLCC | GRM31CB31E226ME15# | 3.2 | 1.6 | 1.6 | 8.192 | 2.2e-05 | 25 | B(JIS) | 0.006875 | 0.00083923 | 2.6855e-06
Murata | Murata MLCC | GRM31CC80G226KE19# | 3.2 | 1.6 | 1.6 | 8.192 | 2.2e-05 | 4 | X6S | 0.000176 | 2.1484e-05 | 2.6855e-06
Murata | Murata MLCC | GRM31CC80G226ME19# | 3.2 | 1.6 | 1.6 | 8.192 | 2.2e-05 | 4 | X6S | 0.000176 | 2.1484e-05 | 2.6855e-06
Murata | Murata MLCC | GRM31CC80J226KE19# | 3.2 | 1.6 | 1.6 | 8.192 | 2.2e-05 | 6.3 | X6S | 0.00043659 | 5.3295e-05 | 2.6855e-06
Murata | Murata MLCC | GRM31CC80J226ME19# | 3.2 | 1.6 | 1.6 | 8.192 | 2.2e-05 | 6.3 | X6S | 0.00043659 | 5.3295e-05 | 2.6855e-06
Murata | Murata MLCC | GRM31CC81A226KE19# | 3.2 | 1.6 | 1.6 | 8.192 | 2.2e-05 | 10 | X6S | 0.0011 | 0.00013428 | 2.6855e-06
Murata | Murata MLCC | GRM31CC81A226ME19# | 3.2 | 1.6 | 1.6 | 8.192 | 2.2e-05 | 10 | X6S | 0.0011 | 0.00013428 | 2.6855e-06
Murata | Murata MLCC | GRM31CC81C226KE15# | 3.2 | 1.6 | 1.6 | 8.192 | 2.2e-05 | 16 | X6S | 0.002816 | 0.00034375 | 2.6855e-06
Murata | Murata MLCC | GRM31CC81C226ME15# | 3.2 | 1.6 | 1.6 | 8.192 | 2.2e-05 | 16 | X6S | 0.002816 | 0.00034375 | 2.6855e-06
Murata | Murata MLCC | GRM31CD70J226KE19# | 3.2 | 1.6 | 1.6 | 8.192 | 2.2e-05 | 6.3 | X7T | 0.00043659 | 5.3295e-05 | 2.6855e-06
Murata | Murata MLCC | GRM31CD70J226ME19# | 3.2 | 1.6 | 1.6 | 8.192 | 2.2e-05 | 6.3 | X7T | 0.00043659 | 5.3295e-05 | 2.6855e-06
Murata | Murata MLCC | GRM31CD71A226KE15# | 3.2 | 1.6 | 1.6 | 8.192 | 2.2e-05 | 10 | X7T | 0.0011 | 0.00013428 | 2.6855e-06
Murata | Murata MLCC | GRM31CD71A226ME15# | 3.2 | 1.6 | 1.6 | 8.192 | 2.2e-05 | 10 | X7T | 0.0011 | 0.00013428 | 2.6855e-06
Murata | Murata MLCC | GRM31CR60J226KE19# | 3.2 | 1.6 | 1.6 | 8.192 | 2.2e-05 | 6.3 | X5R | 0.00043659 | 5.3295e-05 | 2.6855e-06
Murata | Murata MLCC | GRM31CR60J226ME19# | 3.2 | 1.6 | 1.6 | 8.192 | 2.2e-05 | 6.3 | X5R | 0.00043659 | 5.3295e-05 | 2.6855e-06
Murata | Murata MLCC | GRM31CR61A226KE19# | 3.2 | 1.6 | 1.6 | 8.192 | 2.2e-05 | 10 | X5R | 0.0011 | 0.00013428 | 2.6855e-06
Murata | Murata MLCC | GRM31CR61A226ME19# | 3.2 | 1.6 | 1.6 | 8.192 | 2.2e-05 | 10 | X5R | 0.0011 | 0.00013428 | 2.6855e-06
Murata | Murata MLCC | GRM31CR61C226KE15# | 3.2 | 1.6 | 1.6 | 8.192 | 2.2e-05 | 16 | X5R | 0.002816 | 0.00034375 | 2.6855e-06
Murata | Murata MLCC | GRM31CR61C226ME15# | 3.2 | 1.6 | 1.6 | 8.192 | 2.2e-05 | 16 | X5R | 0.002816 | 0.00034375 | 2.6855e-06
Murata | Murata MLCC | GRM31CR61E226KE15# | 3.2 | 1.6 | 1.6 | 8.192 | 2.2e-05 | 25 | X5R | 0.006875 | 0.00083923 | 2.6855e-06
Murata | Murata MLCC | GRM31CR61E226ME15# | 3.2 | 1.6 | 1.6 | 8.192 | 2.2e-05 | 25 | X5R | 0.006875 | 0.00083923 | 2.6855e-06
TDK | TDK MLCC | C2012X5R1H106K125AC | 2 | 1.25 | 1.5 | 3.75 | 1e-05 | 50 | X5R | 0.0125 | 0.0033333 | 2.6667e-06
TDK | TDK MLCC | C2012X7S1E106K125AC | 2 | 1.25 | 1.5 | 3.75 | 1e-05 | 25 | X7S | 0.003125 | 0.00083333 | 2.6667e-06
TDK | TDK MLCC | C1608JB1V335K080AC | 1.6 | 0.8 | 1 | 1.28 | 3.3e-06 | 35 | JB | 0.0020213 | 0.0015791 | 2.5781e-06
TDK | TDK MLCC | C1608JB1V335M080AC | 1.6 | 0.8 | 1 | 1.28 | 3.3e-06 | 35 | JB | 0.0020213 | 0.0015791 | 2.5781e-06
TDK | TDK MLCC | C1608X5R1V335K080AC | 1.6 | 0.8 | 1 | 1.28 | 3.3e-06 | 35 | X5R | 0.0020213 | 0.0015791 | 2.5781e-06
TDK | TDK MLCC | C1608X5R1V335M080AC | 1.6 | 0.8 | 1 | 1.28 | 3.3e-06 | 35 | X5R | 0.0020213 | 0.0015791 | 2.5781e-06
TDK | TDK MLCC | C1608X6S1C335K080AC | 1.6 | 0.8 | 1 | 1.28 | 3.3e-06 | 16 | X6S | 0.0004224 | 0.00033 | 2.5781e-06
TDK | TDK MLCC | C1608X6S1C335M080AC | 1.6 | 0.8 | 1 | 1.28 | 3.3e-06 | 16 | X6S | 0.0004224 | 0.00033 | 2.5781e-06
TDK | TDK MLCC | C1608X7S1A335K080AC | 1.6 | 0.8 | 1 | 1.28 | 3.3e-06 | 10 | X7S | 0.000165 | 0.00012891 | 2.5781e-06
TDK | TDK MLCC | C1608X7S1A335M080AC | 1.6 | 0.8 | 1 | 1.28 | 3.3e-06 | 10 | X7S | 0.000165 | 0.00012891 | 2.5781e-06
TDK | TDK MLCC | C0603JB0J154K030BB | 0.6 | 0.3 | 0.33 | 0.0594 | 1.5e-07 | 6.3 | JB | 2.9767e-06 | 5.0114e-05 | 2.5253e-06
TDK | TDK MLCC | C0603JB0J154M030BB | 0.6 | 0.3 | 0.33 | 0.0594 | 1.5e-07 | 6.3 | JB | 2.9767e-06 | 5.0114e-05 | 2.5253e-06
TDK | TDK MLCC | C0603JB1A154K030BB | 0.6 | 0.3 | 0.33 | 0.0594 | 1.5e-07 | 10 | JB | 7.5e-06 | 0.00012626 | 2.5253e-06
TDK | TDK MLCC | C0603JB1A154M030BB | 0.6 | 0.3 | 0.33 | 0.0594 | 1.5e-07 | 10 | JB | 7.5e-06 | 0.00012626 | 2.5253e-06
TDK | TDK MLCC | C0603JB1C154K030BC | 0.6 | 0.3 | 0.33 | 0.0594 | 1.5e-07 | 16 | JB | 1.92e-05 | 0.00032323 | 2.5253e-06
TDK | TDK MLCC | C0603JB1C154M030BC | 0.6 | 0.3 | 0.33 | 0.0594 | 1.5e-07 | 16 | JB | 1.92e-05 | 0.00032323 | 2.5253e-06
TDK | TDK MLCC | C0603X5R0J154K030BB | 0.6 | 0.3 | 0.33 | 0.0594 | 1.5e-07 | 6.3 | X5R | 2.9767e-06 | 5.0114e-05 | 2.5253e-06
TDK | TDK MLCC | C0603X5R0J154M030BB | 0.6 | 0.3 | 0.33 | 0.0594 | 1.5e-07 | 6.3 | X5R | 2.9767e-06 | 5.0114e-05 | 2.5253e-06
TDK | TDK MLCC | C0603X5R1A154K030BB | 0.6 | 0.3 | 0.33 | 0.0594 | 1.5e-07 | 10 | X5R | 7.5e-06 | 0.00012626 | 2.5253e-06
TDK | TDK MLCC | C0603X5R1A154M030BB | 0.6 | 0.3 | 0.33 | 0.0594 | 1.5e-07 | 10 | X5R | 7.5e-06 | 0.00012626 | 2.5253e-06
TDK | TDK MLCC | C0603X5R1C154K030BC | 0.6 | 0.3 | 0.33 | 0.0594 | 1.5e-07 | 16 | X5R | 1.92e-05 | 0.00032323 | 2.5253e-06
TDK | TDK MLCC | C0603X5R1C154M030BC | 0.6 | 0.3 | 0.33 | 0.0594 | 1.5e-07 | 16 | X5R | 1.92e-05 | 0.00032323 | 2.5253e-06
TDK | TDK MLCC | C0603X6S0G154K030BB | 0.6 | 0.3 | 0.33 | 0.0594 | 1.5e-07 | 4 | X6S | 1.2e-06 | 2.0202e-05 | 2.5253e-06
TDK | TDK MLCC | C0603X6S0G154M030BB | 0.6 | 0.3 | 0.33 | 0.0594 | 1.5e-07 | 4 | X6S | 1.2e-06 | 2.0202e-05 | 2.5253e-06
TDK | TDK MLCC | C0603X6S0J154K030BC | 0.6 | 0.3 | 0.33 | 0.0594 | 1.5e-07 | 6.3 | X6S | 2.9767e-06 | 5.0114e-05 | 2.5253e-06
TDK | TDK MLCC | C0603X6S0J154M030BC | 0.6 | 0.3 | 0.33 | 0.0594 | 1.5e-07 | 6.3 | X6S | 2.9767e-06 | 5.0114e-05 | 2.5253e-06
TDK | TDK MLCC | C2012JB1A475K060AB | 2 | 1.25 | 0.75 | 1.875 | 4.7e-06 | 10 | JB | 0.000235 | 0.00012533 | 2.5067e-06
TDK | TDK MLCC | C2012JB1A475M060AB | 2 | 1.25 | 0.75 | 1.875 | 4.7e-06 | 10 | JB | 0.000235 | 0.00012533 | 2.5067e-06
TDK | TDK MLCC | C2012JB1C475K060AC | 2 | 1.25 | 0.75 | 1.875 | 4.7e-06 | 16 | JB | 0.0006016 | 0.00032085 | 2.5067e-06
TDK | TDK MLCC | C2012JB1C475M060AC | 2 | 1.25 | 0.75 | 1.875 | 4.7e-06 | 16 | JB | 0.0006016 | 0.00032085 | 2.5067e-06
TDK | TDK MLCC | C2012X5R1A475K060AB | 2 | 1.25 | 0.75 | 1.875 | 4.7e-06 | 10 | X5R | 0.000235 | 0.00012533 | 2.5067e-06
TDK | TDK MLCC | C2012X5R1A475M060AB | 2 | 1.25 | 0.75 | 1.875 | 4.7e-06 | 10 | X5R | 0.000235 | 0.00012533 | 2.5067e-06
TDK | TDK MLCC | C2012X5R1C475K060AC | 2 | 1.25 | 0.75 | 1.875 | 4.7e-06 | 16 | X5R | 0.0006016 | 0.00032085 | 2.5067e-06
TDK | TDK MLCC | C2012X5R1C475M060AC | 2 | 1.25 | 0.75 | 1.875 | 4.7e-06 | 16 | X5R | 0.0006016 | 0.00032085 | 2.5067e-06
TDK | TDK MLCC | C1005X5R1V684K050BC | 1 | 0.5 | 0.55 | 0.275 | 6.8e-07 | 35 | X5R | 0.0004165 | 0.0015145 | 2.4727e-06
TDK | TDK MLCC | C1005X5R1V684M050BC | 1 | 0.5 | 0.55 | 0.275 | 6.8e-07 | 35 | X5R | 0.0004165 | 0.0015145 | 2.4727e-06
TDK | TDK MLCC | C1005X6S0G684K050BB | 1 | 0.5 | 0.55 | 0.275 | 6.8e-07 | 4 | X6S | 5.44e-06 | 1.9782e-05 | 2.4727e-06
TDK | TDK MLCC | C1005X6S0G684M050BB | 1 | 0.5 | 0.55 | 0.275 | 6.8e-07 | 4 | X6S | 5.44e-06 | 1.9782e-05 | 2.4727e-06
TDK | TDK MLCC | C1005X6S1A684K050BC | 1 | 0.5 | 0.55 | 0.275 | 6.8e-07 | 10 | X6S | 3.4e-05 | 0.00012364 | 2.4727e-06
TDK | TDK MLCC | C1005X6S1A684M050BC | 1 | 0.5 | 0.55 | 0.275 | 6.8e-07 | 10 | X6S | 3.4e-05 | 0.00012364 | 2.4727e-06
TDK | TDK MLCC | C1005X6S1C684K050BC | 1 | 0.5 | 0.55 | 0.275 | 6.8e-07 | 16 | X6S | 8.704e-05 | 0.00031651 | 2.4727e-06
TDK | TDK MLCC | C1005X6S1C684M050BC | 1 | 0.5 | 0.55 | 0.275 | 6.8e-07 | 16 | X6S | 8.704e-05 | 0.00031651 | 2.4727e-06
TDK | TDK MLCC | C1005X7S0G684K050BC | 1 | 0.5 | 0.55 | 0.275 | 6.8e-07 | 4 | X7S | 5.44e-06 | 1.9782e-05 | 2.4727e-06
TDK | TDK MLCC | C1005X7S0G684M050BC | 1 | 0.5 | 0.55 | 0.275 | 6.8e-07 | 4 | X7S | 5.44e-06 | 1.9782e-05 | 2.4727e-06
TDK | TDK MLCC | C1005X7S0J684K050BC | 1 | 0.5 | 0.55 | 0.275 | 6.8e-07 | 6.3 | X7S | 1.3495e-05 | 4.9071e-05 | 2.4727e-06
TDK | TDK MLCC | C1005X7S0J684M050BC | 1 | 0.5 | 0.55 | 0.275 | 6.8e-07 | 6.3 | X7S | 1.3495e-05 | 4.9071e-05 | 2.4727e-06
TDK | TDK MLCC | C1005X7S1A684K050BC | 1 | 0.5 | 0.55 | 0.275 | 6.8e-07 | 10 | X7S | 3.4e-05 | 0.00012364 | 2.4727e-06
TDK | TDK MLCC | C1005X7S1A684M050BC | 1 | 0.5 | 0.55 | 0.275 | 6.8e-07 | 10 | X7S | 3.4e-05 | 0.00012364 | 2.4727e-06
TDK | TDK MLCC | C1005JB1C684K050BC | 1 | 0.5 | 0.55 | 0.275 | 6.8e-07 | 16 | JB | 8.704e-05 | 0.00031651 | 2.4727e-06
TDK | TDK MLCC | C1005JB1C684M050BC | 1 | 0.5 | 0.55 | 0.275 | 6.8e-07 | 16 | JB | 8.704e-05 | 0.00031651 | 2.4727e-06
TDK | TDK MLCC | C1005JB1E684K050BC | 1 | 0.5 | 0.55 | 0.275 | 6.8e-07 | 25 | JB | 0.0002125 | 0.00077273 | 2.4727e-06
TDK | TDK MLCC | C1005JB1E684M050BC | 1 | 0.5 | 0.55 | 0.275 | 6.8e-07 | 25 | JB | 0.0002125 | 0.00077273 | 2.4727e-06
TDK | TDK MLCC | C1005JB1V684K050BC | 1 | 0.5 | 0.55 | 0.275 | 6.8e-07 | 35 | JB | 0.0004165 | 0.0015145 | 2.4727e-06
TDK | TDK MLCC | C1005JB1V684M050BC | 1 | 0.5 | 0.55 | 0.275 | 6.8e-07 | 35 | JB | 0.0004165 | 0.0015145 | 2.4727e-06
TDK | TDK MLCC | C1005X5R0J684K050BB | 1 | 0.5 | 0.55 | 0.275 | 6.8e-07 | 6.3 | X5R | 1.3495e-05 | 4.9071e-05 | 2.4727e-06
TDK | TDK MLCC | C1005X5R0J684M050BB | 1 | 0.5 | 0.55 | 0.275 | 6.8e-07 | 6.3 | X5R | 1.3495e-05 | 4.9071e-05 | 2.4727e-06
TDK | TDK MLCC | C1005X5R1A684K050BB | 1 | 0.5 | 0.55 | 0.275 | 6.8e-07 | 10 | X5R | 3.4e-05 | 0.00012364 | 2.4727e-06
TDK | TDK MLCC | C1005X5R1A684M050BB | 1 | 0.5 | 0.55 | 0.275 | 6.8e-07 | 10 | X5R | 3.4e-05 | 0.00012364 | 2.4727e-06
TDK | TDK MLCC | C1005X5R1C684K050BC | 1 | 0.5 | 0.55 | 0.275 | 6.8e-07 | 16 | X5R | 8.704e-05 | 0.00031651 | 2.4727e-06
TDK | TDK MLCC | C1005X5R1C684M050BC | 1 | 0.5 | 0.55 | 0.275 | 6.8e-07 | 16 | X5R | 8.704e-05 | 0.00031651 | 2.4727e-06
TDK | TDK MLCC | C1005X5R1E684K050BC | 1 | 0.5 | 0.55 | 0.275 | 6.8e-07 | 25 | X5R | 0.0002125 | 0.00077273 | 2.4727e-06
TDK | TDK MLCC | C1005X5R1E684M050BC | 1 | 0.5 | 0.55 | 0.275 | 6.8e-07 | 25 | X5R | 0.0002125 | 0.00077273 | 2.4727e-06
TDK | TDK MLCC | C3216JB1C226M160AB | 3.2 | 1.6 | 1.8 | 9.216 | 2.2e-05 | 16 | JB | 0.002816 | 0.00030556 | 2.3872e-06
TDK | TDK MLCC | C3216JB1E226M160AB | 3.2 | 1.6 | 1.8 | 9.216 | 2.2e-05 | 25 | JB | 0.006875 | 0.00074599 | 2.3872e-06
TDK | TDK MLCC | C3216JB1V226M160AC | 3.2 | 1.6 | 1.8 | 9.216 | 2.2e-05 | 35 | JB | 0.013475 | 0.0014621 | 2.3872e-06
TDK | TDK MLCC | C3216X5R1C226M160AB | 3.2 | 1.6 | 1.8 | 9.216 | 2.2e-05 | 16 | X5R | 0.002816 | 0.00030556 | 2.3872e-06
TDK | TDK MLCC | C3216X5R1E226M160AB | 3.2 | 1.6 | 1.8 | 9.216 | 2.2e-05 | 25 | X5R | 0.006875 | 0.00074599 | 2.3872e-06
TDK | TDK MLCC | C3216X5R1V226M160AC | 3.2 | 1.6 | 1.8 | 9.216 | 2.2e-05 | 35 | X5R | 0.013475 | 0.0014621 | 2.3872e-06
TDK | TDK MLCC | C3216X6S0J226M160AB | 3.2 | 1.6 | 1.8 | 9.216 | 2.2e-05 | 6.3 | X6S | 0.00043659 | 4.7373e-05 | 2.3872e-06
TDK | TDK MLCC | C3216X6S1A226M160AB | 3.2 | 1.6 | 1.8 | 9.216 | 2.2e-05 | 10 | X6S | 0.0011 | 0.00011936 | 2.3872e-06
TDK | TDK MLCC | C3216X6S1C226M160AC | 3.2 | 1.6 | 1.8 | 9.216 | 2.2e-05 | 16 | X6S | 0.002816 | 0.00030556 | 2.3872e-06
TDK | TDK MLCC | C3216X7S0J226M160AB | 3.2 | 1.6 | 1.8 | 9.216 | 2.2e-05 | 6.3 | X7S | 0.00043659 | 4.7373e-05 | 2.3872e-06
TDK | TDK MLCC | C3216X7S1A226M160AC | 3.2 | 1.6 | 1.8 | 9.216 | 2.2e-05 | 10 | X7S | 0.0011 | 0.00011936 | 2.3872e-06
TDK | TDK MLCC | C0603JB1E154K030BC | 0.6 | 0.3 | 0.35 | 0.063 | 1.5e-07 | 25 | JB | 4.6875e-05 | 0.00074405 | 2.381e-06
TDK | TDK MLCC | C0603JB1E154M030BC | 0.6 | 0.3 | 0.35 | 0.063 | 1.5e-07 | 25 | JB | 4.6875e-05 | 0.00074405 | 2.381e-06
TDK | TDK MLCC | C0603X5R1E154K030BC | 0.6 | 0.3 | 0.35 | 0.063 | 1.5e-07 | 25 | X5R | 4.6875e-05 | 0.00074405 | 2.381e-06
TDK | TDK MLCC | C0603X5R1E154M030BC | 0.6 | 0.3 | 0.35 | 0.063 | 1.5e-07 | 25 | X5R | 4.6875e-05 | 0.00074405 | 2.381e-06
TDK | TDK MLCC | C0603X6S1A154K030BC | 0.6 | 0.3 | 0.35 | 0.063 | 1.5e-07 | 10 | X6S | 7.5e-06 | 0.00011905 | 2.381e-06
TDK | TDK MLCC | C0603X6S1A154M030BC | 0.6 | 0.3 | 0.35 | 0.063 | 1.5e-07 | 10 | X6S | 7.5e-06 | 0.00011905 | 2.381e-06
TDK | TDK MLCC | C0603X7S0J154K030BC | 0.6 | 0.3 | 0.35 | 0.063 | 1.5e-07 | 6.3 | X7S | 2.9767e-06 | 4.725e-05 | 2.381e-06
TDK | TDK MLCC | C0603X7S0J154M030BC | 0.6 | 0.3 | 0.35 | 0.063 | 1.5e-07 | 6.3 | X7S | 2.9767e-06 | 4.725e-05 | 2.381e-06
Murata | Murata MLCC | GRM32EC81A476KE19# | 3.2 | 2.5 | 2.5 | 20 | 4.7e-05 | 10 | X6S | 0.00235 | 0.0001175 | 2.35e-06
Murata | Murata MLCC | GRM32EC81A476ME19# | 3.2 | 2.5 | 2.5 | 20 | 4.7e-05 | 10 | X6S | 0.00235 | 0.0001175 | 2.35e-06
Murata | Murata MLCC | GRM32EC81C476KE15# | 3.2 | 2.5 | 2.5 | 20 | 4.7e-05 | 16 | X6S | 0.006016 | 0.0003008 | 2.35e-06
Murata | Murata MLCC | GRM32EC81C476ME15# | 3.2 | 2.5 | 2.5 | 20 | 4.7e-05 | 16 | X6S | 0.006016 | 0.0003008 | 2.35e-06
Murata | Murata MLCC | GRM32ED71A476KE15# | 3.2 | 2.5 | 2.5 | 20 | 4.7e-05 | 10 | X7T | 0.00235 | 0.0001175 | 2.35e-06
Murata | Murata MLCC | GRM32ED71A476ME15# | 3.2 | 2.5 | 2.5 | 20 | 4.7e-05 | 10 | X7T | 0.00235 | 0.0001175 | 2.35e-06
Murata | Murata MLCC | GRM32ER70J476KE20# | 3.2 | 2.5 | 2.5 | 20 | 4.7e-05 | 6.3 | X7R | 0.00093271 | 4.6636e-05 | 2.35e-06
Murata | Murata MLCC | GRM32ER70J476ME20# | 3.2 | 2.5 | 2.5 | 20 | 4.7e-05 | 6.3 | X7R | 0.00093271 | 4.6636e-05 | 2.35e-06
Murata | Murata MLCC | GRM32ER71A476KE15# | 3.2 | 2.5 | 2.5 | 20 | 4.7e-05 | 10 | X7R | 0.00235 | 0.0001175 | 2.35e-06
Murata | Murata MLCC | GRM32ER71A476ME15# | 3.2 | 2.5 | 2.5 | 20 | 4.7e-05 | 10 | X7R | 0.00235 | 0.0001175 | 2.35e-06
Murata | Murata MLCC | GRM32EB30J476ME16# | 3.2 | 2.5 | 2.5 | 20 | 4.7e-05 | 6.3 | B(JIS) | 0.00093271 | 4.6636e-05 | 2.35e-06
Murata | Murata MLCC | GRM32EB31A476KE20# | 3.2 | 2.5 | 2.5 | 20 | 4.7e-05 | 10 | B(JIS) | 0.00235 | 0.0001175 | 2.35e-06
Murata | Murata MLCC | GRM32EB31A476ME20# | 3.2 | 2.5 | 2.5 | 20 | 4.7e-05 | 10 | B(JIS) | 0.00235 | 0.0001175 | 2.35e-06
Murata | Murata MLCC | GRM32EB31C476KE15# | 3.2 | 2.5 | 2.5 | 20 | 4.7e-05 | 16 | B(JIS) | 0.006016 | 0.0003008 | 2.35e-06
Murata | Murata MLCC | GRM32EB31C476ME15# | 3.2 | 2.5 | 2.5 | 20 | 4.7e-05 | 16 | B(JIS) | 0.006016 | 0.0003008 | 2.35e-06
Murata | Murata MLCC | GRM32EC80J476KE64# | 3.2 | 2.5 | 2.5 | 20 | 4.7e-05 | 6.3 | X6S | 0.00093271 | 4.6636e-05 | 2.35e-06
Murata | Murata MLCC | GRM32EC80J476ME64# | 3.2 | 2.5 | 2.5 | 20 | 4.7e-05 | 6.3 | X6S | 0.00093271 | 4.6636e-05 | 2.35e-06
Murata | Murata MLCC | GRM32ED70J476KE20# | 3.2 | 2.5 | 2.5 | 20 | 4.7e-05 | 6.3 | X7T | 0.00093271 | 4.6636e-05 | 2.35e-06
Murata | Murata MLCC | GRM32ED70J476ME20# | 3.2 | 2.5 | 2.5 | 20 | 4.7e-05 | 6.3 | X7T | 0.00093271 | 4.6636e-05 | 2.35e-06
Murata | Murata MLCC | GRM32EE70J476KE20# | 3.2 | 2.5 | 2.5 | 20 | 4.7e-05 | 6.3 | X7U | 0.00093271 | 4.6636e-05 | 2.35e-06
Murata | Murata MLCC | GRM32EE70J476ME20# | 3.2 | 2.5 | 2.5 | 20 | 4.7e-05 | 6.3 | X7U | 0.00093271 | 4.6636e-05 | 2.35e-06
Murata | Murata MLCC | GRM32ER60J476KE64# | 3.2 | 2.5 | 2.5 | 20 | 4.7e-05 | 6.3 | X5R | 0.00093271 | 4.6636e-05 | 2.35e-06
Murata | Murata MLCC | GRM32ER60J476ME20# | 3.2 | 2.5 | 2.5 | 20 | 4.7e-05 | 6.3 | X5R | 0.00093271 | 4.6636e-05 | 2.35e-06
Murata | Murata MLCC | GRM32ER60J476ME64# | 3.2 | 2.5 | 2.5 | 20 | 4.7e-05 | 6.3 | X5R | 0.00093271 | 4.6636e-05 | 2.35e-06
Murata | Murata MLCC | GRM32ER61A476KE20# | 3.2 | 2.5 | 2.5 | 20 | 4.7e-05 | 10 | X5R | 0.00235 | 0.0001175 | 2.35e-06
Murata | Murata MLCC | GRM32ER61A476ME20# | 3.2 | 2.5 | 2.5 | 20 | 4.7e-05 | 10 | X5R | 0.00235 | 0.0001175 | 2.35e-06
Murata | Murata MLCC | GRM32ER61C476KE15# | 3.2 | 2.5 | 2.5 | 20 | 4.7e-05 | 16 | X5R | 0.006016 | 0.0003008 | 2.35e-06
Murata | Murata MLCC | GRM32ER61C476ME15# | 3.2 | 2.5 | 2.5 | 20 | 4.7e-05 | 16 | X5R | 0.006016 | 0.0003008 | 2.35e-06
Murata | Murata MLCC | GRM319B10J106KE01# | 3.2 | 1.6 | 0.85 | 4.352 | 1e-05 | 6.3 | B(JIS) | 0.00019845 | 4.56e-05 | 2.2978e-06
Murata | Murata MLCC | GRM319B10J106ME01# | 3.2 | 1.6 | 0.85 | 4.352 | 1e-05 | 6.3 | B(JIS) | 0.00019845 | 4.56e-05 | 2.2978e-06
Murata | Murata MLCC | GRM319B30J106KE18# | 3.2 | 1.6 | 0.85 | 4.352 | 1e-05 | 6.3 | B(JIS) | 0.00019845 | 4.56e-05 | 2.2978e-06
Murata | Murata MLCC | GRM319B30J106ME18# | 3.2 | 1.6 | 0.85 | 4.352 | 1e-05 | 6.3 | B(JIS) | 0.00019845 | 4.56e-05 | 2.2978e-06
Murata | Murata MLCC | GRM319B31A106KE18# | 3.2 | 1.6 | 0.85 | 4.352 | 1e-05 | 10 | B(JIS) | 0.0005 | 0.00011489 | 2.2978e-06
Murata | Murata MLCC | GRM319B31A106ME18# | 3.2 | 1.6 | 0.85 | 4.352 | 1e-05 | 10 | B(JIS) | 0.0005 | 0.00011489 | 2.2978e-06
Murata | Murata MLCC | GRM319B31C106KE15# | 3.2 | 1.6 | 0.85 | 4.352 | 1e-05 | 16 | B(JIS) | 0.00128 | 0.00029412 | 2.2978e-06
Murata | Murata MLCC | GRM319B31C106ME15# | 3.2 | 1.6 | 0.85 | 4.352 | 1e-05 | 16 | B(JIS) | 0.00128 | 0.00029412 | 2.2978e-06
Murata | Murata MLCC | GRM319B31E106KA12# | 3.2 | 1.6 | 0.85 | 4.352 | 1e-05 | 25 | B(JIS) | 0.003125 | 0.00071806 | 2.2978e-06
Murata | Murata MLCC | GRM319B31E106MA12# | 3.2 | 1.6 | 0.85 | 4.352 | 1e-05 | 25 | B(JIS) | 0.003125 | 0.00071806 | 2.2978e-06
Murata | Murata MLCC | GRM319C80J106KE19# | 3.2 | 1.6 | 0.85 | 4.352 | 1e-05 | 6.3 | X6S | 0.00019845 | 4.56e-05 | 2.2978e-06
Murata | Murata MLCC | GRM319C80J106ME19# | 3.2 | 1.6 | 0.85 | 4.352 | 1e-05 | 6.3 | X6S | 0.00019845 | 4.56e-05 | 2.2978e-06
Murata | Murata MLCC | GRM319C81A106KA12# | 3.2 | 1.6 | 0.85 | 4.352 | 1e-05 | 10 | X6S | 0.0005 | 0.00011489 | 2.2978e-06
Murata | Murata MLCC | GRM319C81A106MA12# | 3.2 | 1.6 | 0.85 | 4.352 | 1e-05 | 10 | X6S | 0.0005 | 0.00011489 | 2.2978e-06
Murata | Murata MLCC | GRM319C81C106KA12# | 3.2 | 1.6 | 0.85 | 4.352 | 1e-05 | 16 | X6S | 0.00128 | 0.00029412 | 2.2978e-06
Murata | Murata MLCC | GRM319C81C106MA12# | 3.2 | 1.6 | 0.85 | 4.352 | 1e-05 | 16 | X6S | 0.00128 | 0.00029412 | 2.2978e-06
Murata | Murata MLCC | GRM319R60J106KE19# | 3.2 | 1.6 | 0.85 | 4.352 | 1e-05 | 6.3 | X5R | 0.00019845 | 4.56e-05 | 2.2978e-06
Murata | Murata MLCC | GRM319R60J106ME19# | 3.2 | 1.6 | 0.85 | 4.352 | 1e-05 | 6.3 | X5R | 0.00019845 | 4.56e-05 | 2.2978e-06
Murata | Murata MLCC | GRM319R61A106KE19# | 3.2 | 1.6 | 0.85 | 4.352 | 1e-05 | 10 | X5R | 0.0005 | 0.00011489 | 2.2978e-06
Murata | Murata MLCC | GRM319R61A106ME19# | 3.2 | 1.6 | 0.85 | 4.352 | 1e-05 | 10 | X5R | 0.0005 | 0.00011489 | 2.2978e-06
Murata | Murata MLCC | GRM319R61C106KE15# | 3.2 | 1.6 | 0.85 | 4.352 | 1e-05 | 16 | X5R | 0.00128 | 0.00029412 | 2.2978e-06
Murata | Murata MLCC | GRM319R61C106ME15# | 3.2 | 1.6 | 0.85 | 4.352 | 1e-05 | 16 | X5R | 0.00128 | 0.00029412 | 2.2978e-06
Murata | Murata MLCC | GRM319R61E106KA12# | 3.2 | 1.6 | 0.85 | 4.352 | 1e-05 | 25 | X5R | 0.003125 | 0.00071806 | 2.2978e-06
Murata | Murata MLCC | GRM319R61E106MA12# | 3.2 | 1.6 | 0.85 | 4.352 | 1e-05 | 25 | X5R | 0.003125 | 0.00071806 | 2.2978e-06
Murata | Murata MLCC | GRM319R6YA106KA12# | 3.2 | 1.6 | 0.85 | 4.352 | 1e-05 | 35 | X5R | 0.006125 | 0.0014074 | 2.2978e-06
Murata | Murata MLCC | GRM319R6YA106MA12# | 3.2 | 1.6 | 0.85 | 4.352 | 1e-05 | 35 | X5R | 0.006125 | 0.0014074 | 2.2978e-06
TDK | TDK MLCC | C3216X6S1E226M160AC | 3.2 | 1.6 | 1.9 | 9.728 | 2.2e-05 | 25 | X6S | 0.006875 | 0.00070672 | 2.2615e-06
TDK | TDK MLCC | C4532X5R0J107M280KA | 4.5 | 3.2 | 3.1 | 44.64 | 0.0001 | 6.3 | X5R | 0.0019845 | 4.4456e-05 | 2.2401e-06
TDK | TDK MLCC | C4532X5R1A107M280KC | 4.5 | 3.2 | 3.1 | 44.64 | 0.0001 | 10 | X5R | 0.005 | 0.00011201 | 2.2401e-06
TDK | TDK MLCC | C4532X6S0J107M280KC | 4.5 | 3.2 | 3.1 | 44.64 | 0.0001 | 6.3 | X6S | 0.0019845 | 4.4456e-05 | 2.2401e-06
Murata | Murata MLCC | GRM155B30J564KE18# | 1 | 0.5 | 0.5 | 0.25 | 5.6e-07 | 6.3 | B(JIS) | 1.1113e-05 | 4.4453e-05 | 2.24e-06
Murata | Murata MLCC | GRM155B30J564ME18# | 1 | 0.5 | 0.5 | 0.25 | 5.6e-07 | 6.3 | B(JIS) | 1.1113e-05 | 4.4453e-05 | 2.24e-06
Murata | Murata MLCC | GRM155B31A564KE15# | 1 | 0.5 | 0.5 | 0.25 | 5.6e-07 | 10 | B(JIS) | 2.8e-05 | 0.000112 | 2.24e-06
Murata | Murata MLCC | GRM155B31A564ME15# | 1 | 0.5 | 0.5 | 0.25 | 5.6e-07 | 10 | B(JIS) | 2.8e-05 | 0.000112 | 2.24e-06
Murata | Murata MLCC | GRM155C80G564KE19# | 1 | 0.5 | 0.5 | 0.25 | 5.6e-07 | 4 | X6S | 4.48e-06 | 1.792e-05 | 2.24e-06
Murata | Murata MLCC | GRM155C80G564ME19# | 1 | 0.5 | 0.5 | 0.25 | 5.6e-07 | 4 | X6S | 4.48e-06 | 1.792e-05 | 2.24e-06
Murata | Murata MLCC | GRM155C80J564KE15# | 1 | 0.5 | 0.5 | 0.25 | 5.6e-07 | 6.3 | X6S | 1.1113e-05 | 4.4453e-05 | 2.24e-06
Murata | Murata MLCC | GRM155C80J564ME15# | 1 | 0.5 | 0.5 | 0.25 | 5.6e-07 | 6.3 | X6S | 1.1113e-05 | 4.4453e-05 | 2.24e-06
Murata | Murata MLCC | GRM155R60G564ME01# | 1 | 0.5 | 0.5 | 0.25 | 5.6e-07 | 4 | X5R | 4.48e-06 | 1.792e-05 | 2.24e-06
Murata | Murata MLCC | GRM155R60J564KE19# | 1 | 0.5 | 0.5 | 0.25 | 5.6e-07 | 6.3 | X5R | 1.1113e-05 | 4.4453e-05 | 2.24e-06
Murata | Murata MLCC | GRM155R60J564ME19# | 1 | 0.5 | 0.5 | 0.25 | 5.6e-07 | 6.3 | X5R | 1.1113e-05 | 4.4453e-05 | 2.24e-06
Murata | Murata MLCC | GRM155R61A564KE15# | 1 | 0.5 | 0.5 | 0.25 | 5.6e-07 | 10 | X5R | 2.8e-05 | 0.000112 | 2.24e-06
Murata | Murata MLCC | GRM155R61A564ME15# | 1 | 0.5 | 0.5 | 0.25 | 5.6e-07 | 10 | X5R | 2.8e-05 | 0.000112 | 2.24e-06
Murata | Murata MLCC | GRM219C71C475KE21# | 2 | 1.25 | 0.85 | 2.125 | 4.7e-06 | 16 | X7S | 0.0006016 | 0.00028311 | 2.2118e-06
Murata | Murata MLCC | GRM219C71C475ME21# | 2 | 1.25 | 0.85 | 2.125 | 4.7e-06 | 16 | X7S | 0.0006016 | 0.00028311 | 2.2118e-06
Murata | Murata MLCC | GRM219C71E475KE21# | 2 | 1.25 | 0.85 | 2.125 | 4.7e-06 | 25 | X7S | 0.0014688 | 0.00069118 | 2.2118e-06
Murata | Murata MLCC | GRM219C71E475ME21# | 2 | 1.25 | 0.85 | 2.125 | 4.7e-06 | 25 | X7S | 0.0014688 | 0.00069118 | 2.2118e-06
Murata | Murata MLCC | GRM219C81C475KA73# | 2 | 1.25 | 0.85 | 2.125 | 4.7e-06 | 16 | X6S | 0.0006016 | 0.00028311 | 2.2118e-06
Murata | Murata MLCC | GRM219C81C475MA73# | 2 | 1.25 | 0.85 | 2.125 | 4.7e-06 | 16 | X6S | 0.0006016 | 0.00028311 | 2.2118e-06
Murata | Murata MLCC | GRM219C81E475KE21# | 2 | 1.25 | 0.85 | 2.125 | 4.7e-06 | 25 | X6S | 0.0014688 | 0.00069118 | 2.2118e-06
Murata | Murata MLCC | GRM219C81E475ME21# | 2 | 1.25 | 0.85 | 2.125 | 4.7e-06 | 25 | X6S | 0.0014688 | 0.00069118 | 2.2118e-06
Murata | Murata MLCC | GRM219C8YA475KE21# | 2 | 1.25 | 0.85 | 2.125 | 4.7e-06 | 35 | X6S | 0.0028787 | 0.0013547 | 2.2118e-06
Murata | Murata MLCC | GRM219C8YA475ME21# | 2 | 1.25 | 0.85 | 2.125 | 4.7e-06 | 35 | X6S | 0.0028787 | 0.0013547 | 2.2118e-06
Murata | Murata MLCC | GRM219R61E475KA73# | 2 | 1.25 | 0.85 | 2.125 | 4.7e-06 | 25 | X5R | 0.0014688 | 0.00069118 | 2.2118e-06
Murata | Murata MLCC | GRM219R61E475MA73# | 2 | 1.25 | 0.85 | 2.125 | 4.7e-06 | 25 | X5R | 0.0014688 | 0.00069118 | 2.2118e-06
Murata | Murata MLCC | GRM219R6YA475KA73# | 2 | 1.25 | 0.85 | 2.125 | 4.7e-06 | 35 | X5R | 0.0028787 | 0.0013547 | 2.2118e-06
Murata | Murata MLCC | GRM219R6YA475MA73# | 2 | 1.25 | 0.85 | 2.125 | 4.7e-06 | 35 | X5R | 0.0028787 | 0.0013547 | 2.2118e-06
Murata | Murata MLCC | GRM219B10J475KE01# | 2 | 1.25 | 0.85 | 2.125 | 4.7e-06 | 6.3 | B(JIS) | 9.3271e-05 | 4.3892e-05 | 2.2118e-06
Murata | Murata MLCC | GRM219B30J475KE18# | 2 | 1.25 | 0.85 | 2.125 | 4.7e-06 | 6.3 | B(JIS) | 9.3271e-05 | 4.3892e-05 | 2.2118e-06
Murata | Murata MLCC | GRM219B30J475KE31# | 2 | 1.25 | 0.85 | 2.125 | 4.7e-06 | 6.3 | B(JIS) | 9.3271e-05 | 4.3892e-05 | 2.2118e-06
Murata | Murata MLCC | GRM219B30J475ME18# | 2 | 1.25 | 0.85 | 2.125 | 4.7e-06 | 6.3 | B(JIS) | 9.3271e-05 | 4.3892e-05 | 2.2118e-06
Murata | Murata MLCC | GRM219B30J475ME31# | 2 | 1.25 | 0.85 | 2.125 | 4.7e-06 | 6.3 | B(JIS) | 9.3271e-05 | 4.3892e-05 | 2.2118e-06
Murata | Murata MLCC | GRM219B31A475KE18# | 2 | 1.25 | 0.85 | 2.125 | 4.7e-06 | 10 | B(JIS) | 0.000235 | 0.00011059 | 2.2118e-06
Murata | Murata MLCC | GRM219B31A475KE31# | 2 | 1.25 | 0.85 | 2.125 | 4.7e-06 | 10 | B(JIS) | 0.000235 | 0.00011059 | 2.2118e-06
Murata | Murata MLCC | GRM219B31A475KE33# | 2 | 1.25 | 0.85 | 2.125 | 4.7e-06 | 10 | B(JIS) | 0.000235 | 0.00011059 | 2.2118e-06
Murata | Murata MLCC | GRM219B31A475ME18# | 2 | 1.25 | 0.85 | 2.125 | 4.7e-06 | 10 | B(JIS) | 0.000235 | 0.00011059 | 2.2118e-06
Murata | Murata MLCC | GRM219B31A475ME31# | 2 | 1.25 | 0.85 | 2.125 | 4.7e-06 | 10 | B(JIS) | 0.000235 | 0.00011059 | 2.2118e-06
Murata | Murata MLCC | GRM219B31A475ME33# | 2 | 1.25 | 0.85 | 2.125 | 4.7e-06 | 10 | B(JIS) | 0.000235 | 0.00011059 | 2.2118e-06
Murata | Murata MLCC | GRM219B31C475KE15# | 2 | 1.25 | 0.85 | 2.125 | 4.7e-06 | 16 | B(JIS) | 0.0006016 | 0.00028311 | 2.2118e-06
Murata | Murata MLCC | GRM219C80J475KE19# | 2 | 1.25 | 0.85 | 2.125 | 4.7e-06 | 6.3 | X6S | 9.3271e-05 | 4.3892e-05 | 2.2118e-06
Murata | Murata MLCC | GRM219C80J475KE32# | 2 | 1.25 | 0.85 | 2.125 | 4.7e-06 | 6.3 | X6S | 9.3271e-05 | 4.3892e-05 | 2.2118e-06
Murata | Murata MLCC | GRM219C80J475ME19# | 2 | 1.25 | 0.85 | 2.125 | 4.7e-06 | 6.3 | X6S | 9.3271e-05 | 4.3892e-05 | 2.2118e-06
Murata | Murata MLCC | GRM219C80J475ME32# | 2 | 1.25 | 0.85 | 2.125 | 4.7e-06 | 6.3 | X6S | 9.3271e-05 | 4.3892e-05 | 2.2118e-06
Murata | Murata MLCC | GRM219C81A475KE34# | 2 | 1.25 | 0.85 | 2.125 | 4.7e-06 | 10 | X6S | 0.000235 | 0.00011059 | 2.2118e-06
Murata | Murata MLCC | GRM219C81A475ME34# | 2 | 1.25 | 0.85 | 2.125 | 4.7e-06 | 10 | X6S | 0.000235 | 0.00011059 | 2.2118e-06
Murata | Murata MLCC | GRM219D71A475KE15# | 2 | 1.25 | 0.85 | 2.125 | 4.7e-06 | 10 | X7T | 0.000235 | 0.00011059 | 2.2118e-06
Murata | Murata MLCC | GRM219D71A475ME15# | 2 | 1.25 | 0.85 | 2.125 | 4.7e-06 | 10 | X7T | 0.000235 | 0.00011059 | 2.2118e-06
Murata | Murata MLCC | GRM219R60J475KE01# | 2 | 1.25 | 0.85 | 2.125 | 4.7e-06 | 6.3 | X5R | 9.3271e-05 | 4.3892e-05 | 2.2118e-06
Murata | Murata MLCC | GRM219R60J475KE19# | 2 | 1.25 | 0.85 | 2.125 | 4.7e-06 | 6.3 | X5R | 9.3271e-05 | 4.3892e-05 | 2.2118e-06
Murata | Murata MLCC | GRM219R60J475KE32# | 2 | 1.25 | 0.85 | 2.125 | 4.7e-06 | 6.3 | X5R | 9.3271e-05 | 4.3892e-05 | 2.2118e-06
Murata | Murata MLCC | GRM219R60J475ME01# | 2 | 1.25 | 0.85 | 2.125 | 4.7e-06 | 6.3 | X5R | 9.3271e-05 | 4.3892e-05 | 2.2118e-06
Murata | Murata MLCC | GRM219R60J475ME19# | 2 | 1.25 | 0.85 | 2.125 | 4.7e-06 | 6.3 | X5R | 9.3271e-05 | 4.3892e-05 | 2.2118e-06
Murata | Murata MLCC | GRM219R60J475ME32# | 2 | 1.25 | 0.85 | 2.125 | 4.7e-06 | 6.3 | X5R | 9.3271e-05 | 4.3892e-05 | 2.2118e-06
Murata | Murata MLCC | GRM219R61A475KE19# | 2 | 1.25 | 0.85 | 2.125 | 4.7e-06 | 10 | X5R | 0.000235 | 0.00011059 | 2.2118e-06
Murata | Murata MLCC | GRM219R61A475KE32# | 2 | 1.25 | 0.85 | 2.125 | 4.7e-06 | 10 | X5R | 0.000235 | 0.00011059 | 2.2118e-06
Murata | Murata MLCC | GRM219R61A475KE34# | 2 | 1.25 | 0.85 | 2.125 | 4.7e-06 | 10 | X5R | 0.000235 | 0.00011059 | 2.2118e-06
Murata | Murata MLCC | GRM219R61A475ME19# | 2 | 1.25 | 0.85 | 2.125 | 4.7e-06 | 10 | X5R | 0.000235 | 0.00011059 | 2.2118e-06
Murata | Murata MLCC | GRM219R61A475ME32# | 2 | 1.25 | 0.85 | 2.125 | 4.7e-06 | 10 | X5R | 0.000235 | 0.00011059 | 2.2118e-06
Murata | Murata MLCC | GRM219R61A475ME34# | 2 | 1.25 | 0.85 | 2.125 | 4.7e-06 | 10 | X5R | 0.000235 | 0.00011059 | 2.2118e-06
Murata | Murata MLCC | GRM219R61C475KE15# | 2 | 1.25 | 0.85 | 2.125 | 4.7e-06 | 16 | X5R | 0.0006016 | 0.00028311 | 2.2118e-06
Murata | Murata MLCC | GRM219R61C475KE69# | 2 | 1.25 | 0.85 | 2.125 | 4.7e-06 | 16 | X5R | 0.0006016 | 0.00028311 | 2.2118e-06
Murata | Murata MLCC | GRM152B30J224KE19# | 1 | 0.5 | 0.2 | 0.1 | 2.2e-07 | 6.3 | B(JIS) | 4.3659e-06 | 4.3659e-05 | 2.2e-06
Murata | Murata MLCC | GRM152B30J224ME19# | 1 | 0.5 | 0.2 | 0.1 | 2.2e-07 | 6.3 | B(JIS) | 4.3659e-06 | 4.3659e-05 | 2.2e-06
Murata | Murata MLCC | GRM152B31A224KE19# | 1 | 0.5 | 0.2 | 0.1 | 2.2e-07 | 10 | B(JIS) | 1.1e-05 | 0.00011 | 2.2e-06
Murata | Murata MLCC | GRM152B31A224ME19# | 1 | 0.5 | 0.2 | 0.1 | 2.2e-07 | 10 | B(JIS) | 1.1e-05 | 0.00011 | 2.2e-06
Murata | Murata MLCC | GRM152C80G224KE19# | 1 | 0.5 | 0.2 | 0.1 | 2.2e-07 | 4 | X6S | 1.76e-06 | 1.76e-05 | 2.2e-06
Murata | Murata MLCC | GRM152C80G224ME19# | 1 | 0.5 | 0.2 | 0.1 | 2.2e-07 | 4 | X6S | 1.76e-06 | 1.76e-05 | 2.2e-06
Murata | Murata MLCC | GRM152C80J224KE19# | 1 | 0.5 | 0.2 | 0.1 | 2.2e-07 | 6.3 | X6S | 4.3659e-06 | 4.3659e-05 | 2.2e-06
Murata | Murata MLCC | GRM152C80J224ME19# | 1 | 0.5 | 0.2 | 0.1 | 2.2e-07 | 6.3 | X6S | 4.3659e-06 | 4.3659e-05 | 2.2e-06
Murata | Murata MLCC | GRM152D70E224KE19# | 1 | 0.5 | 0.2 | 0.1 | 2.2e-07 | 2.5 | X7T | 6.875e-07 | 6.875e-06 | 2.2e-06
Murata | Murata MLCC | GRM152D70E224ME19# | 1 | 0.5 | 0.2 | 0.1 | 2.2e-07 | 2.5 | X7T | 6.875e-07 | 6.875e-06 | 2.2e-06
Murata | Murata MLCC | GRM152D70G224KE15# | 1 | 0.5 | 0.2 | 0.1 | 2.2e-07 | 4 | X7T | 1.76e-06 | 1.76e-05 | 2.2e-06
Murata | Murata MLCC | GRM152D70G224ME15# | 1 | 0.5 | 0.2 | 0.1 | 2.2e-07 | 4 | X7T | 1.76e-06 | 1.76e-05 | 2.2e-06
Murata | Murata MLCC | GRM152R60J224KE19# | 1 | 0.5 | 0.2 | 0.1 | 2.2e-07 | 6.3 | X5R | 4.3659e-06 | 4.3659e-05 | 2.2e-06
Murata | Murata MLCC | GRM152R60J224ME19# | 1 | 0.5 | 0.2 | 0.1 | 2.2e-07 | 6.3 | X5R | 4.3659e-06 | 4.3659e-05 | 2.2e-06
Murata | Murata MLCC | GRM152R61A224KE19# | 1 | 0.5 | 0.2 | 0.1 | 2.2e-07 | 10 | X5R | 1.1e-05 | 0.00011 | 2.2e-06
Murata | Murata MLCC | GRM152R61A224ME19# | 1 | 0.5 | 0.2 | 0.1 | 2.2e-07 | 10 | X5R | 1.1e-05 | 0.00011 | 2.2e-06
Murata | Murata MLCC | GRM188B10J225KE01# | 1.6 | 0.8 | 0.8 | 1.024 | 2.2e-06 | 6.3 | B(JIS) | 4.3659e-05 | 4.2636e-05 | 2.1484e-06
Murata | Murata MLCC | GRM188B10J225ME01# | 1.6 | 0.8 | 0.8 | 1.024 | 2.2e-06 | 6.3 | B(JIS) | 4.3659e-05 | 4.2636e-05 | 2.1484e-06
Murata | Murata MLCC | GRM188B31C225KAAD# | 1.6 | 0.8 | 0.8 | 1.024 | 2.2e-06 | 16 | B(JIS) | 0.0002816 | 0.000275 | 2.1484e-06
Murata | Murata MLCC | GRM188B31C225MAAD# | 1.6 | 0.8 | 0.8 | 1.024 | 2.2e-06 | 16 | B(JIS) | 0.0002816 | 0.000275 | 2.1484e-06
Murata | Murata MLCC | GRM188C81A225KAAD# | 1.6 | 0.8 | 0.8 | 1.024 | 2.2e-06 | 10 | X6S | 0.00011 | 0.00010742 | 2.1484e-06
Murata | Murata MLCC | GRM188C81A225MAAD# | 1.6 | 0.8 | 0.8 | 1.024 | 2.2e-06 | 10 | X6S | 0.00011 | 0.00010742 | 2.1484e-06
Murata | Murata MLCC | GRM188R60J225KE01# | 1.6 | 0.8 | 0.8 | 1.024 | 2.2e-06 | 6.3 | X5R | 4.3659e-05 | 4.2636e-05 | 2.1484e-06
Murata | Murata MLCC | GRM188R60J225ME01# | 1.6 | 0.8 | 0.8 | 1.024 | 2.2e-06 | 6.3 | X5R | 4.3659e-05 | 4.2636e-05 | 2.1484e-06
Murata | Murata MLCC | GRM188R61C225KAAD# | 1.6 | 0.8 | 0.8 | 1.024 | 2.2e-06 | 16 | X5R | 0.0002816 | 0.000275 | 2.1484e-06
Murata | Murata MLCC | GRM188R61C225MAAD# | 1.6 | 0.8 | 0.8 | 1.024 | 2.2e-06 | 16 | X5R | 0.0002816 | 0.000275 | 2.1484e-06
Murata | Murata MLCC | GRM188R61E225ME84# | 1.6 | 0.8 | 0.8 | 1.024 | 2.2e-06 | 25 | X5R | 0.0006875 | 0.00067139 | 2.1484e-06
Murata | Murata MLCC | GRM188B30J225KE18# | 1.6 | 0.8 | 0.8 | 1.024 | 2.2e-06 | 6.3 | B(JIS) | 4.3659e-05 | 4.2636e-05 | 2.1484e-06
Murata | Murata MLCC | GRM188B30J225ME18# | 1.6 | 0.8 | 0.8 | 1.024 | 2.2e-06 | 6.3 | B(JIS) | 4.3659e-05 | 4.2636e-05 | 2.1484e-06
Murata | Murata MLCC | GRM188B31A225KE33# | 1.6 | 0.8 | 0.8 | 1.024 | 2.2e-06 | 10 | B(JIS) | 0.00011 | 0.00010742 | 2.1484e-06
Murata | Murata MLCC | GRM188B31A225ME33# | 1.6 | 0.8 | 0.8 | 1.024 | 2.2e-06 | 10 | B(JIS) | 0.00011 | 0.00010742 | 2.1484e-06
Murata | Murata MLCC | GRM188B31C225KE14# | 1.6 | 0.8 | 0.8 | 1.024 | 2.2e-06 | 16 | B(JIS) | 0.0002816 | 0.000275 | 2.1484e-06
Murata | Murata MLCC | GRM188C80J225KE19# | 1.6 | 0.8 | 0.8 | 1.024 | 2.2e-06 | 6.3 | X6S | 4.3659e-05 | 4.2636e-05 | 2.1484e-06
Murata | Murata MLCC | GRM188C80J225ME19# | 1.6 | 0.8 | 0.8 | 1.024 | 2.2e-06 | 6.3 | X6S | 4.3659e-05 | 4.2636e-05 | 2.1484e-06
Murata | Murata MLCC | GRM188C81A225KE34# | 1.6 | 0.8 | 0.8 | 1.024 | 2.2e-06 | 10 | X6S | 0.00011 | 0.00010742 | 2.1484e-06
Murata | Murata MLCC | GRM188C81A225ME34# | 1.6 | 0.8 | 0.8 | 1.024 | 2.2e-06 | 10 | X6S | 0.00011 | 0.00010742 | 2.1484e-06
Murata | Murata MLCC | GRM188R60J225KE19# | 1.6 | 0.8 | 0.8 | 1.024 | 2.2e-06 | 6.3 | X5R | 4.3659e-05 | 4.2636e-05 | 2.1484e-06
Murata | Murata MLCC | GRM188R60J225ME19# | 1.6 | 0.8 | 0.8 | 1.024 | 2.2e-06 | 6.3 | X5R | 4.3659e-05 | 4.2636e-05 | 2.1484e-06
Murata | Murata MLCC | GRM188R61A225KE34# | 1.6 | 0.8 | 0.8 | 1.024 | 2.2e-06 | 10 | X5R | 0.00011 | 0.00010742 | 2.1484e-06
Murata | Murata MLCC | GRM188R61A225ME34# | 1.6 | 0.8 | 0.8 | 1.024 | 2.2e-06 | 10 | X5R | 0.00011 | 0.00010742 | 2.1484e-06
Murata | Murata MLCC | GRM188R61C225KE15# | 1.6 | 0.8 | 0.8 | 1.024 | 2.2e-06 | 16 | X5R | 0.0002816 | 0.000275 | 2.1484e-06
Murata | Murata MLCC | GRM188B31E225KA12# | 1.6 | 0.8 | 0.8 | 1.024 | 2.2e-06 | 25 | B(JIS) | 0.0006875 | 0.00067139 | 2.1484e-06
Murata | Murata MLCC | GRM188B31E225MA12# | 1.6 | 0.8 | 0.8 | 1.024 | 2.2e-06 | 25 | B(JIS) | 0.0006875 | 0.00067139 | 2.1484e-06
Murata | Murata MLCC | GRM188B3YA225KA12# | 1.6 | 0.8 | 0.8 | 1.024 | 2.2e-06 | 35 | B(JIS) | 0.0013475 | 0.0013159 | 2.1484e-06
Murata | Murata MLCC | GRM188B3YA225MA12# | 1.6 | 0.8 | 0.8 | 1.024 | 2.2e-06 | 35 | B(JIS) | 0.0013475 | 0.0013159 | 2.1484e-06
Murata | Murata MLCC | GRM188C71C225KE11# | 1.6 | 0.8 | 0.8 | 1.024 | 2.2e-06 | 16 | X7S | 0.0002816 | 0.000275 | 2.1484e-06
Murata | Murata MLCC | GRM188C71C225ME11# | 1.6 | 0.8 | 0.8 | 1.024 | 2.2e-06 | 16 | X7S | 0.0002816 | 0.000275 | 2.1484e-06
Murata | Murata MLCC | GRM188C71E225KE11# | 1.6 | 0.8 | 0.8 | 1.024 | 2.2e-06 | 25 | X7S | 0.0006875 | 0.00067139 | 2.1484e-06
Murata | Murata MLCC | GRM188C71E225ME11# | 1.6 | 0.8 | 0.8 | 1.024 | 2.2e-06 | 25 | X7S | 0.0006875 | 0.00067139 | 2.1484e-06
Murata | Murata MLCC | GRM188C81C225KA12# | 1.6 | 0.8 | 0.8 | 1.024 | 2.2e-06 | 16 | X6S | 0.0002816 | 0.000275 | 2.1484e-06
Murata | Murata MLCC | GRM188C81C225MA12# | 1.6 | 0.8 | 0.8 | 1.024 | 2.2e-06 | 16 | X6S | 0.0002816 | 0.000275 | 2.1484e-06
Murata | Murata MLCC | GRM188C81E225KE11# | 1.6 | 0.8 | 0.8 | 1.024 | 2.2e-06 | 25 | X6S | 0.0006875 | 0.00067139 | 2.1484e-06
Murata | Murata MLCC | GRM188C81E225ME11# | 1.6 | 0.8 | 0.8 | 1.024 | 2.2e-06 | 25 | X6S | 0.0006875 | 0.00067139 | 2.1484e-06
Murata | Murata MLCC | GRM188C8YA225KE11# | 1.6 | 0.8 | 0.8 | 1.024 | 2.2e-06 | 35 | X6S | 0.0013475 | 0.0013159 | 2.1484e-06
Murata | Murata MLCC | GRM188C8YA225ME11# | 1.6 | 0.8 | 0.8 | 1.024 | 2.2e-06 | 35 | X6S | 0.0013475 | 0.0013159 | 2.1484e-06
Murata | Murata MLCC | GRM188R61E225KA12# | 1.6 | 0.8 | 0.8 | 1.024 | 2.2e-06 | 25 | X5R | 0.0006875 | 0.00067139 | 2.1484e-06
Murata | Murata MLCC | GRM188R61E225MA12# | 1.6 | 0.8 | 0.8 | 1.024 | 2.2e-06 | 25 | X5R | 0.0006875 | 0.00067139 | 2.1484e-06
Murata | Murata MLCC | GRM188R61H225KE11# | 1.6 | 0.8 | 0.8 | 1.024 | 2.2e-06 | 50 | X5R | 0.00275 | 0.0026855 | 2.1484e-06
Murata | Murata MLCC | GRM188R61H225ME11# | 1.6 | 0.8 | 0.8 | 1.024 | 2.2e-06 | 50 | X5R | 0.00275 | 0.0026855 | 2.1484e-06
Murata | Murata MLCC | GRM188R6YA225KA12# | 1.6 | 0.8 | 0.8 | 1.024 | 2.2e-06 | 35 | X5R | 0.0013475 | 0.0013159 | 2.1484e-06
Murata | Murata MLCC | GRM188R6YA225MA12# | 1.6 | 0.8 | 0.8 | 1.024 | 2.2e-06 | 35 | X5R | 0.0013475 | 0.0013159 | 2.1484e-06
Murata | Murata MLCC | GRM188R70J225KE15# | 1.6 | 0.8 | 0.8 | 1.024 | 2.2e-06 | 6.3 | X7R | 4.3659e-05 | 4.2636e-05 | 2.1484e-06
Murata | Murata MLCC | GRM188R71A225KE15# | 1.6 | 0.8 | 0.8 | 1.024 | 2.2e-06 | 10 | X7R | 0.00011 | 0.00010742 | 2.1484e-06
Murata | Murata MLCC | GRM188R71A225ME15# | 1.6 | 0.8 | 0.8 | 1.024 | 2.2e-06 | 10 | X7R | 0.00011 | 0.00010742 | 2.1484e-06
Murata | Murata MLCC | GRM188Z71C225KE43# | 1.6 | 0.8 | 0.8 | 1.024 | 2.2e-06 | 16 | X7R(Murata) | 0.0002816 | 0.000275 | 2.1484e-06
Murata | Murata MLCC | GRM188Z71C225ME43# | 1.6 | 0.8 | 0.8 | 1.024 | 2.2e-06 | 16 | X7R(Murata) | 0.0002816 | 0.000275 | 2.1484e-06
Murata | Murata MLCC | GRM188Z71E225KE43# | 1.6 | 0.8 | 0.8 | 1.024 | 2.2e-06 | 25 | X7R(Murata) | 0.0006875 | 0.00067139 | 2.1484e-06
Murata | Murata MLCC | GRM188Z71E225ME43# | 1.6 | 0.8 | 0.8 | 1.024 | 2.2e-06 | 25 | X7R(Murata) | 0.0006875 | 0.00067139 | 2.1484e-06
TDK | TDK MLCC | C3225X7S1A476M250AC | 3.2 | 2.5 | 2.8 | 22.4 | 4.7e-05 | 10 | X7S | 0.00235 | 0.00010491 | 2.0982e-06
Murata | Murata MLCC | GRM32DB30J336ME18# | 3.2 | 2.5 | 2 | 16 | 3.3e-05 | 6.3 | B(JIS) | 0.00065489 | 4.093e-05 | 2.0625e-06
Murata | Murata MLCC | GRM32DR60J336ME19# | 3.2 | 2.5 | 2 | 16 | 3.3e-05 | 6.3 | X5R | 0.00065489 | 4.093e-05 | 2.0625e-06
TDK | TDK MLCC | C3225X5R0J476M250AA | 3.2 | 2.5 | 2.85 | 22.8 | 4.7e-05 | 6.3 | X5R | 0.00093271 | 4.0909e-05 | 2.0614e-06
TDK | TDK MLCC | C3225X5R1A476M250AC | 3.2 | 2.5 | 2.85 | 22.8 | 4.7e-05 | 10 | X5R | 0.00235 | 0.00010307 | 2.0614e-06
TDK | TDK MLCC | C3225X6S0J476M250AC | 3.2 | 2.5 | 2.85 | 22.8 | 4.7e-05 | 6.3 | X6S | 0.00093271 | 4.0909e-05 | 2.0614e-06
TDK | TDK MLCC | C3225X7S0J476M250AC | 3.2 | 2.5 | 2.85 | 22.8 | 4.7e-05 | 6.3 | X7S | 0.00093271 | 4.0909e-05 | 2.0614e-06
Murata | Murata MLCC | GRM32NB31A226KE19# | 3.2 | 2.5 | 1.35 | 10.8 | 2.2e-05 | 10 | B(JIS) | 0.0011 | 0.00010185 | 2.037e-06
Murata | Murata MLCC | GRM32NB31A226ME19# | 3.2 | 2.5 | 1.35 | 10.8 | 2.2e-05 | 10 | B(JIS) | 0.0011 | 0.00010185 | 2.037e-06
Murata | Murata MLCC | GRM32NC81A226KE19# | 3.2 | 2.5 | 1.35 | 10.8 | 2.2e-05 | 10 | X6S | 0.0011 | 0.00010185 | 2.037e-06
Murata | Murata MLCC | GRM32NC81A226ME19# | 3.2 | 2.5 | 1.35 | 10.8 | 2.2e-05 | 10 | X6S | 0.0011 | 0.00010185 | 2.037e-06
Murata | Murata MLCC | GRM32NC81C226KE15# | 3.2 | 2.5 | 1.35 | 10.8 | 2.2e-05 | 16 | X6S | 0.002816 | 0.00026074 | 2.037e-06
Murata | Murata MLCC | GRM32NC81C226ME15# | 3.2 | 2.5 | 1.35 | 10.8 | 2.2e-05 | 16 | X6S | 0.002816 | 0.00026074 | 2.037e-06
Murata | Murata MLCC | GRM32ND70J226KE19# | 3.2 | 2.5 | 1.35 | 10.8 | 2.2e-05 | 6.3 | X7T | 0.00043659 | 4.0425e-05 | 2.037e-06
Murata | Murata MLCC | GRM32ND70J226ME19# | 3.2 | 2.5 | 1.35 | 10.8 | 2.2e-05 | 6.3 | X7T | 0.00043659 | 4.0425e-05 | 2.037e-06
Murata | Murata MLCC | GRM32ND71A226KE15# | 3.2 | 2.5 | 1.35 | 10.8 | 2.2e-05 | 10 | X7T | 0.0011 | 0.00010185 | 2.037e-06
Murata | Murata MLCC | GRM32ND71A226ME15# | 3.2 | 2.5 | 1.35 | 10.8 | 2.2e-05 | 10 | X7T | 0.0011 | 0.00010185 | 2.037e-06
Murata | Murata MLCC | GRM32NR61A226KE19# | 3.2 | 2.5 | 1.35 | 10.8 | 2.2e-05 | 10 | X5R | 0.0011 | 0.00010185 | 2.037e-06
Murata | Murata MLCC | GRM32NR61A226ME19# | 3.2 | 2.5 | 1.35 | 10.8 | 2.2e-05 | 10 | X5R | 0.0011 | 0.00010185 | 2.037e-06
TDK | TDK MLCC | C3216JB1C106K085AB | 3.2 | 1.6 | 1 | 5.12 | 1e-05 | 16 | JB | 0.00128 | 0.00025 | 1.9531e-06
TDK | TDK MLCC | C3216JB1C106M085AB | 3.2 | 1.6 | 1 | 5.12 | 1e-05 | 16 | JB | 0.00128 | 0.00025 | 1.9531e-06
TDK | TDK MLCC | C3216JB1E106K085AC | 3.2 | 1.6 | 1 | 5.12 | 1e-05 | 25 | JB | 0.003125 | 0.00061035 | 1.9531e-06
TDK | TDK MLCC | C3216JB1E106M085AC | 3.2 | 1.6 | 1 | 5.12 | 1e-05 | 25 | JB | 0.003125 | 0.00061035 | 1.9531e-06
TDK | TDK MLCC | C3216X5R1E106K085AC | 3.2 | 1.6 | 1 | 5.12 | 1e-05 | 25 | X5R | 0.003125 | 0.00061035 | 1.9531e-06
TDK | TDK MLCC | C3216X5R1E106M085AC | 3.2 | 1.6 | 1 | 5.12 | 1e-05 | 25 | X5R | 0.003125 | 0.00061035 | 1.9531e-06
TDK | TDK MLCC | C3216X6S1A106K085AB | 3.2 | 1.6 | 1 | 5.12 | 1e-05 | 10 | X6S | 0.0005 | 9.7656e-05 | 1.9531e-06
TDK | TDK MLCC | C3216X6S1A106M085AB | 3.2 | 1.6 | 1 | 5.12 | 1e-05 | 10 | X6S | 0.0005 | 9.7656e-05 | 1.9531e-06
TDK | TDK MLCC | C3216X6S1C106K085AC | 3.2 | 1.6 | 1 | 5.12 | 1e-05 | 16 | X6S | 0.00128 | 0.00025 | 1.9531e-06
TDK | TDK MLCC | C3216X6S1C106M085AC | 3.2 | 1.6 | 1 | 5.12 | 1e-05 | 16 | X6S | 0.00128 | 0.00025 | 1.9531e-06
TDK | TDK MLCC | C3216X7R0J106K085AB | 3.2 | 1.6 | 1 | 5.12 | 1e-05 | 6.3 | X7R | 0.00019845 | 3.876e-05 | 1.9531e-06
TDK | TDK MLCC | C3216X7R0J106M085AB | 3.2 | 1.6 | 1 | 5.12 | 1e-05 | 6.3 | X7R | 0.00019845 | 3.876e-05 | 1.9531e-06
TDK | TDK MLCC | C3216X7R1A106K085AC | 3.2 | 1.6 | 1 | 5.12 | 1e-05 | 10 | X7R | 0.0005 | 9.7656e-05 | 1.9531e-06
TDK | TDK MLCC | C3216X7R1A106M085AC | 3.2 | 1.6 | 1 | 5.12 | 1e-05 | 10 | X7R | 0.0005 | 9.7656e-05 | 1.9531e-06
TDK | TDK MLCC | C1608JB1C225K080AB | 1.6 | 0.8 | 0.9 | 1.152 | 2.2e-06 | 16 | JB | 0.0002816 | 0.00024444 | 1.9097e-06
TDK | TDK MLCC | C1608JB1C225M080AB | 1.6 | 0.8 | 0.9 | 1.152 | 2.2e-06 | 16 | JB | 0.0002816 | 0.00024444 | 1.9097e-06
TDK | TDK MLCC | C1608JB1E225K080AB | 1.6 | 0.8 | 0.9 | 1.152 | 2.2e-06 | 25 | JB | 0.0006875 | 0.00059679 | 1.9097e-06
TDK | TDK MLCC | C1608JB1E225M080AB | 1.6 | 0.8 | 0.9 | 1.152 | 2.2e-06 | 25 | JB | 0.0006875 | 0.00059679 | 1.9097e-06
TDK | TDK MLCC | C1608JB1V225K080AC | 1.6 | 0.8 | 0.9 | 1.152 | 2.2e-06 | 35 | JB | 0.0013475 | 0.0011697 | 1.9097e-06
TDK | TDK MLCC | C1608JB1V225M080AC | 1.6 | 0.8 | 0.9 | 1.152 | 2.2e-06 | 35 | JB | 0.0013475 | 0.0011697 | 1.9097e-06
TDK | TDK MLCC | C1608X5R1C225K080AB | 1.6 | 0.8 | 0.9 | 1.152 | 2.2e-06 | 16 | X5R | 0.0002816 | 0.00024444 | 1.9097e-06
TDK | TDK MLCC | C1608X5R1C225M080AB | 1.6 | 0.8 | 0.9 | 1.152 | 2.2e-06 | 16 | X5R | 0.0002816 | 0.00024444 | 1.9097e-06
TDK | TDK MLCC | C1608X5R1E225K080AB | 1.6 | 0.8 | 0.9 | 1.152 | 2.2e-06 | 25 | X5R | 0.0006875 | 0.00059679 | 1.9097e-06
TDK | TDK MLCC | C1608X5R1E225M080AB | 1.6 | 0.8 | 0.9 | 1.152 | 2.2e-06 | 25 | X5R | 0.0006875 | 0.00059679 | 1.9097e-06
TDK | TDK MLCC | C1608X5R1V225K080AC | 1.6 | 0.8 | 0.9 | 1.152 | 2.2e-06 | 35 | X5R | 0.0013475 | 0.0011697 | 1.9097e-06
TDK | TDK MLCC | C1608X5R1V225M080AC | 1.6 | 0.8 | 0.9 | 1.152 | 2.2e-06 | 35 | X5R | 0.0013475 | 0.0011697 | 1.9097e-06
TDK | TDK MLCC | C1608X6S0J225K080AB | 1.6 | 0.8 | 0.9 | 1.152 | 2.2e-06 | 6.3 | X6S | 4.3659e-05 | 3.7898e-05 | 1.9097e-06
TDK | TDK MLCC | C1608X6S0J225M080AB | 1.6 | 0.8 | 0.9 | 1.152 | 2.2e-06 | 6.3 | X6S | 4.3659e-05 | 3.7898e-05 | 1.9097e-06
TDK | TDK MLCC | C1608X6S1A225K080AB | 1.6 | 0.8 | 0.9 | 1.152 | 2.2e-06 | 10 | X6S | 0.00011 | 9.5486e-05 | 1.9097e-06
TDK | TDK MLCC | C1608X6S1A225M080AB | 1.6 | 0.8 | 0.9 | 1.152 | 2.2e-06 | 10 | X6S | 0.00011 | 9.5486e-05 | 1.9097e-06
TDK | TDK MLCC | C1608X6S1C225K080AC | 1.6 | 0.8 | 0.9 | 1.152 | 2.2e-06 | 16 | X6S | 0.0002816 | 0.00024444 | 1.9097e-06
TDK | TDK MLCC | C1608X6S1C225M080AC | 1.6 | 0.8 | 0.9 | 1.152 | 2.2e-06 | 16 | X6S | 0.0002816 | 0.00024444 | 1.9097e-06
TDK | TDK MLCC | C1608X7R0J225K080AB | 1.6 | 0.8 | 0.9 | 1.152 | 2.2e-06 | 6.3 | X7R | 4.3659e-05 | 3.7898e-05 | 1.9097e-06
TDK | TDK MLCC | C1608X7R0J225M080AB | 1.6 | 0.8 | 0.9 | 1.152 | 2.2e-06 | 6.3 | X7R | 4.3659e-05 | 3.7898e-05 | 1.9097e-06
TDK | TDK MLCC | C1608X7R1A225K080AC | 1.6 | 0.8 | 0.9 | 1.152 | 2.2e-06 | 10 | X7R | 0.00011 | 9.5486e-05 | 1.9097e-06
TDK | TDK MLCC | C1608X7R1A225M080AC | 1.6 | 0.8 | 0.9 | 1.152 | 2.2e-06 | 10 | X7R | 0.00011 | 9.5486e-05 | 1.9097e-06
TDK | TDK MLCC | C1608X7S0J225K080AB | 1.6 | 0.8 | 0.9 | 1.152 | 2.2e-06 | 6.3 | X7S | 4.3659e-05 | 3.7898e-05 | 1.9097e-06
TDK | TDK MLCC | C1608X7S0J225M080AB | 1.6 | 0.8 | 0.9 | 1.152 | 2.2e-06 | 6.3 | X7S | 4.3659e-05 | 3.7898e-05 | 1.9097e-06
TDK | TDK MLCC | C1608X7S1A225K080AC | 1.6 | 0.8 | 0.9 | 1.152 | 2.2e-06 | 10 | X7S | 0.00011 | 9.5486e-05 | 1.9097e-06
TDK | TDK MLCC | C1608X7S1A225M080AC | 1.6 | 0.8 | 0.9 | 1.152 | 2.2e-06 | 10 | X7S | 0.00011 | 9.5486e-05 | 1.9097e-06
TDK | TDK MLCC | C1608X7S1C225K080AC | 1.6 | 0.8 | 0.9 | 1.152 | 2.2e-06 | 16 | X7S | 0.0002816 | 0.00024444 | 1.9097e-06
TDK | TDK MLCC | C1608X7S1C225M080AC | 1.6 | 0.8 | 0.9 | 1.152 | 2.2e-06 | 16 | X7S | 0.0002816 | 0.00024444 | 1.9097e-06
Murata | Murata MLCC | GRM155C80G474KE01# | 1 | 0.5 | 0.5 | 0.25 | 4.7e-07 | 4 | X6S | 3.76e-06 | 1.504e-05 | 1.88e-06
Murata | Murata MLCC | GRM155C80G474ME01# | 1 | 0.5 | 0.5 | 0.25 | 4.7e-07 | 4 | X6S | 3.76e-06 | 1.504e-05 | 1.88e-06
Murata | Murata MLCC | GRM155C80J474KE19# | 1 | 0.5 | 0.5 | 0.25 | 4.7e-07 | 6.3 | X6S | 9.3271e-06 | 3.7309e-05 | 1.88e-06
Murata | Murata MLCC | GRM155C80J474ME19# | 1 | 0.5 | 0.5 | 0.25 | 4.7e-07 | 6.3 | X6S | 9.3271e-06 | 3.7309e-05 | 1.88e-06
Murata | Murata MLCC | GRM155R61H474KE11# | 1 | 0.5 | 0.5 | 0.25 | 4.7e-07 | 50 | X5R | 0.0005875 | 0.00235 | 1.88e-06
Murata | Murata MLCC | GRM155R61H474ME11# | 1 | 0.5 | 0.5 | 0.25 | 4.7e-07 | 50 | X5R | 0.0005875 | 0.00235 | 1.88e-06
Murata | Murata MLCC | GRM155R71A474KE01# | 1 | 0.5 | 0.5 | 0.25 | 4.7e-07 | 10 | X7R | 2.35e-05 | 9.4e-05 | 1.88e-06
Murata | Murata MLCC | GRM155R71A474ME01# | 1 | 0.5 | 0.5 | 0.25 | 4.7e-07 | 10 | X7R | 2.35e-05 | 9.4e-05 | 1.88e-06
Murata | Murata MLCC | GRM155B30J474KE18# | 1 | 0.5 | 0.5 | 0.25 | 4.7e-07 | 6.3 | B(JIS) | 9.3271e-06 | 3.7309e-05 | 1.88e-06
Murata | Murata MLCC | GRM155B30J474ME18# | 1 | 0.5 | 0.5 | 0.25 | 4.7e-07 | 6.3 | B(JIS) | 9.3271e-06 | 3.7309e-05 | 1.88e-06
Murata | Murata MLCC | GRM155B31A474KE14# | 1 | 0.5 | 0.5 | 0.25 | 4.7e-07 | 10 | B(JIS) | 2.35e-05 | 9.4e-05 | 1.88e-06
Murata | Murata MLCC | GRM155B31A474ME14# | 1 | 0.5 | 0.5 | 0.25 | 4.7e-07 | 10 | B(JIS) | 2.35e-05 | 9.4e-05 | 1.88e-06
Murata | Murata MLCC | GRM155C81C474KE01# | 1 | 0.5 | 0.5 | 0.25 | 4.7e-07 | 16 | X6S | 6.016e-05 | 0.00024064 | 1.88e-06
Murata | Murata MLCC | GRM155C81C474ME01# | 1 | 0.5 | 0.5 | 0.25 | 4.7e-07 | 16 | X6S | 6.016e-05 | 0.00024064 | 1.88e-06
Murata | Murata MLCC | GRM155R60J474JE19# | 1 | 0.5 | 0.5 | 0.25 | 4.7e-07 | 6.3 | X5R | 9.3271e-06 | 3.7309e-05 | 1.88e-06
Murata | Murata MLCC | GRM155R60J474KE19# | 1 | 0.5 | 0.5 | 0.25 | 4.7e-07 | 6.3 | X5R | 9.3271e-06 | 3.7309e-05 | 1.88e-06
Murata | Murata MLCC | GRM155R60J474ME19# | 1 | 0.5 | 0.5 | 0.25 | 4.7e-07 | 6.3 | X5R | 9.3271e-06 | 3.7309e-05 | 1.88e-06
Murata | Murata MLCC | GRM155R61A474KE15# | 1 | 0.5 | 0.5 | 0.25 | 4.7e-07 | 10 | X5R | 2.35e-05 | 9.4e-05 | 1.88e-06
Murata | Murata MLCC | GRM155R61A474ME15# | 1 | 0.5 | 0.5 | 0.25 | 4.7e-07 | 10 | X5R | 2.35e-05 | 9.4e-05 | 1.88e-06
Murata | Murata MLCC | GRM155R61C474KE01# | 1 | 0.5 | 0.5 | 0.25 | 4.7e-07 | 16 | X5R | 6.016e-05 | 0.00024064 | 1.88e-06
Murata | Murata MLCC | GRM155R61C474ME01# | 1 | 0.5 | 0.5 | 0.25 | 4.7e-07 | 16 | X5R | 6.016e-05 | 0.00024064 | 1.88e-06
Murata | Murata MLCC | GRM155R61E474KE01# | 1 | 0.5 | 0.5 | 0.25 | 4.7e-07 | 25 | X5R | 0.00014687 | 0.0005875 | 1.88e-06
Murata | Murata MLCC | GRM155R61E474ME01# | 1 | 0.5 | 0.5 | 0.25 | 4.7e-07 | 25 | X5R | 0.00014687 | 0.0005875 | 1.88e-06
Murata | Murata MLCC | GRM155R6YA474KE01# | 1 | 0.5 | 0.5 | 0.25 | 4.7e-07 | 35 | X5R | 0.00028787 | 0.0011515 | 1.88e-06
Murata | Murata MLCC | GRM155R6YA474ME01# | 1 | 0.5 | 0.5 | 0.25 | 4.7e-07 | 35 | X5R | 0.00028787 | 0.0011515 | 1.88e-06
TDK | TDK MLCC | C2012JB1C475K085AB | 2 | 1.25 | 1 | 2.5 | 4.7e-06 | 16 | JB | 0.0006016 | 0.00024064 | 1.88e-06
TDK | TDK MLCC | C2012JB1C475M085AB | 2 | 1.25 | 1 | 2.5 | 4.7e-06 | 16 | JB | 0.0006016 | 0.00024064 | 1.88e-06
TDK | TDK MLCC | C2012JB1E475K085AC | 2 | 1.25 | 1 | 2.5 | 4.7e-06 | 25 | JB | 0.0014688 | 0.0005875 | 1.88e-06
TDK | TDK MLCC | C2012JB1E475M085AC | 2 | 1.25 | 1 | 2.5 | 4.7e-06 | 25 | JB | 0.0014688 | 0.0005875 | 1.88e-06
TDK | TDK MLCC | C2012X5R1C475K085AB | 2 | 1.25 | 1 | 2.5 | 4.7e-06 | 16 | X5R | 0.0006016 | 0.00024064 | 1.88e-06
TDK | TDK MLCC | C2012X5R1C475M085AB | 2 | 1.25 | 1 | 2.5 | 4.7e-06 | 16 | X5R | 0.0006016 | 0.00024064 | 1.88e-06
TDK | TDK MLCC | C2012X5R1E475K085AC | 2 | 1.25 | 1 | 2.5 | 4.7e-06 | 25 | X5R | 0.0014688 | 0.0005875 | 1.88e-06
TDK | TDK MLCC | C2012X5R1E475M085AC | 2 | 1.25 | 1 | 2.5 | 4.7e-06 | 25 | X5R | 0.0014688 | 0.0005875 | 1.88e-06
TDK | TDK MLCC | C2012X6S1A475K085AB | 2 | 1.25 | 1 | 2.5 | 4.7e-06 | 10 | X6S | 0.000235 | 9.4e-05 | 1.88e-06
TDK | TDK MLCC | C2012X6S1A475M085AB | 2 | 1.25 | 1 | 2.5 | 4.7e-06 | 10 | X6S | 0.000235 | 9.4e-05 | 1.88e-06
TDK | TDK MLCC | C2012X6S1C475K085AC | 2 | 1.25 | 1 | 2.5 | 4.7e-06 | 16 | X6S | 0.0006016 | 0.00024064 | 1.88e-06
TDK | TDK MLCC | C2012X6S1C475M085AC | 2 | 1.25 | 1 | 2.5 | 4.7e-06 | 16 | X6S | 0.0006016 | 0.00024064 | 1.88e-06
TDK | TDK MLCC | C2012X7R0J475K085AB | 2 | 1.25 | 1 | 2.5 | 4.7e-06 | 6.3 | X7R | 9.3271e-05 | 3.7309e-05 | 1.88e-06
TDK | TDK MLCC | C2012X7R0J475M085AB | 2 | 1.25 | 1 | 2.5 | 4.7e-06 | 6.3 | X7R | 9.3271e-05 | 3.7309e-05 | 1.88e-06
TDK | TDK MLCC | C2012X7R1A475K085AC | 2 | 1.25 | 1 | 2.5 | 4.7e-06 | 10 | X7R | 0.000235 | 9.4e-05 | 1.88e-06
TDK | TDK MLCC | C2012X7R1A475M085AC | 2 | 1.25 | 1 | 2.5 | 4.7e-06 | 10 | X7R | 0.000235 | 9.4e-05 | 1.88e-06
TDK | TDK MLCC | C2012JB1C685K125AC | 2 | 1.25 | 1.45 | 3.625 | 6.8e-06 | 16 | JB | 0.0008704 | 0.00024011 | 1.8759e-06
TDK | TDK MLCC | C2012JB1C685M125AB | 2 | 1.25 | 1.45 | 3.625 | 6.8e-06 | 16 | JB | 0.0008704 | 0.00024011 | 1.8759e-06
TDK | TDK MLCC | C2012JB1E685K125AC | 2 | 1.25 | 1.45 | 3.625 | 6.8e-06 | 25 | JB | 0.002125 | 0.00058621 | 1.8759e-06
TDK | TDK MLCC | C2012JB1E685M125AC | 2 | 1.25 | 1.45 | 3.625 | 6.8e-06 | 25 | JB | 0.002125 | 0.00058621 | 1.8759e-06
TDK | TDK MLCC | C2012JB1V685K125AC | 2 | 1.25 | 1.45 | 3.625 | 6.8e-06 | 35 | JB | 0.004165 | 0.001149 | 1.8759e-06
TDK | TDK MLCC | C2012JB1V685M125AC | 2 | 1.25 | 1.45 | 3.625 | 6.8e-06 | 35 | JB | 0.004165 | 0.001149 | 1.8759e-06
TDK | TDK MLCC | C2012X5R1E685K125AC | 2 | 1.25 | 1.45 | 3.625 | 6.8e-06 | 25 | X5R | 0.002125 | 0.00058621 | 1.8759e-06
TDK | TDK MLCC | C2012X5R1E685M125AC | 2 | 1.25 | 1.45 | 3.625 | 6.8e-06 | 25 | X5R | 0.002125 | 0.00058621 | 1.8759e-06
TDK | TDK MLCC | C2012X5R1V685K125AC | 2 | 1.25 | 1.45 | 3.625 | 6.8e-06 | 35 | X5R | 0.004165 | 0.001149 | 1.8759e-06
TDK | TDK MLCC | C2012X5R1V685M125AC | 2 | 1.25 | 1.45 | 3.625 | 6.8e-06 | 35 | X5R | 0.004165 | 0.001149 | 1.8759e-06
TDK | TDK MLCC | C2012X6S1A685K125AB | 2 | 1.25 | 1.45 | 3.625 | 6.8e-06 | 10 | X6S | 0.00034 | 9.3793e-05 | 1.8759e-06
TDK | TDK MLCC | C2012X6S1A685M125AB | 2 | 1.25 | 1.45 | 3.625 | 6.8e-06 | 10 | X6S | 0.00034 | 9.3793e-05 | 1.8759e-06
TDK | TDK MLCC | C2012X6S1C685K125AC | 2 | 1.25 | 1.45 | 3.625 | 6.8e-06 | 16 | X6S | 0.0008704 | 0.00024011 | 1.8759e-06
TDK | TDK MLCC | C2012X6S1C685M125AC | 2 | 1.25 | 1.45 | 3.625 | 6.8e-06 | 16 | X6S | 0.0008704 | 0.00024011 | 1.8759e-06
TDK | TDK MLCC | C2012X7R0J685K125AB | 2 | 1.25 | 1.45 | 3.625 | 6.8e-06 | 6.3 | X7R | 0.00013495 | 3.7226e-05 | 1.8759e-06
TDK | TDK MLCC | C2012X7R0J685M125AB | 2 | 1.25 | 1.45 | 3.625 | 6.8e-06 | 6.3 | X7R | 0.00013495 | 3.7226e-05 | 1.8759e-06
TDK | TDK MLCC | C2012X7R1A685K125AC | 2 | 1.25 | 1.45 | 3.625 | 6.8e-06 | 10 | X7R | 0.00034 | 9.3793e-05 | 1.8759e-06
TDK | TDK MLCC | C2012X7R1A685M125AC | 2 | 1.25 | 1.45 | 3.625 | 6.8e-06 | 10 | X7R | 0.00034 | 9.3793e-05 | 1.8759e-06
TDK | TDK MLCC | C2012X7S1C685K125AC | 2 | 1.25 | 1.45 | 3.625 | 6.8e-06 | 16 | X7S | 0.0008704 | 0.00024011 | 1.8759e-06
TDK | TDK MLCC | C2012X7S1C685M125AC | 2 | 1.25 | 1.45 | 3.625 | 6.8e-06 | 16 | X7S | 0.0008704 | 0.00024011 | 1.8759e-06
TDK | TDK MLCC | C3225X5R0J336M200AA | 3.2 | 2.5 | 2.2 | 17.6 | 3.3e-05 | 6.3 | X5R | 0.00065489 | 3.7209e-05 | 1.875e-06
TDK | TDK MLCC | C3225X5R1A336M200AC | 3.2 | 2.5 | 2.2 | 17.6 | 3.3e-05 | 10 | X5R | 0.00165 | 9.375e-05 | 1.875e-06
Murata | Murata MLCC | GRM033B30J104KE18# | 0.6 | 0.3 | 0.3 | 0.054 | 1e-07 | 6.3 | B(JIS) | 1.9845e-06 | 3.675e-05 | 1.8519e-06
Murata | Murata MLCC | GRM033B30J104ME18# | 0.6 | 0.3 | 0.3 | 0.054 | 1e-07 | 6.3 | B(JIS) | 1.9845e-06 | 3.675e-05 | 1.8519e-06
Murata | Murata MLCC | GRM033B31A104KE15# | 0.6 | 0.3 | 0.3 | 0.054 | 1e-07 | 10 | B(JIS) | 5e-06 | 9.2593e-05 | 1.8519e-06
Murata | Murata MLCC | GRM033B31A104ME15# | 0.6 | 0.3 | 0.3 | 0.054 | 1e-07 | 10 | B(JIS) | 5e-06 | 9.2593e-05 | 1.8519e-06
Murata | Murata MLCC | GRM033B31C104KE84# | 0.6 | 0.3 | 0.3 | 0.054 | 1e-07 | 16 | B(JIS) | 1.28e-05 | 0.00023704 | 1.8519e-06
Murata | Murata MLCC | GRM033B31C104ME84# | 0.6 | 0.3 | 0.3 | 0.054 | 1e-07 | 16 | B(JIS) | 1.28e-05 | 0.00023704 | 1.8519e-06
Murata | Murata MLCC | GRM033C70J104KE14# | 0.6 | 0.3 | 0.3 | 0.054 | 1e-07 | 6.3 | X7S | 1.9845e-06 | 3.675e-05 | 1.8519e-06
Murata | Murata MLCC | GRM033C70J104ME14# | 0.6 | 0.3 | 0.3 | 0.054 | 1e-07 | 6.3 | X7S | 1.9845e-06 | 3.675e-05 | 1.8519e-06
Murata | Murata MLCC | GRM033C71A104KE14# | 0.6 | 0.3 | 0.3 | 0.054 | 1e-07 | 10 | X7S | 5e-06 | 9.2593e-05 | 1.8519e-06
Murata | Murata MLCC | GRM033C71A104ME14# | 0.6 | 0.3 | 0.3 | 0.054 | 1e-07 | 10 | X7S | 5e-06 | 9.2593e-05 | 1.8519e-06
Murata | Murata MLCC | GRM033C71C104KE14# | 0.6 | 0.3 | 0.3 | 0.054 | 1e-07 | 16 | X7S | 1.28e-05 | 0.00023704 | 1.8519e-06
Murata | Murata MLCC | GRM033C71C104ME14# | 0.6 | 0.3 | 0.3 | 0.054 | 1e-07 | 16 | X7S | 1.28e-05 | 0.00023704 | 1.8519e-06
Murata | Murata MLCC | GRM033C80G104KE19# | 0.6 | 0.3 | 0.3 | 0.054 | 1e-07 | 4 | X6S | 8e-07 | 1.4815e-05 | 1.8519e-06
Murata | Murata MLCC | GRM033C80G104ME19# | 0.6 | 0.3 | 0.3 | 0.054 | 1e-07 | 4 | X6S | 8e-07 | 1.4815e-05 | 1.8519e-06
Murata | Murata MLCC | GRM033C80J104KE15# | 0.6 | 0.3 | 0.3 | 0.054 | 1e-07 | 6.3 | X6S | 1.9845e-06 | 3.675e-05 | 1.8519e-06
Murata | Murata MLCC | GRM033C80J104ME15# | 0.6 | 0.3 | 0.3 | 0.054 | 1e-07 | 6.3 | X6S | 1.9845e-06 | 3.675e-05 | 1.8519e-06
Murata | Murata MLCC | GRM033C81A104KE14# | 0.6 | 0.3 | 0.3 | 0.054 | 1e-07 | 10 | X6S | 5e-06 | 9.2593e-05 | 1.8519e-06
Murata | Murata MLCC | GRM033C81A104ME14# | 0.6 | 0.3 | 0.3 | 0.054 | 1e-07 | 10 | X6S | 5e-06 | 9.2593e-05 | 1.8519e-06
Murata | Murata MLCC | GRM033C81C104KE14# | 0.6 | 0.3 | 0.3 | 0.054 | 1e-07 | 16 | X6S | 1.28e-05 | 0.00023704 | 1.8519e-06
Murata | Murata MLCC | GRM033C81C104ME14# | 0.6 | 0.3 | 0.3 | 0.054 | 1e-07 | 16 | X6S | 1.28e-05 | 0.00023704 | 1.8519e-06
Murata | Murata MLCC | GRM033C81E104KE14# | 0.6 | 0.3 | 0.3 | 0.054 | 1e-07 | 25 | X6S | 3.125e-05 | 0.0005787 | 1.8519e-06
Murata | Murata MLCC | GRM033C81E104ME14# | 0.6 | 0.3 | 0.3 | 0.054 | 1e-07 | 25 | X6S | 3.125e-05 | 0.0005787 | 1.8519e-06
Murata | Murata MLCC | GRM033R60J104KE19# | 0.6 | 0.3 | 0.3 | 0.054 | 1e-07 | 6.3 | X5R | 1.9845e-06 | 3.675e-05 | 1.8519e-06
Murata | Murata MLCC | GRM033R60J104ME19# | 0.6 | 0.3 | 0.3 | 0.054 | 1e-07 | 6.3 | X5R | 1.9845e-06 | 3.675e-05 | 1.8519e-06
Murata | Murata MLCC | GRM033R61A104KE15# | 0.6 | 0.3 | 0.3 | 0.054 | 1e-07 | 10 | X5R | 5e-06 | 9.2593e-05 | 1.8519e-06
Murata | Murata MLCC | GRM033R61A104ME15# | 0.6 | 0.3 | 0.3 | 0.054 | 1e-07 | 10 | X5R | 5e-06 | 9.2593e-05 | 1.8519e-06
Murata | Murata MLCC | GRM033R61C104KE14# | 0.6 | 0.3 | 0.3 | 0.054 | 1e-07 | 16 | X5R | 1.28e-05 | 0.00023704 | 1.8519e-06
Murata | Murata MLCC | GRM033R61C104KE18# | 0.6 | 0.3 | 0.3 | 0.054 | 1e-07 | 16 | X5R | 1.28e-05 | 0.00023704 | 1.8519e-06
Murata | Murata MLCC | GRM033R61C104ME14# | 0.6 | 0.3 | 0.3 | 0.054 | 1e-07 | 16 | X5R | 1.28e-05 | 0.00023704 | 1.8519e-06
Murata | Murata MLCC | GRM033R61C104ME18# | 0.6 | 0.3 | 0.3 | 0.054 | 1e-07 | 16 | X5R | 1.28e-05 | 0.00023704 | 1.8519e-06
Murata | Murata MLCC | GRM033R61E104KE14# | 0.6 | 0.3 | 0.3 | 0.054 | 1e-07 | 25 | X5R | 3.125e-05 | 0.0005787 | 1.8519e-06
Murata | Murata MLCC | GRM033R61E104ME14# | 0.6 | 0.3 | 0.3 | 0.054 | 1e-07 | 25 | X5R | 3.125e-05 | 0.0005787 | 1.8519e-06
Murata | Murata MLCC | GRM033R6YA104KE14# | 0.6 | 0.3 | 0.3 | 0.054 | 1e-07 | 35 | X5R | 6.125e-05 | 0.0011343 | 1.8519e-06
Murata | Murata MLCC | GRM033R6YA104ME14# | 0.6 | 0.3 | 0.3 | 0.054 | 1e-07 | 35 | X5R | 6.125e-05 | 0.0011343 | 1.8519e-06
Murata | Murata MLCC | GRM033Z71A104KE14# | 0.6 | 0.3 | 0.3 | 0.054 | 1e-07 | 10 | X7R(Murata) | 5e-06 | 9.2593e-05 | 1.8519e-06
Murata | Murata MLCC | GRM033Z71A104ME14# | 0.6 | 0.3 | 0.3 | 0.054 | 1e-07 | 10 | X7R(Murata) | 5e-06 | 9.2593e-05 | 1.8519e-06
Murata | Murata MLCC | GRM033Z71C104KE14# | 0.6 | 0.3 | 0.3 | 0.054 | 1e-07 | 16 | X7R(Murata) | 1.28e-05 | 0.00023704 | 1.8519e-06
Murata | Murata MLCC | GRM033Z71C104ME14# | 0.6 | 0.3 | 0.3 | 0.054 | 1e-07 | 16 | X7R(Murata) | 1.28e-05 | 0.00023704 | 1.8519e-06
Murata | Murata MLCC | GRM31CB30J156KE18# | 3.2 | 1.6 | 1.6 | 8.192 | 1.5e-05 | 6.3 | B(JIS) | 0.00029767 | 3.6337e-05 | 1.8311e-06
Murata | Murata MLCC | GRM31CB30J156ME18# | 3.2 | 1.6 | 1.6 | 8.192 | 1.5e-05 | 6.3 | B(JIS) | 0.00029767 | 3.6337e-05 | 1.8311e-06
Murata | Murata MLCC | GRM31CR60J156KE19# | 3.2 | 1.6 | 1.6 | 8.192 | 1.5e-05 | 6.3 | X5R | 0.00029767 | 3.6337e-05 | 1.8311e-06
Murata | Murata MLCC | GRM31CR60J156ME19# | 3.2 | 1.6 | 1.6 | 8.192 | 1.5e-05 | 6.3 | X5R | 0.00029767 | 3.6337e-05 | 1.8311e-06
TDK | TDK MLCC | C2012JB1C335K060AC | 2 | 1.25 | 0.75 | 1.875 | 3.3e-06 | 16 | JB | 0.0004224 | 0.00022528 | 1.76e-06
TDK | TDK MLCC | C2012JB1C335M060AC | 2 | 1.25 | 0.75 | 1.875 | 3.3e-06 | 16 | JB | 0.0004224 | 0.00022528 | 1.76e-06
TDK | TDK MLCC | C2012X5R1C335K060AC | 2 | 1.25 | 0.75 | 1.875 | 3.3e-06 | 16 | X5R | 0.0004224 | 0.00022528 | 1.76e-06
TDK | TDK MLCC | C2012X5R1C335M060AC | 2 | 1.25 | 0.75 | 1.875 | 3.3e-06 | 16 | X5R | 0.0004224 | 0.00022528 | 1.76e-06
TDK | TDK MLCC | C1005X5R1V474K050BC | 1 | 0.5 | 0.55 | 0.275 | 4.7e-07 | 35 | X5R | 0.00028787 | 0.0010468 | 1.7091e-06
TDK | TDK MLCC | C1005X5R1V474M050BC | 1 | 0.5 | 0.55 | 0.275 | 4.7e-07 | 35 | X5R | 0.00028787 | 0.0010468 | 1.7091e-06
TDK | TDK MLCC | C1005X6S0G474K050BB | 1 | 0.5 | 0.55 | 0.275 | 4.7e-07 | 4 | X6S | 3.76e-06 | 1.3673e-05 | 1.7091e-06
TDK | TDK MLCC | C1005X6S0G474M050BB | 1 | 0.5 | 0.55 | 0.275 | 4.7e-07 | 4 | X6S | 3.76e-06 | 1.3673e-05 | 1.7091e-06
TDK | TDK MLCC | C1005X6S1A474K050BC | 1 | 0.5 | 0.55 | 0.275 | 4.7e-07 | 10 | X6S | 2.35e-05 | 8.5455e-05 | 1.7091e-06
TDK | TDK MLCC | C1005X6S1A474M050BC | 1 | 0.5 | 0.55 | 0.275 | 4.7e-07 | 10 | X6S | 2.35e-05 | 8.5455e-05 | 1.7091e-06
TDK | TDK MLCC | C1005X6S1C474K050BC | 1 | 0.5 | 0.55 | 0.275 | 4.7e-07 | 16 | X6S | 6.016e-05 | 0.00021876 | 1.7091e-06
TDK | TDK MLCC | C1005X6S1C474M050BC | 1 | 0.5 | 0.55 | 0.275 | 4.7e-07 | 16 | X6S | 6.016e-05 | 0.00021876 | 1.7091e-06
TDK | TDK MLCC | C1005X7S0J474K050BB | 1 | 0.5 | 0.55 | 0.275 | 4.7e-07 | 6.3 | X7S | 9.3271e-06 | 3.3917e-05 | 1.7091e-06
TDK | TDK MLCC | C1005X7S0J474M050BB | 1 | 0.5 | 0.55 | 0.275 | 4.7e-07 | 6.3 | X7S | 9.3271e-06 | 3.3917e-05 | 1.7091e-06
TDK | TDK MLCC | C1005X7S1A474K050BC | 1 | 0.5 | 0.55 | 0.275 | 4.7e-07 | 10 | X7S | 2.35e-05 | 8.5455e-05 | 1.7091e-06
TDK | TDK MLCC | C1005X7S1A474M050BC | 1 | 0.5 | 0.55 | 0.275 | 4.7e-07 | 10 | X7S | 2.35e-05 | 8.5455e-05 | 1.7091e-06
TDK | TDK MLCC | C1005X7S1C474K050BC | 1 | 0.5 | 0.55 | 0.275 | 4.7e-07 | 16 | X7S | 6.016e-05 | 0.00021876 | 1.7091e-06
TDK | TDK MLCC | C1005X7S1C474M050BC | 1 | 0.5 | 0.55 | 0.275 | 4.7e-07 | 16 | X7S | 6.016e-05 | 0.00021876 | 1.7091e-06
TDK | TDK MLCC | C1005JB1C474K050BC | 1 | 0.5 | 0.55 | 0.275 | 4.7e-07 | 16 | JB | 6.016e-05 | 0.00021876 | 1.7091e-06
TDK | TDK MLCC | C1005JB1C474M050BC | 1 | 0.5 | 0.55 | 0.275 | 4.7e-07 | 16 | JB | 6.016e-05 | 0.00021876 | 1.7091e-06
TDK | TDK MLCC | C1005JB1E474K050BB | 1 | 0.5 | 0.55 | 0.275 | 4.7e-07 | 25 | JB | 0.00014687 | 0.00053409 | 1.7091e-06
TDK | TDK MLCC | C1005JB1E474M050BB | 1 | 0.5 | 0.55 | 0.275 | 4.7e-07 | 25 | JB | 0.00014687 | 0.00053409 | 1.7091e-06
TDK | TDK MLCC | C1005JB1V474K050BC | 1 | 0.5 | 0.55 | 0.275 | 4.7e-07 | 35 | JB | 0.00028787 | 0.0010468 | 1.7091e-06
TDK | TDK MLCC | C1005JB1V474M050BC | 1 | 0.5 | 0.55 | 0.275 | 4.7e-07 | 35 | JB | 0.00028787 | 0.0010468 | 1.7091e-06
TDK | TDK MLCC | C1005X5R1E474K050BB | 1 | 0.5 | 0.55 | 0.275 | 4.7e-07 | 25 | X5R | 0.00014687 | 0.00053409 | 1.7091e-06
TDK | TDK MLCC | C1005X5R1E474M050BB | 1 | 0.5 | 0.55 | 0.275 | 4.7e-07 | 25 | X5R | 0.00014687 | 0.00053409 | 1.7091e-06
Murata | Murata MLCC | GRM31MB30J106KE18# | 3.2 | 1.6 | 1.15 | 5.888 | 1e-05 | 6.3 | B(JIS) | 0.00019845 | 3.3704e-05 | 1.6984e-06
Murata | Murata MLCC | GRM31MB30J106ME18# | 3.2 | 1.6 | 1.15 | 5.888 | 1e-05 | 6.3 | B(JIS) | 0.00019845 | 3.3704e-05 | 1.6984e-06
Murata | Murata MLCC | GRM31MB31A106KE18# | 3.2 | 1.6 | 1.15 | 5.888 | 1e-05 | 10 | B(JIS) | 0.0005 | 8.4918e-05 | 1.6984e-06
Murata | Murata MLCC | GRM31MB31A106ME18# | 3.2 | 1.6 | 1.15 | 5.888 | 1e-05 | 10 | B(JIS) | 0.0005 | 8.4918e-05 | 1.6984e-06
Murata | Murata MLCC | GRM31MB31C106KA12# | 3.2 | 1.6 | 1.15 | 5.888 | 1e-05 | 16 | B(JIS) | 0.00128 | 0.00021739 | 1.6984e-06
Murata | Murata MLCC | GRM31MB31C106MA12# | 3.2 | 1.6 | 1.15 | 5.888 | 1e-05 | 16 | B(JIS) | 0.00128 | 0.00021739 | 1.6984e-06
Murata | Murata MLCC | GRM31MC81A106KE19# | 3.2 | 1.6 | 1.15 | 5.888 | 1e-05 | 10 | X6S | 0.0005 | 8.4918e-05 | 1.6984e-06
Murata | Murata MLCC | GRM31MC81A106ME19# | 3.2 | 1.6 | 1.15 | 5.888 | 1e-05 | 10 | X6S | 0.0005 | 8.4918e-05 | 1.6984e-06
Murata | Murata MLCC | GRM31MC81C106KA12# | 3.2 | 1.6 | 1.15 | 5.888 | 1e-05 | 16 | X6S | 0.00128 | 0.00021739 | 1.6984e-06
Murata | Murata MLCC | GRM31MC81C106MA12# | 3.2 | 1.6 | 1.15 | 5.888 | 1e-05 | 16 | X6S | 0.00128 | 0.00021739 | 1.6984e-06
Murata | Murata MLCC | GRM31MC81E106KA12# | 3.2 | 1.6 | 1.15 | 5.888 | 1e-05 | 25 | X6S | 0.003125 | 0.00053074 | 1.6984e-06
Murata | Murata MLCC | GRM31MC81E106MA12# | 3.2 | 1.6 | 1.15 | 5.888 | 1e-05 | 25 | X6S | 0.003125 | 0.00053074 | 1.6984e-06
Murata | Murata MLCC | GRM31MR60J106KE19# | 3.2 | 1.6 | 1.15 | 5.888 | 1e-05 | 6.3 | X5R | 0.00019845 | 3.3704e-05 | 1.6984e-06
Murata | Murata MLCC | GRM31MR60J106ME19# | 3.2 | 1.6 | 1.15 | 5.888 | 1e-05 | 6.3 | X5R | 0.00019845 | 3.3704e-05 | 1.6984e-06
Murata | Murata MLCC | GRM31MR61A106KE19# | 3.2 | 1.6 | 1.15 | 5.888 | 1e-05 | 10 | X5R | 0.0005 | 8.4918e-05 | 1.6984e-06
Murata | Murata MLCC | GRM31MR61A106ME19# | 3.2 | 1.6 | 1.15 | 5.888 | 1e-05 | 10 | X5R | 0.0005 | 8.4918e-05 | 1.6984e-06
Murata | Murata MLCC | GRM31MR61C106KA12# | 3.2 | 1.6 | 1.15 | 5.888 | 1e-05 | 16 | X5R | 0.00128 | 0.00021739 | 1.6984e-06
Murata | Murata MLCC | GRM31MR61C106MA12# | 3.2 | 1.6 | 1.15 | 5.888 | 1e-05 | 16 | X5R | 0.00128 | 0.00021739 | 1.6984e-06
Murata | Murata MLCC | GRM31MR61E106KA12# | 3.2 | 1.6 | 1.15 | 5.888 | 1e-05 | 25 | X5R | 0.003125 | 0.00053074 | 1.6984e-06
Murata | Murata MLCC | GRM31MR61E106MA12# | 3.2 | 1.6 | 1.15 | 5.888 | 1e-05 | 25 | X5R | 0.003125 | 0.00053074 | 1.6984e-06
TDK | TDK MLCC | C0603JB1A104K030BC | 0.6 | 0.3 | 0.33 | 0.0594 | 1e-07 | 10 | JB | 5e-06 | 8.4175e-05 | 1.6835e-06
TDK | TDK MLCC | C0603JB1A104M030BC | 0.6 | 0.3 | 0.33 | 0.0594 | 1e-07 | 10 | JB | 5e-06 | 8.4175e-05 | 1.6835e-06
TDK | TDK MLCC | C0603JB1C104K030BC | 0.6 | 0.3 | 0.33 | 0.0594 | 1e-07 | 16 | JB | 1.28e-05 | 0.00021549 | 1.6835e-06
TDK | TDK MLCC | C0603JB1C104M030BC | 0.6 | 0.3 | 0.33 | 0.0594 | 1e-07 | 16 | JB | 1.28e-05 | 0.00021549 | 1.6835e-06
TDK | TDK MLCC | C0603JB1E104K030BB | 0.6 | 0.3 | 0.33 | 0.0594 | 1e-07 | 25 | JB | 3.125e-05 | 0.00052609 | 1.6835e-06
TDK | TDK MLCC | C0603JB1E104M030BB | 0.6 | 0.3 | 0.33 | 0.0594 | 1e-07 | 25 | JB | 3.125e-05 | 0.00052609 | 1.6835e-06
TDK | TDK MLCC | C0603X5R1A104K030BC | 0.6 | 0.3 | 0.33 | 0.0594 | 1e-07 | 10 | X5R | 5e-06 | 8.4175e-05 | 1.6835e-06
TDK | TDK MLCC | C0603X5R1A104M030BC | 0.6 | 0.3 | 0.33 | 0.0594 | 1e-07 | 10 | X5R | 5e-06 | 8.4175e-05 | 1.6835e-06
TDK | TDK MLCC | C0603X5R1C104K030BC | 0.6 | 0.3 | 0.33 | 0.0594 | 1e-07 | 16 | X5R | 1.28e-05 | 0.00021549 | 1.6835e-06
TDK | TDK MLCC | C0603X5R1C104M030BC | 0.6 | 0.3 | 0.33 | 0.0594 | 1e-07 | 16 | X5R | 1.28e-05 | 0.00021549 | 1.6835e-06
TDK | TDK MLCC | C0603X5R1E104K030BB | 0.6 | 0.3 | 0.33 | 0.0594 | 1e-07 | 25 | X5R | 3.125e-05 | 0.00052609 | 1.6835e-06
TDK | TDK MLCC | C0603X5R1E104M030BB | 0.6 | 0.3 | 0.33 | 0.0594 | 1e-07 | 25 | X5R | 3.125e-05 | 0.00052609 | 1.6835e-06
TDK | TDK MLCC | C0603X6S0J104K030BC | 0.6 | 0.3 | 0.33 | 0.0594 | 1e-07 | 6.3 | X6S | 1.9845e-06 | 3.3409e-05 | 1.6835e-06
TDK | TDK MLCC | C0603X6S0J104M030BC | 0.6 | 0.3 | 0.33 | 0.0594 | 1e-07 | 6.3 | X6S | 1.9845e-06 | 3.3409e-05 | 1.6835e-06
TDK | TDK MLCC | C0603X6S1C104K030BC | 0.6 | 0.3 | 0.33 | 0.0594 | 1e-07 | 16 | X6S | 1.28e-05 | 0.00021549 | 1.6835e-06
TDK | TDK MLCC | C0603X6S1C104M030BC | 0.6 | 0.3 | 0.33 | 0.0594 | 1e-07 | 16 | X6S | 1.28e-05 | 0.00021549 | 1.6835e-06
TDK | TDK MLCC | C0603X7S0G104K030BC | 0.6 | 0.3 | 0.33 | 0.0594 | 1e-07 | 4 | X7S | 8e-07 | 1.3468e-05 | 1.6835e-06
TDK | TDK MLCC | C0603X7S0G104M030BC | 0.6 | 0.3 | 0.33 | 0.0594 | 1e-07 | 4 | X7S | 8e-07 | 1.3468e-05 | 1.6835e-06
TDK | TDK MLCC | C0603X7S1A104K030BC | 0.6 | 0.3 | 0.33 | 0.0594 | 1e-07 | 10 | X7S | 5e-06 | 8.4175e-05 | 1.6835e-06
TDK | TDK MLCC | C0603X7S1A104M030BC | 0.6 | 0.3 | 0.33 | 0.0594 | 1e-07 | 10 | X7S | 5e-06 | 8.4175e-05 | 1.6835e-06
TDK | TDK MLCC | C3216JB1C156M160AB | 3.2 | 1.6 | 1.8 | 9.216 | 1.5e-05 | 16 | JB | 0.00192 | 0.00020833 | 1.6276e-06
TDK | TDK MLCC | C3216JB1E156M160AB | 3.2 | 1.6 | 1.8 | 9.216 | 1.5e-05 | 25 | JB | 0.0046875 | 0.00050863 | 1.6276e-06
TDK | TDK MLCC | C3216JB1V156M160AC | 3.2 | 1.6 | 1.8 | 9.216 | 1.5e-05 | 35 | JB | 0.0091875 | 0.00099691 | 1.6276e-06
TDK | TDK MLCC | C3216X5R1C156M160AB | 3.2 | 1.6 | 1.8 | 9.216 | 1.5e-05 | 16 | X5R | 0.00192 | 0.00020833 | 1.6276e-06
TDK | TDK MLCC | C3216X5R1E156M160AB | 3.2 | 1.6 | 1.8 | 9.216 | 1.5e-05 | 25 | X5R | 0.0046875 | 0.00050863 | 1.6276e-06
TDK | TDK MLCC | C3216X5R1V156M160AC | 3.2 | 1.6 | 1.8 | 9.216 | 1.5e-05 | 35 | X5R | 0.0091875 | 0.00099691 | 1.6276e-06
TDK | TDK MLCC | C3216X6S0J156M160AB | 3.2 | 1.6 | 1.8 | 9.216 | 1.5e-05 | 6.3 | X6S | 0.00029767 | 3.23e-05 | 1.6276e-06
TDK | TDK MLCC | C3216X6S1A156M160AB | 3.2 | 1.6 | 1.8 | 9.216 | 1.5e-05 | 10 | X6S | 0.00075 | 8.138e-05 | 1.6276e-06
TDK | TDK MLCC | C3216X6S1C156M160AC | 3.2 | 1.6 | 1.8 | 9.216 | 1.5e-05 | 16 | X6S | 0.00192 | 0.00020833 | 1.6276e-06
TDK | TDK MLCC | C3216X7S0J156M160AB | 3.2 | 1.6 | 1.8 | 9.216 | 1.5e-05 | 6.3 | X7S | 0.00029767 | 3.23e-05 | 1.6276e-06
TDK | TDK MLCC | C3216X7S1A156M160AC | 3.2 | 1.6 | 1.8 | 9.216 | 1.5e-05 | 10 | X7S | 0.00075 | 8.138e-05 | 1.6276e-06
Murata | Murata MLCC | GRM185B30J105KE25# | 1.6 | 0.8 | 0.5 | 0.64 | 1e-06 | 6.3 | B(JIS) | 1.9845e-05 | 3.1008e-05 | 1.5625e-06
Murata | Murata MLCC | GRM185B30J105ME25# | 1.6 | 0.8 | 0.5 | 0.64 | 1e-06 | 6.3 | B(JIS) | 1.9845e-05 | 3.1008e-05 | 1.5625e-06
Murata | Murata MLCC | GRM185B31A105KE25# | 1.6 | 0.8 | 0.5 | 0.64 | 1e-06 | 10 | B(JIS) | 5e-05 | 7.8125e-05 | 1.5625e-06
Murata | Murata MLCC | GRM185B31A105KE35# | 1.6 | 0.8 | 0.5 | 0.64 | 1e-06 | 10 | B(JIS) | 5e-05 | 7.8125e-05 | 1.5625e-06
Murata | Murata MLCC | GRM185B31A105KE42# | 1.6 | 0.8 | 0.5 | 0.64 | 1e-06 | 10 | B(JIS) | 5e-05 | 7.8125e-05 | 1.5625e-06
Murata | Murata MLCC | GRM185B31A105ME25# | 1.6 | 0.8 | 0.5 | 0.64 | 1e-06 | 10 | B(JIS) | 5e-05 | 7.8125e-05 | 1.5625e-06
Murata | Murata MLCC | GRM185B31A105ME35# | 1.6 | 0.8 | 0.5 | 0.64 | 1e-06 | 10 | B(JIS) | 5e-05 | 7.8125e-05 | 1.5625e-06
Murata | Murata MLCC | GRM185B31C105KE43# | 1.6 | 0.8 | 0.5 | 0.64 | 1e-06 | 16 | B(JIS) | 0.000128 | 0.0002 | 1.5625e-06
Murata | Murata MLCC | GRM185B31C105ME43# | 1.6 | 0.8 | 0.5 | 0.64 | 1e-06 | 16 | B(JIS) | 0.000128 | 0.0002 | 1.5625e-06
Murata | Murata MLCC | GRM185B31E105KA12# | 1.6 | 0.8 | 0.5 | 0.64 | 1e-06 | 25 | B(JIS) | 0.0003125 | 0.00048828 | 1.5625e-06
Murata | Murata MLCC | GRM185B31E105MA12# | 1.6 | 0.8 | 0.5 | 0.64 | 1e-06 | 25 | B(JIS) | 0.0003125 | 0.00048828 | 1.5625e-06
Murata | Murata MLCC | GRM185C80J105KE26# | 1.6 | 0.8 | 0.5 | 0.64 | 1e-06 | 6.3 | X6S | 1.9845e-05 | 3.1008e-05 | 1.5625e-06
Murata | Murata MLCC | GRM185C80J105ME26# | 1.6 | 0.8 | 0.5 | 0.64 | 1e-06 | 6.3 | X6S | 1.9845e-05 | 3.1008e-05 | 1.5625e-06
Murata | Murata MLCC | GRM185C81A105KE36# | 1.6 | 0.8 | 0.5 | 0.64 | 1e-06 | 10 | X6S | 5e-05 | 7.8125e-05 | 1.5625e-06
Murata | Murata MLCC | GRM185C81A105ME36# | 1.6 | 0.8 | 0.5 | 0.64 | 1e-06 | 10 | X6S | 5e-05 | 7.8125e-05 | 1.5625e-06
Murata | Murata MLCC | GRM185D71A105KE36# | 1.6 | 0.8 | 0.5 | 0.64 | 1e-06 | 10 | X7T | 5e-05 | 7.8125e-05 | 1.5625e-06
Murata | Murata MLCC | GRM185D71A105ME36# | 1.6 | 0.8 | 0.5 | 0.64 | 1e-06 | 10 | X7T | 5e-05 | 7.8125e-05 | 1.5625e-06
Murata | Murata MLCC | GRM185R60J105KE26# | 1.6 | 0.8 | 0.5 | 0.64 | 1e-06 | 6.3 | X5R | 1.9845e-05 | 3.1008e-05 | 1.5625e-06
Murata | Murata MLCC | GRM185R60J105ME26# | 1.6 | 0.8 | 0.5 | 0.64 | 1e-06 | 6.3 | X5R | 1.9845e-05 | 3.1008e-05 | 1.5625e-06
Murata | Murata MLCC | GRM185R61A105KE26# | 1.6 | 0.8 | 0.5 | 0.64 | 1e-06 | 10 | X5R | 5e-05 | 7.8125e-05 | 1.5625e-06
Murata | Murata MLCC | GRM185R61A105ME26# | 1.6 | 0.8 | 0.5 | 0.64 | 1e-06 | 10 | X5R | 5e-05 | 7.8125e-05 | 1.5625e-06
Murata | Murata MLCC | GRM185R61C105KE44# | 1.6 | 0.8 | 0.5 | 0.64 | 1e-06 | 16 | X5R | 0.000128 | 0.0002 | 1.5625e-06
Murata | Murata MLCC | GRM185R61C105ME44# | 1.6 | 0.8 | 0.5 | 0.64 | 1e-06 | 16 | X5R | 0.000128 | 0.0002 | 1.5625e-06
Murata | Murata MLCC | GRM185R61E105KA12# | 1.6 | 0.8 | 0.5 | 0.64 | 1e-06 | 25 | X5R | 0.0003125 | 0.00048828 | 1.5625e-06
Murata | Murata MLCC | GRM185R61E105MA12# | 1.6 | 0.8 | 0.5 | 0.64 | 1e-06 | 25 | X5R | 0.0003125 | 0.00048828 | 1.5625e-06
Murata | Murata MLCC | GRM155B30J394KE18# | 1 | 0.5 | 0.5 | 0.25 | 3.9e-07 | 6.3 | B(JIS) | 7.7395e-06 | 3.0958e-05 | 1.56e-06
Murata | Murata MLCC | GRM155B30J394ME18# | 1 | 0.5 | 0.5 | 0.25 | 3.9e-07 | 6.3 | B(JIS) | 7.7395e-06 | 3.0958e-05 | 1.56e-06
Murata | Murata MLCC | GRM155B31A394KE14# | 1 | 0.5 | 0.5 | 0.25 | 3.9e-07 | 10 | B(JIS) | 1.95e-05 | 7.8e-05 | 1.56e-06
Murata | Murata MLCC | GRM155B31A394ME14# | 1 | 0.5 | 0.5 | 0.25 | 3.9e-07 | 10 | B(JIS) | 1.95e-05 | 7.8e-05 | 1.56e-06
Murata | Murata MLCC | GRM155C80G394KE01# | 1 | 0.5 | 0.5 | 0.25 | 3.9e-07 | 4 | X6S | 3.12e-06 | 1.248e-05 | 1.56e-06
Murata | Murata MLCC | GRM155C80G394ME01# | 1 | 0.5 | 0.5 | 0.25 | 3.9e-07 | 4 | X6S | 3.12e-06 | 1.248e-05 | 1.56e-06
Murata | Murata MLCC | GRM155C80J394KE19# | 1 | 0.5 | 0.5 | 0.25 | 3.9e-07 | 6.3 | X6S | 7.7395e-06 | 3.0958e-05 | 1.56e-06
Murata | Murata MLCC | GRM155C80J394ME19# | 1 | 0.5 | 0.5 | 0.25 | 3.9e-07 | 6.3 | X6S | 7.7395e-06 | 3.0958e-05 | 1.56e-06
Murata | Murata MLCC | GRM155R60J394KE19# | 1 | 0.5 | 0.5 | 0.25 | 3.9e-07 | 6.3 | X5R | 7.7395e-06 | 3.0958e-05 | 1.56e-06
Murata | Murata MLCC | GRM155R60J394ME19# | 1 | 0.5 | 0.5 | 0.25 | 3.9e-07 | 6.3 | X5R | 7.7395e-06 | 3.0958e-05 | 1.56e-06
Murata | Murata MLCC | GRM155R61A394KE15# | 1 | 0.5 | 0.5 | 0.25 | 3.9e-07 | 10 | X5R | 1.95e-05 | 7.8e-05 | 1.56e-06
Murata | Murata MLCC | GRM155R61A394ME15# | 1 | 0.5 | 0.5 | 0.25 | 3.9e-07 | 10 | X5R | 1.95e-05 | 7.8e-05 | 1.56e-06
Murata | Murata MLCC | GRM219B31A335KE18# | 2 | 1.25 | 0.85 | 2.125 | 3.3e-06 | 10 | B(JIS) | 0.000165 | 7.7647e-05 | 1.5529e-06
Murata | Murata MLCC | GRM219B31A335ME18# | 2 | 1.25 | 0.85 | 2.125 | 3.3e-06 | 10 | B(JIS) | 0.000165 | 7.7647e-05 | 1.5529e-06
Murata | Murata MLCC | GRM219B31C335KA12# | 2 | 1.25 | 0.85 | 2.125 | 3.3e-06 | 16 | B(JIS) | 0.0004224 | 0.00019878 | 1.5529e-06
Murata | Murata MLCC | GRM219B31C335MA12# | 2 | 1.25 | 0.85 | 2.125 | 3.3e-06 | 16 | B(JIS) | 0.0004224 | 0.00019878 | 1.5529e-06
Murata | Murata MLCC | GRM219R61A335KE19# | 2 | 1.25 | 0.85 | 2.125 | 3.3e-06 | 10 | X5R | 0.000165 | 7.7647e-05 | 1.5529e-06
Murata | Murata MLCC | GRM219R61A335ME19# | 2 | 1.25 | 0.85 | 2.125 | 3.3e-06 | 10 | X5R | 0.000165 | 7.7647e-05 | 1.5529e-06
Murata | Murata MLCC | GRM219R61C335KA12# | 2 | 1.25 | 0.85 | 2.125 | 3.3e-06 | 16 | X5R | 0.0004224 | 0.00019878 | 1.5529e-06
Murata | Murata MLCC | GRM219R61C335MA12# | 2 | 1.25 | 0.85 | 2.125 | 3.3e-06 | 16 | X5R | 0.0004224 | 0.00019878 | 1.5529e-06
Murata | Murata MLCC | GRM316B31A475KE18# | 3.2 | 1.6 | 0.6 | 3.072 | 4.7e-06 | 10 | B(JIS) | 0.000235 | 7.6497e-05 | 1.5299e-06
Murata | Murata MLCC | GRM316B31A475ME18# | 3.2 | 1.6 | 0.6 | 3.072 | 4.7e-06 | 10 | B(JIS) | 0.000235 | 7.6497e-05 | 1.5299e-06
Murata | Murata MLCC | GRM316R61A475KE19# | 3.2 | 1.6 | 0.6 | 3.072 | 4.7e-06 | 10 | X5R | 0.000235 | 7.6497e-05 | 1.5299e-06
Murata | Murata MLCC | GRM316R61A475ME19# | 3.2 | 1.6 | 0.6 | 3.072 | 4.7e-06 | 10 | X5R | 0.000235 | 7.6497e-05 | 1.5299e-06
TDK | TDK MLCC | C4532X5R0J686M280KA | 4.5 | 3.2 | 3.1 | 44.64 | 6.8e-05 | 6.3 | X5R | 0.0013495 | 3.023e-05 | 1.5233e-06
Murata | Murata MLCC | GRM033B30J823KE18# | 0.6 | 0.3 | 0.3 | 0.054 | 8.2e-08 | 6.3 | B(JIS) | 1.6273e-06 | 3.0135e-05 | 1.5185e-06
Murata | Murata MLCC | GRM033B30J823ME18# | 0.6 | 0.3 | 0.3 | 0.054 | 8.2e-08 | 6.3 | B(JIS) | 1.6273e-06 | 3.0135e-05 | 1.5185e-06
Murata | Murata MLCC | GRM033B31A823KE15# | 0.6 | 0.3 | 0.3 | 0.054 | 8.2e-08 | 10 | B(JIS) | 4.1e-06 | 7.5926e-05 | 1.5185e-06
Murata | Murata MLCC | GRM033B31A823ME15# | 0.6 | 0.3 | 0.3 | 0.054 | 8.2e-08 | 10 | B(JIS) | 4.1e-06 | 7.5926e-05 | 1.5185e-06
Murata | Murata MLCC | GRM033B31C823KE84# | 0.6 | 0.3 | 0.3 | 0.054 | 8.2e-08 | 16 | B(JIS) | 1.0496e-05 | 0.00019437 | 1.5185e-06
Murata | Murata MLCC | GRM033B31C823ME84# | 0.6 | 0.3 | 0.3 | 0.054 | 8.2e-08 | 16 | B(JIS) | 1.0496e-05 | 0.00019437 | 1.5185e-06
Murata | Murata MLCC | GRM033C80G823KE19# | 0.6 | 0.3 | 0.3 | 0.054 | 8.2e-08 | 4 | X6S | 6.56e-07 | 1.2148e-05 | 1.5185e-06
Murata | Murata MLCC | GRM033C80G823ME19# | 0.6 | 0.3 | 0.3 | 0.054 | 8.2e-08 | 4 | X6S | 6.56e-07 | 1.2148e-05 | 1.5185e-06
Murata | Murata MLCC | GRM033C80J823KE15# | 0.6 | 0.3 | 0.3 | 0.054 | 8.2e-08 | 6.3 | X6S | 1.6273e-06 | 3.0135e-05 | 1.5185e-06
Murata | Murata MLCC | GRM033C80J823ME15# | 0.6 | 0.3 | 0.3 | 0.054 | 8.2e-08 | 6.3 | X6S | 1.6273e-06 | 3.0135e-05 | 1.5185e-06
Murata | Murata MLCC | GRM033R60J823KE19# | 0.6 | 0.3 | 0.3 | 0.054 | 8.2e-08 | 6.3 | X5R | 1.6273e-06 | 3.0135e-05 | 1.5185e-06
Murata | Murata MLCC | GRM033R60J823ME19# | 0.6 | 0.3 | 0.3 | 0.054 | 8.2e-08 | 6.3 | X5R | 1.6273e-06 | 3.0135e-05 | 1.5185e-06
Murata | Murata MLCC | GRM033R61A823KE15# | 0.6 | 0.3 | 0.3 | 0.054 | 8.2e-08 | 10 | X5R | 4.1e-06 | 7.5926e-05 | 1.5185e-06
Murata | Murata MLCC | GRM033R61A823ME15# | 0.6 | 0.3 | 0.3 | 0.054 | 8.2e-08 | 10 | X5R | 4.1e-06 | 7.5926e-05 | 1.5185e-06
Murata | Murata MLCC | GRM033R61C823KE84# | 0.6 | 0.3 | 0.3 | 0.054 | 8.2e-08 | 16 | X5R | 1.0496e-05 | 0.00019437 | 1.5185e-06
Murata | Murata MLCC | GRM033R61C823ME84# | 0.6 | 0.3 | 0.3 | 0.054 | 8.2e-08 | 16 | X5R | 1.0496e-05 | 0.00019437 | 1.5185e-06
Murata | Murata MLCC | GRM21BB31H475KE51# | 2 | 1.25 | 1.25 | 3.125 | 4.7e-06 | 50 | B(JIS) | 0.005875 | 0.00188 | 1.504e-06
Murata | Murata MLCC | GRM21BB31H475ME51# | 2 | 1.25 | 1.25 | 3.125 | 4.7e-06 | 50 | B(JIS) | 0.005875 | 0.00188 | 1.504e-06
Murata | Murata MLCC | GRM21BC71E475KE11# | 2 | 1.25 | 1.25 | 3.125 | 4.7e-06 | 25 | X7S | 0.0014688 | 0.00047 | 1.504e-06
Murata | Murata MLCC | GRM21BC71E475ME11# | 2 | 1.25 | 1.25 | 3.125 | 4.7e-06 | 25 | X7S | 0.0014688 | 0.00047 | 1.504e-06
Murata | Murata MLCC | GRM21BC71H475KE11# | 2 | 1.25 | 1.25 | 3.125 | 4.7e-06 | 50 | X7S | 0.005875 | 0.00188 | 1.504e-06
Murata | Murata MLCC | GRM21BC71H475ME11# | 2 | 1.25 | 1.25 | 3.125 | 4.7e-06 | 50 | X7S | 0.005875 | 0.00188 | 1.504e-06
Murata | Murata MLCC | GRM21BC7YA475KE11# | 2 | 1.25 | 1.25 | 3.125 | 4.7e-06 | 35 | X7S | 0.0028787 | 0.0009212 | 1.504e-06
Murata | Murata MLCC | GRM21BC7YA475ME11# | 2 | 1.25 | 1.25 | 3.125 | 4.7e-06 | 35 | X7S | 0.0028787 | 0.0009212 | 1.504e-06
Murata | Murata MLCC | GRM21BC81H475KE11# | 2 | 1.25 | 1.25 | 3.125 | 4.7e-06 | 50 | X6S | 0.005875 | 0.00188 | 1.504e-06
Murata | Murata MLCC | GRM21BC81H475ME11# | 2 | 1.25 | 1.25 | 3.125 | 4.7e-06 | 50 | X6S | 0.005875 | 0.00188 | 1.504e-06
Murata | Murata MLCC | GRM21BC8YA475KE51# | 2 | 1.25 | 1.25 | 3.125 | 4.7e-06 | 35 | X6S | 0.0028787 | 0.0009212 | 1.504e-06
Murata | Murata MLCC | GRM21BC8YA475ME51# | 2 | 1.25 | 1.25 | 3.125 | 4.7e-06 | 35 | X6S | 0.0028787 | 0.0009212 | 1.504e-06
Murata | Murata MLCC | GRM21BR61H475KE51# | 2 | 1.25 | 1.25 | 3.125 | 4.7e-06 | 50 | X5R | 0.005875 | 0.00188 | 1.504e-06
Murata | Murata MLCC | GRM21BR61H475ME51# | 2 | 1.25 | 1.25 | 3.125 | 4.7e-06 | 50 | X5R | 0.005875 | 0.00188 | 1.504e-06
Murata | Murata MLCC | GRM21BR71A475KE51# | 2 | 1.25 | 1.25 | 3.125 | 4.7e-06 | 10 | X7R | 0.000235 | 7.52e-05 | 1.504e-06
Murata | Murata MLCC | GRM21BR71A475ME51# | 2 | 1.25 | 1.25 | 3.125 | 4.7e-06 | 10 | X7R | 0.000235 | 7.52e-05 | 1.504e-06
Murata | Murata MLCC | GRM21BR71C475KE51# | 2 | 1.25 | 1.25 | 3.125 | 4.7e-06 | 16 | X7R | 0.0006016 | 0.00019251 | 1.504e-06
Murata | Murata MLCC | GRM21BR71C475ME51# | 2 | 1.25 | 1.25 | 3.125 | 4.7e-06 | 16 | X7R | 0.0006016 | 0.00019251 | 1.504e-06
Murata | Murata MLCC | GRM21BZ71E475KE15# | 2 | 1.25 | 1.25 | 3.125 | 4.7e-06 | 25 | X7R(Murata) | 0.0014688 | 0.00047 | 1.504e-06
Murata | Murata MLCC | GRM21BZ71E475ME15# | 2 | 1.25 | 1.25 | 3.125 | 4.7e-06 | 25 | X7R(Murata) | 0.0014688 | 0.00047 | 1.504e-06
Murata | Murata MLCC | GRM21BZ71H475KE15# | 2 | 1.25 | 1.25 | 3.125 | 4.7e-06 | 50 | X7R(Murata) | 0.005875 | 0.00188 | 1.504e-06
Murata | Murata MLCC | GRM21BZ71H475ME15# | 2 | 1.25 | 1.25 | 3.125 | 4.7e-06 | 50 | X7R(Murata) | 0.005875 | 0.00188 | 1.504e-06
Murata | Murata MLCC | GRM21BZ7YA475KE15# | 2 | 1.25 | 1.25 | 3.125 | 4.7e-06 | 35 | X7R(Murata) | 0.0028787 | 0.0009212 | 1.504e-06
Murata | Murata MLCC | GRM21BZ7YA475ME15# | 2 | 1.25 | 1.25 | 3.125 | 4.7e-06 | 35 | X7R(Murata) | 0.0028787 | 0.0009212 | 1.504e-06
Murata | Murata MLCC | GRM21BB10J475KA11# | 2 | 1.25 | 1.25 | 3.125 | 4.7e-06 | 6.3 | B(JIS) | 9.3271e-05 | 2.9847e-05 | 1.504e-06
Murata | Murata MLCC | GRM21BB10J475MA11# | 2 | 1.25 | 1.25 | 3.125 | 4.7e-06 | 6.3 | B(JIS) | 9.3271e-05 | 2.9847e-05 | 1.504e-06
Murata | Murata MLCC | GRM21BB31A475KA74# | 2 | 1.25 | 1.25 | 3.125 | 4.7e-06 | 10 | B(JIS) | 0.000235 | 7.52e-05 | 1.504e-06
Murata | Murata MLCC | GRM21BB31A475MA74# | 2 | 1.25 | 1.25 | 3.125 | 4.7e-06 | 10 | B(JIS) | 0.000235 | 7.52e-05 | 1.504e-06
Murata | Murata MLCC | GRM21BB31C475KA87# | 2 | 1.25 | 1.25 | 3.125 | 4.7e-06 | 16 | B(JIS) | 0.0006016 | 0.00019251 | 1.504e-06
Murata | Murata MLCC | GRM21BB31C475MA87# | 2 | 1.25 | 1.25 | 3.125 | 4.7e-06 | 16 | B(JIS) | 0.0006016 | 0.00019251 | 1.504e-06
Murata | Murata MLCC | GRM21BB31E475KA75# | 2 | 1.25 | 1.25 | 3.125 | 4.7e-06 | 25 | B(JIS) | 0.0014688 | 0.00047 | 1.504e-06
Murata | Murata MLCC | GRM21BB31E475MA75# | 2 | 1.25 | 1.25 | 3.125 | 4.7e-06 | 25 | B(JIS) | 0.0014688 | 0.00047 | 1.504e-06
Murata | Murata MLCC | GRM21BC71A475KA73# | 2 | 1.25 | 1.25 | 3.125 | 4.7e-06 | 10 | X7S | 0.000235 | 7.52e-05 | 1.504e-06
Murata | Murata MLCC | GRM21BC71A475MA73# | 2 | 1.25 | 1.25 | 3.125 | 4.7e-06 | 10 | X7S | 0.000235 | 7.52e-05 | 1.504e-06
Murata | Murata MLCC | GRM21BC81C475KA88# | 2 | 1.25 | 1.25 | 3.125 | 4.7e-06 | 16 | X6S | 0.0006016 | 0.00019251 | 1.504e-06
Murata | Murata MLCC | GRM21BC81C475MA88# | 2 | 1.25 | 1.25 | 3.125 | 4.7e-06 | 16 | X6S | 0.0006016 | 0.00019251 | 1.504e-06
Murata | Murata MLCC | GRM21BC81E475KA12# | 2 | 1.25 | 1.25 | 3.125 | 4.7e-06 | 25 | X6S | 0.0014688 | 0.00047 | 1.504e-06
Murata | Murata MLCC | GRM21BC81E475MA12# | 2 | 1.25 | 1.25 | 3.125 | 4.7e-06 | 25 | X6S | 0.0014688 | 0.00047 | 1.504e-06
Murata | Murata MLCC | GRM21BD71C475KA12# | 2 | 1.25 | 1.25 | 3.125 | 4.7e-06 | 16 | X7T | 0.0006016 | 0.00019251 | 1.504e-06
Murata | Murata MLCC | GRM21BD71C475MA12# | 2 | 1.25 | 1.25 | 3.125 | 4.7e-06 | 16 | X7T | 0.0006016 | 0.00019251 | 1.504e-06
Murata | Murata MLCC | GRM21BE71C475KA12# | 2 | 1.25 | 1.25 | 3.125 | 4.7e-06 | 16 | X7U | 0.0006016 | 0.00019251 | 1.504e-06
Murata | Murata MLCC | GRM21BE71C475MA12# | 2 | 1.25 | 1.25 | 3.125 | 4.7e-06 | 16 | X7U | 0.0006016 | 0.00019251 | 1.504e-06
Murata | Murata MLCC | GRM21BR60J475KA11# | 2 | 1.25 | 1.25 | 3.125 | 4.7e-06 | 6.3 | X5R | 9.3271e-05 | 2.9847e-05 | 1.504e-06
Murata | Murata MLCC | GRM21BR60J475MA11# | 2 | 1.25 | 1.25 | 3.125 | 4.7e-06 | 6.3 | X5R | 9.3271e-05 | 2.9847e-05 | 1.504e-06
Murata | Murata MLCC | GRM21BR61A475KA73# | 2 | 1.25 | 1.25 | 3.125 | 4.7e-06 | 10 | X5R | 0.000235 | 7.52e-05 | 1.504e-06
Murata | Murata MLCC | GRM21BR61A475MA73# | 2 | 1.25 | 1.25 | 3.125 | 4.7e-06 | 10 | X5R | 0.000235 | 7.52e-05 | 1.504e-06
Murata | Murata MLCC | GRM21BR61C475KA88# | 2 | 1.25 | 1.25 | 3.125 | 4.7e-06 | 16 | X5R | 0.0006016 | 0.00019251 | 1.504e-06
Murata | Murata MLCC | GRM21BR61C475MA88# | 2 | 1.25 | 1.25 | 3.125 | 4.7e-06 | 16 | X5R | 0.0006016 | 0.00019251 | 1.504e-06
Murata | Murata MLCC | GRM21BR61E475KA12# | 2 | 1.25 | 1.25 | 3.125 | 4.7e-06 | 25 | X5R | 0.0014688 | 0.00047 | 1.504e-06
Murata | Murata MLCC | GRM21BR61E475MA12# | 2 | 1.25 | 1.25 | 3.125 | 4.7e-06 | 25 | X5R | 0.0014688 | 0.00047 | 1.504e-06
Murata | Murata MLCC | GRM21BR71A475KA73# | 2 | 1.25 | 1.25 | 3.125 | 4.7e-06 | 10 | X7R | 0.000235 | 7.52e-05 | 1.504e-06
Murata | Murata MLCC | GRM21BR71A475MA73# | 2 | 1.25 | 1.25 | 3.125 | 4.7e-06 | 10 | X7R | 0.000235 | 7.52e-05 | 1.504e-06
Murata | Murata MLCC | GRM21BR71C475KA73# | 2 | 1.25 | 1.25 | 3.125 | 4.7e-06 | 16 | X7R | 0.0006016 | 0.00019251 | 1.504e-06
Murata | Murata MLCC | GRM21BR71C475MA73# | 2 | 1.25 | 1.25 | 3.125 | 4.7e-06 | 16 | X7R | 0.0006016 | 0.00019251 | 1.504e-06
Murata | Murata MLCC | GRM21BR71E475KA73# | 2 | 1.25 | 1.25 | 3.125 | 4.7e-06 | 25 | X7R | 0.0014688 | 0.00047 | 1.504e-06
Murata | Murata MLCC | GRM21BR71E475MA73# | 2 | 1.25 | 1.25 | 3.125 | 4.7e-06 | 25 | X7R | 0.0014688 | 0.00047 | 1.504e-06
TDK | TDK MLCC | C3225X5R0J336M250AA | 3.2 | 2.5 | 2.8 | 22.4 | 3.3e-05 | 6.3 | X5R | 0.00065489 | 2.9236e-05 | 1.4732e-06
Murata | Murata MLCC | GRM216B31A225KE23# | 2 | 1.25 | 0.6 | 1.5 | 2.2e-06 | 10 | B(JIS) | 0.00011 | 7.3333e-05 | 1.4667e-06
Murata | Murata MLCC | GRM216B31A225ME23# | 2 | 1.25 | 0.6 | 1.5 | 2.2e-06 | 10 | B(JIS) | 0.00011 | 7.3333e-05 | 1.4667e-06
Murata | Murata MLCC | GRM216B31C225KA12# | 2 | 1.25 | 0.6 | 1.5 | 2.2e-06 | 16 | B(JIS) | 0.0002816 | 0.00018773 | 1.4667e-06
Murata | Murata MLCC | GRM216B31C225MA12# | 2 | 1.25 | 0.6 | 1.5 | 2.2e-06 | 16 | B(JIS) | 0.0002816 | 0.00018773 | 1.4667e-06
Murata | Murata MLCC | GRM216R61A225KE24# | 2 | 1.25 | 0.6 | 1.5 | 2.2e-06 | 10 | X5R | 0.00011 | 7.3333e-05 | 1.4667e-06
Murata | Murata MLCC | GRM216R61A225ME24# | 2 | 1.25 | 0.6 | 1.5 | 2.2e-06 | 10 | X5R | 0.00011 | 7.3333e-05 | 1.4667e-06
Murata | Murata MLCC | GRM216R61C225KA12# | 2 | 1.25 | 0.6 | 1.5 | 2.2e-06 | 16 | X5R | 0.0002816 | 0.00018773 | 1.4667e-06
Murata | Murata MLCC | GRM216R61C225MA12# | 2 | 1.25 | 0.6 | 1.5 | 2.2e-06 | 16 | X5R | 0.0002816 | 0.00018773 | 1.4667e-06
Murata | Murata MLCC | GRM32DB10J226KA01# | 3.2 | 2.5 | 2 | 16 | 2.2e-05 | 6.3 | B(JIS) | 0.00043659 | 2.7287e-05 | 1.375e-06
Murata | Murata MLCC | GRM32DB10J226MA01# | 3.2 | 2.5 | 2 | 16 | 2.2e-05 | 6.3 | B(JIS) | 0.00043659 | 2.7287e-05 | 1.375e-06
Murata | Murata MLCC | GRM32DB31A226KE18# | 3.2 | 2.5 | 2 | 16 | 2.2e-05 | 10 | B(JIS) | 0.0011 | 6.875e-05 | 1.375e-06
Murata | Murata MLCC | GRM32DB31A226ME18# | 3.2 | 2.5 | 2 | 16 | 2.2e-05 | 10 | B(JIS) | 0.0011 | 6.875e-05 | 1.375e-06
Murata | Murata MLCC | GRM32DB31C226KE18# | 3.2 | 2.5 | 2 | 16 | 2.2e-05 | 16 | B(JIS) | 0.002816 | 0.000176 | 1.375e-06
Murata | Murata MLCC | GRM32DB31C226ME18# | 3.2 | 2.5 | 2 | 16 | 2.2e-05 | 16 | B(JIS) | 0.002816 | 0.000176 | 1.375e-06
Murata | Murata MLCC | GRM32DR60J226KA01# | 3.2 | 2.5 | 2 | 16 | 2.2e-05 | 6.3 | X5R | 0.00043659 | 2.7287e-05 | 1.375e-06
Murata | Murata MLCC | GRM32DR60J226MA01# | 3.2 | 2.5 | 2 | 16 | 2.2e-05 | 6.3 | X5R | 0.00043659 | 2.7287e-05 | 1.375e-06
Murata | Murata MLCC | GRM32DR61A226KE18# | 3.2 | 2.5 | 2 | 16 | 2.2e-05 | 10 | X5R | 0.0011 | 6.875e-05 | 1.375e-06
Murata | Murata MLCC | GRM32DR61A226ME18# | 3.2 | 2.5 | 2 | 16 | 2.2e-05 | 10 | X5R | 0.0011 | 6.875e-05 | 1.375e-06
Murata | Murata MLCC | GRM32DR61C226KE18# | 3.2 | 2.5 | 2 | 16 | 2.2e-05 | 16 | X5R | 0.002816 | 0.000176 | 1.375e-06
Murata | Murata MLCC | GRM32DR61C226ME18# | 3.2 | 2.5 | 2 | 16 | 2.2e-05 | 16 | X5R | 0.002816 | 0.000176 | 1.375e-06
TDK | TDK MLCC | C3216X6S1A685K085AB | 3.2 | 1.6 | 1 | 5.12 | 6.8e-06 | 10 | X6S | 0.00034 | 6.6406e-05 | 1.3281e-06
TDK | TDK MLCC | C3216X6S1A685M085AB | 3.2 | 1.6 | 1 | 5.12 | 6.8e-06 | 10 | X6S | 0.00034 | 6.6406e-05 | 1.3281e-06
Murata | Murata MLCC | GRM155R61H334KE01# | 1 | 0.5 | 0.5 | 0.25 | 3.3e-07 | 50 | X5R | 0.0004125 | 0.00165 | 1.32e-06
Murata | Murata MLCC | GRM155R61H334ME01# | 1 | 0.5 | 0.5 | 0.25 | 3.3e-07 | 50 | X5R | 0.0004125 | 0.00165 | 1.32e-06
Murata | Murata MLCC | GRM155R61J334KE01# | 1 | 0.5 | 0.5 | 0.25 | 3.3e-07 | 63 | X5R | 0.00065489 | 0.0026195 | 1.32e-06
Murata | Murata MLCC | GRM155R61J334ME01# | 1 | 0.5 | 0.5 | 0.25 | 3.3e-07 | 63 | X5R | 0.00065489 | 0.0026195 | 1.32e-06
Murata | Murata MLCC | GRM155B10J334KE01# | 1 | 0.5 | 0.5 | 0.25 | 3.3e-07 | 6.3 | B(JIS) | 6.5488e-06 | 2.6195e-05 | 1.32e-06
Murata | Murata MLCC | GRM155B10J334ME01# | 1 | 0.5 | 0.5 | 0.25 | 3.3e-07 | 6.3 | B(JIS) | 6.5488e-06 | 2.6195e-05 | 1.32e-06
Murata | Murata MLCC | GRM155B31A334KE14# | 1 | 0.5 | 0.5 | 0.25 | 3.3e-07 | 10 | B(JIS) | 1.65e-05 | 6.6e-05 | 1.32e-06
Murata | Murata MLCC | GRM155B31A334ME14# | 1 | 0.5 | 0.5 | 0.25 | 3.3e-07 | 10 | B(JIS) | 1.65e-05 | 6.6e-05 | 1.32e-06
Murata | Murata MLCC | GRM155C80G334KE01# | 1 | 0.5 | 0.5 | 0.25 | 3.3e-07 | 4 | X6S | 2.64e-06 | 1.056e-05 | 1.32e-06
Murata | Murata MLCC | GRM155C80G334ME01# | 1 | 0.5 | 0.5 | 0.25 | 3.3e-07 | 4 | X6S | 2.64e-06 | 1.056e-05 | 1.32e-06
Murata | Murata MLCC | GRM155C80J334KE01# | 1 | 0.5 | 0.5 | 0.25 | 3.3e-07 | 6.3 | X6S | 6.5488e-06 | 2.6195e-05 | 1.32e-06
Murata | Murata MLCC | GRM155C80J334ME01# | 1 | 0.5 | 0.5 | 0.25 | 3.3e-07 | 6.3 | X6S | 6.5488e-06 | 2.6195e-05 | 1.32e-06
Murata | Murata MLCC | GRM155R60J334KE01# | 1 | 0.5 | 0.5 | 0.25 | 3.3e-07 | 6.3 | X5R | 6.5488e-06 | 2.6195e-05 | 1.32e-06
Murata | Murata MLCC | GRM155R60J334ME01# | 1 | 0.5 | 0.5 | 0.25 | 3.3e-07 | 6.3 | X5R | 6.5488e-06 | 2.6195e-05 | 1.32e-06
Murata | Murata MLCC | GRM155R61A334KE15# | 1 | 0.5 | 0.5 | 0.25 | 3.3e-07 | 10 | X5R | 1.65e-05 | 6.6e-05 | 1.32e-06
Murata | Murata MLCC | GRM155R61A334ME15# | 1 | 0.5 | 0.5 | 0.25 | 3.3e-07 | 10 | X5R | 1.65e-05 | 6.6e-05 | 1.32e-06
TDK | TDK MLCC | C2012JB1C335K085AB | 2 | 1.25 | 1 | 2.5 | 3.3e-06 | 16 | JB | 0.0004224 | 0.00016896 | 1.32e-06
TDK | TDK MLCC | C2012JB1C335M085AB | 2 | 1.25 | 1 | 2.5 | 3.3e-06 | 16 | JB | 0.0004224 | 0.00016896 | 1.32e-06
TDK | TDK MLCC | C2012JB1E335K085AC | 2 | 1.25 | 1 | 2.5 | 3.3e-06 | 25 | JB | 0.0010313 | 0.0004125 | 1.32e-06
TDK | TDK MLCC | C2012JB1E335M085AC | 2 | 1.25 | 1 | 2.5 | 3.3e-06 | 25 | JB | 0.0010313 | 0.0004125 | 1.32e-06
TDK | TDK MLCC | C2012X5R1C335K085AB | 2 | 1.25 | 1 | 2.5 | 3.3e-06 | 16 | X5R | 0.0004224 | 0.00016896 | 1.32e-06
TDK | TDK MLCC | C2012X5R1C335M085AB | 2 | 1.25 | 1 | 2.5 | 3.3e-06 | 16 | X5R | 0.0004224 | 0.00016896 | 1.32e-06
TDK | TDK MLCC | C2012X5R1E335K085AC | 2 | 1.25 | 1 | 2.5 | 3.3e-06 | 25 | X5R | 0.0010313 | 0.0004125 | 1.32e-06
TDK | TDK MLCC | C2012X5R1E335M085AC | 2 | 1.25 | 1 | 2.5 | 3.3e-06 | 25 | X5R | 0.0010313 | 0.0004125 | 1.32e-06
TDK | TDK MLCC | C1608JB1C155K080AB | 1.6 | 0.8 | 0.9 | 1.152 | 1.5e-06 | 16 | JB | 0.000192 | 0.00016667 | 1.3021e-06
TDK | TDK MLCC | C1608JB1C155M080AB | 1.6 | 0.8 | 0.9 | 1.152 | 1.5e-06 | 16 | JB | 0.000192 | 0.00016667 | 1.3021e-06
TDK | TDK MLCC | C1608JB1E155K080AB | 1.6 | 0.8 | 0.9 | 1.152 | 1.5e-06 | 25 | JB | 0.00046875 | 0.0004069 | 1.3021e-06
TDK | TDK MLCC | C1608JB1E155M080AB | 1.6 | 0.8 | 0.9 | 1.152 | 1.5e-06 | 25 | JB | 0.00046875 | 0.0004069 | 1.3021e-06
TDK | TDK MLCC | C1608JB1V155K080AC | 1.6 | 0.8 | 0.9 | 1.152 | 1.5e-06 | 35 | JB | 0.00091875 | 0.00079753 | 1.3021e-06
TDK | TDK MLCC | C1608JB1V155M080AC | 1.6 | 0.8 | 0.9 | 1.152 | 1.5e-06 | 35 | JB | 0.00091875 | 0.00079753 | 1.3021e-06
TDK | TDK MLCC | C1608X5R1C155K080AB | 1.6 | 0.8 | 0.9 | 1.152 | 1.5e-06 | 16 | X5R | 0.000192 | 0.00016667 | 1.3021e-06
TDK | TDK MLCC | C1608X5R1C155M080AB | 1.6 | 0.8 | 0.9 | 1.152 | 1.5e-06 | 16 | X5R | 0.000192 | 0.00016667 | 1.3021e-06
TDK | TDK MLCC | C1608X5R1E155K080AB | 1.6 | 0.8 | 0.9 | 1.152 | 1.5e-06 | 25 | X5R | 0.00046875 | 0.0004069 | 1.3021e-06
TDK | TDK MLCC | C1608X5R1E155M080AB | 1.6 | 0.8 | 0.9 | 1.152 | 1.5e-06 | 25 | X5R | 0.00046875 | 0.0004069 | 1.3021e-06
TDK | TDK MLCC | C1608X5R1V155K080AC | 1.6 | 0.8 | 0.9 | 1.152 | 1.5e-06 | 35 | X5R | 0.00091875 | 0.00079753 | 1.3021e-06
TDK | TDK MLCC | C1608X5R1V155M080AC | 1.6 | 0.8 | 0.9 | 1.152 | 1.5e-06 | 35 | X5R | 0.00091875 | 0.00079753 | 1.3021e-06
TDK | TDK MLCC | C1608X6S0J155K080AB | 1.6 | 0.8 | 0.9 | 1.152 | 1.5e-06 | 6.3 | X6S | 2.9767e-05 | 2.584e-05 | 1.3021e-06
TDK | TDK MLCC | C1608X6S0J155M080AB | 1.6 | 0.8 | 0.9 | 1.152 | 1.5e-06 | 6.3 | X6S | 2.9767e-05 | 2.584e-05 | 1.3021e-06
TDK | TDK MLCC | C1608X6S1A155K080AB | 1.6 | 0.8 | 0.9 | 1.152 | 1.5e-06 | 10 | X6S | 7.5e-05 | 6.5104e-05 | 1.3021e-06
TDK | TDK MLCC | C1608X6S1A155M080AB | 1.6 | 0.8 | 0.9 | 1.152 | 1.5e-06 | 10 | X6S | 7.5e-05 | 6.5104e-05 | 1.3021e-06
TDK | TDK MLCC | C1608X6S1C155K080AC | 1.6 | 0.8 | 0.9 | 1.152 | 1.5e-06 | 16 | X6S | 0.000192 | 0.00016667 | 1.3021e-06
TDK | TDK MLCC | C1608X6S1C155M080AC | 1.6 | 0.8 | 0.9 | 1.152 | 1.5e-06 | 16 | X6S | 0.000192 | 0.00016667 | 1.3021e-06
TDK | TDK MLCC | C1608X7R0J155K080AB | 1.6 | 0.8 | 0.9 | 1.152 | 1.5e-06 | 6.3 | X7R | 2.9767e-05 | 2.584e-05 | 1.3021e-06
TDK | TDK MLCC | C1608X7R0J155M080AB | 1.6 | 0.8 | 0.9 | 1.152 | 1.5e-06 | 6.3 | X7R | 2.9767e-05 | 2.584e-05 | 1.3021e-06
TDK | TDK MLCC | C1608X7R1A155K080AC | 1.6 | 0.8 | 0.9 | 1.152 | 1.5e-06 | 10 | X7R | 7.5e-05 | 6.5104e-05 | 1.3021e-06
TDK | TDK MLCC | C1608X7R1A155M080AC | 1.6 | 0.8 | 0.9 | 1.152 | 1.5e-06 | 10 | X7R | 7.5e-05 | 6.5104e-05 | 1.3021e-06
TDK | TDK MLCC | C1608X7S1C155K080AC | 1.6 | 0.8 | 0.9 | 1.152 | 1.5e-06 | 16 | X7S | 0.000192 | 0.00016667 | 1.3021e-06
TDK | TDK MLCC | C1608X7S1C155M080AC | 1.6 | 0.8 | 0.9 | 1.152 | 1.5e-06 | 16 | X7S | 0.000192 | 0.00016667 | 1.3021e-06
TDK | TDK MLCC | C2012JB1A475K125AA | 2 | 1.25 | 1.45 | 3.625 | 4.7e-06 | 10 | JB | 0.000235 | 6.4828e-05 | 1.2966e-06
TDK | TDK MLCC | C2012JB1A475M125AA | 2 | 1.25 | 1.45 | 3.625 | 4.7e-06 | 10 | JB | 0.000235 | 6.4828e-05 | 1.2966e-06
TDK | TDK MLCC | C2012JB1C475K125AC | 2 | 1.25 | 1.45 | 3.625 | 4.7e-06 | 16 | JB | 0.0006016 | 0.00016596 | 1.2966e-06
TDK | TDK MLCC | C2012JB1C475M125AC | 2 | 1.25 | 1.45 | 3.625 | 4.7e-06 | 16 | JB | 0.0006016 | 0.00016596 | 1.2966e-06
TDK | TDK MLCC | C2012JB1E475K125AB | 2 | 1.25 | 1.45 | 3.625 | 4.7e-06 | 25 | JB | 0.0014688 | 0.00040517 | 1.2966e-06
TDK | TDK MLCC | C2012JB1E475M125AB | 2 | 1.25 | 1.45 | 3.625 | 4.7e-06 | 25 | JB | 0.0014688 | 0.00040517 | 1.2966e-06
TDK | TDK MLCC | C2012JB1H475K125AB | 2 | 1.25 | 1.45 | 3.625 | 4.7e-06 | 50 | JB | 0.005875 | 0.0016207 | 1.2966e-06
TDK | TDK MLCC | C2012JB1H475M125AB | 2 | 1.25 | 1.45 | 3.625 | 4.7e-06 | 50 | JB | 0.005875 | 0.0016207 | 1.2966e-06
TDK | TDK MLCC | C2012JB1V475K125AC | 2 | 1.25 | 1.45 | 3.625 | 4.7e-06 | 35 | JB | 0.0028787 | 0.00079414 | 1.2966e-06
TDK | TDK MLCC | C2012JB1V475M125AC | 2 | 1.25 | 1.45 | 3.625 | 4.7e-06 | 35 | JB | 0.0028787 | 0.00079414 | 1.2966e-06
TDK | TDK MLCC | C2012X5R1A475K125AA | 2 | 1.25 | 1.45 | 3.625 | 4.7e-06 | 10 | X5R | 0.000235 | 6.4828e-05 | 1.2966e-06
TDK | TDK MLCC | C2012X5R1A475M125AA | 2 | 1.25 | 1.45 | 3.625 | 4.7e-06 | 10 | X5R | 0.000235 | 6.4828e-05 | 1.2966e-06
TDK | TDK MLCC | C2012X5R1C475K125AC | 2 | 1.25 | 1.45 | 3.625 | 4.7e-06 | 16 | X5R | 0.0006016 | 0.00016596 | 1.2966e-06
TDK | TDK MLCC | C2012X5R1C475M125AC | 2 | 1.25 | 1.45 | 3.625 | 4.7e-06 | 16 | X5R | 0.0006016 | 0.00016596 | 1.2966e-06
TDK | TDK MLCC | C2012X5R1E475K125AB | 2 | 1.25 | 1.45 | 3.625 | 4.7e-06 | 25 | X5R | 0.0014688 | 0.00040517 | 1.2966e-06
TDK | TDK MLCC | C2012X5R1E475M125AB | 2 | 1.25 | 1.45 | 3.625 | 4.7e-06 | 25 | X5R | 0.0014688 | 0.00040517 | 1.2966e-06
TDK | TDK MLCC | C2012X5R1H475K125AB | 2 | 1.25 | 1.45 | 3.625 | 4.7e-06 | 50 | X5R | 0.005875 | 0.0016207 | 1.2966e-06
TDK | TDK MLCC | C2012X5R1H475M125AB | 2 | 1.25 | 1.45 | 3.625 | 4.7e-06 | 50 | X5R | 0.005875 | 0.0016207 | 1.2966e-06
TDK | TDK MLCC | C2012X5R1V475K125AC | 2 | 1.25 | 1.45 | 3.625 | 4.7e-06 | 35 | X5R | 0.0028787 | 0.00079414 | 1.2966e-06
TDK | TDK MLCC | C2012X5R1V475M125AC | 2 | 1.25 | 1.45 | 3.625 | 4.7e-06 | 35 | X5R | 0.0028787 | 0.00079414 | 1.2966e-06
TDK | TDK MLCC | C2012X6S0J475K125AB | 2 | 1.25 | 1.45 | 3.625 | 4.7e-06 | 6.3 | X6S | 9.3271e-05 | 2.573e-05 | 1.2966e-06
TDK | TDK MLCC | C2012X6S0J475M125AB | 2 | 1.25 | 1.45 | 3.625 | 4.7e-06 | 6.3 | X6S | 9.3271e-05 | 2.573e-05 | 1.2966e-06
TDK | TDK MLCC | C2012X6S1C475K125AC | 2 | 1.25 | 1.45 | 3.625 | 4.7e-06 | 16 | X6S | 0.0006016 | 0.00016596 | 1.2966e-06
TDK | TDK MLCC | C2012X6S1C475M125AC | 2 | 1.25 | 1.45 | 3.625 | 4.7e-06 | 16 | X6S | 0.0006016 | 0.00016596 | 1.2966e-06
TDK | TDK MLCC | C2012X6S1E475K125AC | 2 | 1.25 | 1.45 | 3.625 | 4.7e-06 | 25 | X6S | 0.0014688 | 0.00040517 | 1.2966e-06
TDK | TDK MLCC | C2012X6S1E475M125AC | 2 | 1.25 | 1.45 | 3.625 | 4.7e-06 | 25 | X6S | 0.0014688 | 0.00040517 | 1.2966e-06
TDK | TDK MLCC | C2012X6S1H475K125AC | 2 | 1.25 | 1.45 | 3.625 | 4.7e-06 | 50 | X6S | 0.005875 | 0.0016207 | 1.2966e-06
TDK | TDK MLCC | C2012X6S1H475M125AC | 2 | 1.25 | 1.45 | 3.625 | 4.7e-06 | 50 | X6S | 0.005875 | 0.0016207 | 1.2966e-06
TDK | TDK MLCC | C2012X6S1V475K125AB | 2 | 1.25 | 1.45 | 3.625 | 4.7e-06 | 35 | X6S | 0.0028787 | 0.00079414 | 1.2966e-06
TDK | TDK MLCC | C2012X6S1V475M125AB | 2 | 1.25 | 1.45 | 3.625 | 4.7e-06 | 35 | X6S | 0.0028787 | 0.00079414 | 1.2966e-06
TDK | TDK MLCC | C2012X7R1A475K125AC | 2 | 1.25 | 1.45 | 3.625 | 4.7e-06 | 10 | X7R | 0.000235 | 6.4828e-05 | 1.2966e-06
TDK | TDK MLCC | C2012X7R1A475M125AC | 2 | 1.25 | 1.45 | 3.625 | 4.7e-06 | 10 | X7R | 0.000235 | 6.4828e-05 | 1.2966e-06
TDK | TDK MLCC | C2012X7R1C475K125AB | 2 | 1.25 | 1.45 | 3.625 | 4.7e-06 | 16 | X7R | 0.0006016 | 0.00016596 | 1.2966e-06
TDK | TDK MLCC | C2012X7R1C475M125AB | 2 | 1.25 | 1.45 | 3.625 | 4.7e-06 | 16 | X7R | 0.0006016 | 0.00016596 | 1.2966e-06
TDK | TDK MLCC | C2012X7R1E475K125AB | 2 | 1.25 | 1.45 | 3.625 | 4.7e-06 | 25 | X7R | 0.0014688 | 0.00040517 | 1.2966e-06
TDK | TDK MLCC | C2012X7R1E475M125AB | 2 | 1.25 | 1.45 | 3.625 | 4.7e-06 | 25 | X7R | 0.0014688 | 0.00040517 | 1.2966e-06
TDK | TDK MLCC | C2012X7R1V475K125AC | 2 | 1.25 | 1.45 | 3.625 | 4.7e-06 | 35 | X7R | 0.0028787 | 0.00079414 | 1.2966e-06
TDK | TDK MLCC | C2012X7R1V475M125AC | 2 | 1.25 | 1.45 | 3.625 | 4.7e-06 | 35 | X7R | 0.0028787 | 0.00079414 | 1.2966e-06
Murata | Murata MLCC | GRM033B30J683KE18# | 0.6 | 0.3 | 0.3 | 0.054 | 6.8e-08 | 6.3 | B(JIS) | 1.3495e-06 | 2.499e-05 | 1.2593e-06
Murata | Murata MLCC | GRM033B30J683ME18# | 0.6 | 0.3 | 0.3 | 0.054 | 6.8e-08 | 6.3 | B(JIS) | 1.3495e-06 | 2.499e-05 | 1.2593e-06
Murata | Murata MLCC | GRM033B31A683KE15# | 0.6 | 0.3 | 0.3 | 0.054 | 6.8e-08 | 10 | B(JIS) | 3.4e-06 | 6.2963e-05 | 1.2593e-06
Murata | Murata MLCC | GRM033B31A683ME15# | 0.6 | 0.3 | 0.3 | 0.054 | 6.8e-08 | 10 | B(JIS) | 3.4e-06 | 6.2963e-05 | 1.2593e-06
Murata | Murata MLCC | GRM033B31C683KE84# | 0.6 | 0.3 | 0.3 | 0.054 | 6.8e-08 | 16 | B(JIS) | 8.704e-06 | 0.00016119 | 1.2593e-06
Murata | Murata MLCC | GRM033B31C683ME84# | 0.6 | 0.3 | 0.3 | 0.054 | 6.8e-08 | 16 | B(JIS) | 8.704e-06 | 0.00016119 | 1.2593e-06
Murata | Murata MLCC | GRM033C80G683KE19# | 0.6 | 0.3 | 0.3 | 0.054 | 6.8e-08 | 4 | X6S | 5.44e-07 | 1.0074e-05 | 1.2593e-06
Murata | Murata MLCC | GRM033C80G683ME19# | 0.6 | 0.3 | 0.3 | 0.054 | 6.8e-08 | 4 | X6S | 5.44e-07 | 1.0074e-05 | 1.2593e-06
Murata | Murata MLCC | GRM033C80J683KE15# | 0.6 | 0.3 | 0.3 | 0.054 | 6.8e-08 | 6.3 | X6S | 1.3495e-06 | 2.499e-05 | 1.2593e-06
Murata | Murata MLCC | GRM033C80J683ME15# | 0.6 | 0.3 | 0.3 | 0.054 | 6.8e-08 | 6.3 | X6S | 1.3495e-06 | 2.499e-05 | 1.2593e-06
Murata | Murata MLCC | GRM033R60J683KE19# | 0.6 | 0.3 | 0.3 | 0.054 | 6.8e-08 | 6.3 | X5R | 1.3495e-06 | 2.499e-05 | 1.2593e-06
Murata | Murata MLCC | GRM033R60J683ME19# | 0.6 | 0.3 | 0.3 | 0.054 | 6.8e-08 | 6.3 | X5R | 1.3495e-06 | 2.499e-05 | 1.2593e-06
Murata | Murata MLCC | GRM033R61A683KE15# | 0.6 | 0.3 | 0.3 | 0.054 | 6.8e-08 | 10 | X5R | 3.4e-06 | 6.2963e-05 | 1.2593e-06
Murata | Murata MLCC | GRM033R61A683ME15# | 0.6 | 0.3 | 0.3 | 0.054 | 6.8e-08 | 10 | X5R | 3.4e-06 | 6.2963e-05 | 1.2593e-06
Murata | Murata MLCC | GRM033R61C683KE84# | 0.6 | 0.3 | 0.3 | 0.054 | 6.8e-08 | 16 | X5R | 8.704e-06 | 0.00016119 | 1.2593e-06
Murata | Murata MLCC | GRM033R61C683ME84# | 0.6 | 0.3 | 0.3 | 0.054 | 6.8e-08 | 16 | X5R | 8.704e-06 | 0.00016119 | 1.2593e-06
TDK | TDK MLCC | C2012X7R1H475K125AC | 2 | 1.25 | 1.5 | 3.75 | 4.7e-06 | 50 | X7R | 0.005875 | 0.0015667 | 1.2533e-06
TDK | TDK MLCC | C2012X5R2A475K125AC | 2 | 1.25 | 1.5 | 3.75 | 4.7e-06 | 100 | X5R | 0.0235 | 0.0062667 | 1.2533e-06
Murata | Murata MLCC | GRM32AB31C106KAB6# | 3.2 | 2.5 | 1 | 8 | 1e-05 | 16 | B(JIS) | 0.00128 | 0.00016 | 1.25e-06
Murata | Murata MLCC | GRM32AB31C106MAB6# | 3.2 | 2.5 | 1 | 8 | 1e-05 | 16 | B(JIS) | 0.00128 | 0.00016 | 1.25e-06
Murata | Murata MLCC | GRM32AR61C106KAB7# | 3.2 | 2.5 | 1 | 8 | 1e-05 | 16 | X5R | 0.00128 | 0.00016 | 1.25e-06
Murata | Murata MLCC | GRM32AR61C106MAB7# | 3.2 | 2.5 | 1 | 8 | 1e-05 | 16 | X5R | 0.00128 | 0.00016 | 1.25e-06
TDK | TDK MLCC | C3225X5R0J226K200AA | 3.2 | 2.5 | 2.2 | 17.6 | 2.2e-05 | 6.3 | X5R | 0.00043659 | 2.4806e-05 | 1.25e-06
TDK | TDK MLCC | C3225X5R0J226M200AA | 3.2 | 2.5 | 2.2 | 17.6 | 2.2e-05 | 6.3 | X5R | 0.00043659 | 2.4806e-05 | 1.25e-06
Murata | Murata MLCC | GRM31CC81E106KA12# | 3.2 | 1.6 | 1.6 | 8.192 | 1e-05 | 25 | X6S | 0.003125 | 0.00038147 | 1.2207e-06
Murata | Murata MLCC | GRM31CC81E106MA12# | 3.2 | 1.6 | 1.6 | 8.192 | 1e-05 | 25 | X6S | 0.003125 | 0.00038147 | 1.2207e-06
Murata | Murata MLCC | GRM31CD71H106KE11# | 3.2 | 1.6 | 1.6 | 8.192 | 1e-05 | 50 | X7T | 0.0125 | 0.0015259 | 1.2207e-06
Murata | Murata MLCC | GRM31CD7YA106KE11# | 3.2 | 1.6 | 1.6 | 8.192 | 1e-05 | 35 | X7T | 0.006125 | 0.00074768 | 1.2207e-06
Murata | Murata MLCC | GRM31CR71E106KA12# | 3.2 | 1.6 | 1.6 | 8.192 | 1e-05 | 25 | X7R | 0.003125 | 0.00038147 | 1.2207e-06
Murata | Murata MLCC | GRM31CR71E106MA12# | 3.2 | 1.6 | 1.6 | 8.192 | 1e-05 | 25 | X7R | 0.003125 | 0.00038147 | 1.2207e-06
Murata | Murata MLCC | GRM31CR61E106KE83# | 3.2 | 1.6 | 1.6 | 8.192 | 1e-05 | 25 | X5R | 0.003125 | 0.00038147 | 1.2207e-06
Murata | Murata MLCC | GRM31CR71C106KAC7# | 3.2 | 1.6 | 1.6 | 8.192 | 1e-05 | 16 | X7R | 0.00128 | 0.00015625 | 1.2207e-06
Murata | Murata MLCC | GRM31CR71C106MAC7# | 3.2 | 1.6 | 1.6 | 8.192 | 1e-05 | 16 | X7R | 0.00128 | 0.00015625 | 1.2207e-06
Murata | Murata MLCC | GRM31CB10J106KA01# | 3.2 | 1.6 | 1.6 | 8.192 | 1e-05 | 6.3 | B(JIS) | 0.00019845 | 2.4225e-05 | 1.2207e-06
Murata | Murata MLCC | GRM31CB10J106KC01# | 3.2 | 1.6 | 1.6 | 8.192 | 1e-05 | 6.3 | B(JIS) | 0.00019845 | 2.4225e-05 | 1.2207e-06
Murata | Murata MLCC | GRM31CB10J106MA01# | 3.2 | 1.6 | 1.6 | 8.192 | 1e-05 | 6.3 | B(JIS) | 0.00019845 | 2.4225e-05 | 1.2207e-06
Murata | Murata MLCC | GRM31CB10J106MC01# | 3.2 | 1.6 | 1.6 | 8.192 | 1e-05 | 6.3 | B(JIS) | 0.00019845 | 2.4225e-05 | 1.2207e-06
Murata | Murata MLCC | GRM31CB11A106KA01# | 3.2 | 1.6 | 1.6 | 8.192 | 1e-05 | 10 | B(JIS) | 0.0005 | 6.1035e-05 | 1.2207e-06
Murata | Murata MLCC | GRM31CB11A106KC01# | 3.2 | 1.6 | 1.6 | 8.192 | 1e-05 | 10 | B(JIS) | 0.0005 | 6.1035e-05 | 1.2207e-06
Murata | Murata MLCC | GRM31CB11A106MA01# | 3.2 | 1.6 | 1.6 | 8.192 | 1e-05 | 10 | B(JIS) | 0.0005 | 6.1035e-05 | 1.2207e-06
Murata | Murata MLCC | GRM31CB31C106KA88# | 3.2 | 1.6 | 1.6 | 8.192 | 1e-05 | 16 | B(JIS) | 0.00128 | 0.00015625 | 1.2207e-06
Murata | Murata MLCC | GRM31CB31C106MA88# | 3.2 | 1.6 | 1.6 | 8.192 | 1e-05 | 16 | B(JIS) | 0.00128 | 0.00015625 | 1.2207e-06
Murata | Murata MLCC | GRM31CB31C106MC43# | 3.2 | 1.6 | 1.6 | 8.192 | 1e-05 | 16 | B(JIS) | 0.00128 | 0.00015625 | 1.2207e-06
Murata | Murata MLCC | GRM31CB31E106KA75# | 3.2 | 1.6 | 1.6 | 8.192 | 1e-05 | 25 | B(JIS) | 0.003125 | 0.00038147 | 1.2207e-06
Murata | Murata MLCC | GRM31CB31E106MA75# | 3.2 | 1.6 | 1.6 | 8.192 | 1e-05 | 25 | B(JIS) | 0.003125 | 0.00038147 | 1.2207e-06
Murata | Murata MLCC | GRM31CB31H106KA12# | 3.2 | 1.6 | 1.6 | 8.192 | 1e-05 | 50 | B(JIS) | 0.0125 | 0.0015259 | 1.2207e-06
Murata | Murata MLCC | GRM31CB31H106MA12# | 3.2 | 1.6 | 1.6 | 8.192 | 1e-05 | 50 | B(JIS) | 0.0125 | 0.0015259 | 1.2207e-06
Murata | Murata MLCC | GRM31CB3YA106KA12# | 3.2 | 1.6 | 1.6 | 8.192 | 1e-05 | 35 | B(JIS) | 0.006125 | 0.00074768 | 1.2207e-06
Murata | Murata MLCC | GRM31CB3YA106MA12# | 3.2 | 1.6 | 1.6 | 8.192 | 1e-05 | 35 | B(JIS) | 0.006125 | 0.00074768 | 1.2207e-06
Murata | Murata MLCC | GRM31CC81C106KA12# | 3.2 | 1.6 | 1.6 | 8.192 | 1e-05 | 16 | X6S | 0.00128 | 0.00015625 | 1.2207e-06
Murata | Murata MLCC | GRM31CC81C106KE19# | 3.2 | 1.6 | 1.6 | 8.192 | 1e-05 | 16 | X6S | 0.00128 | 0.00015625 | 1.2207e-06
Murata | Murata MLCC | GRM31CC81C106MA12# | 3.2 | 1.6 | 1.6 | 8.192 | 1e-05 | 16 | X6S | 0.00128 | 0.00015625 | 1.2207e-06
Murata | Murata MLCC | GRM31CC81E106KE15# | 3.2 | 1.6 | 1.6 | 8.192 | 1e-05 | 25 | X6S | 0.003125 | 0.00038147 | 1.2207e-06
Murata | Murata MLCC | GRM31CC8YA106KA12# | 3.2 | 1.6 | 1.6 | 8.192 | 1e-05 | 35 | X6S | 0.006125 | 0.00074768 | 1.2207e-06
Murata | Murata MLCC | GRM31CC8YA106MA12# | 3.2 | 1.6 | 1.6 | 8.192 | 1e-05 | 35 | X6S | 0.006125 | 0.00074768 | 1.2207e-06
Murata | Murata MLCC | GRM31CR11A106KA01# | 3.2 | 1.6 | 1.6 | 8.192 | 1e-05 | 10 | R(JIS) | 0.0005 | 6.1035e-05 | 1.2207e-06
Murata | Murata MLCC | GRM31CR11A106MA01# | 3.2 | 1.6 | 1.6 | 8.192 | 1e-05 | 10 | R(JIS) | 0.0005 | 6.1035e-05 | 1.2207e-06
Murata | Murata MLCC | GRM31CR60J106KA01# | 3.2 | 1.6 | 1.6 | 8.192 | 1e-05 | 6.3 | X5R | 0.00019845 | 2.4225e-05 | 1.2207e-06
Murata | Murata MLCC | GRM31CR60J106KC01# | 3.2 | 1.6 | 1.6 | 8.192 | 1e-05 | 6.3 | X5R | 0.00019845 | 2.4225e-05 | 1.2207e-06
Murata | Murata MLCC | GRM31CR60J106MA01# | 3.2 | 1.6 | 1.6 | 8.192 | 1e-05 | 6.3 | X5R | 0.00019845 | 2.4225e-05 | 1.2207e-06
Murata | Murata MLCC | GRM31CR60J106MC01# | 3.2 | 1.6 | 1.6 | 8.192 | 1e-05 | 6.3 | X5R | 0.00019845 | 2.4225e-05 | 1.2207e-06
Murata | Murata MLCC | GRM31CR61A106KA01# | 3.2 | 1.6 | 1.6 | 8.192 | 1e-05 | 10 | X5R | 0.0005 | 6.1035e-05 | 1.2207e-06
Murata | Murata MLCC | GRM31CR61A106KC01# | 3.2 | 1.6 | 1.6 | 8.192 | 1e-05 | 10 | X5R | 0.0005 | 6.1035e-05 | 1.2207e-06
Murata | Murata MLCC | GRM31CR61A106MA01# | 3.2 | 1.6 | 1.6 | 8.192 | 1e-05 | 10 | X5R | 0.0005 | 6.1035e-05 | 1.2207e-06
Murata | Murata MLCC | GRM31CR61C106KA88# | 3.2 | 1.6 | 1.6 | 8.192 | 1e-05 | 16 | X5R | 0.00128 | 0.00015625 | 1.2207e-06
Murata | Murata MLCC | GRM31CR61C106KC31# | 3.2 | 1.6 | 1.6 | 8.192 | 1e-05 | 16 | X5R | 0.00128 | 0.00015625 | 1.2207e-06
Murata | Murata MLCC | GRM31CR61C106MA88# | 3.2 | 1.6 | 1.6 | 8.192 | 1e-05 | 16 | X5R | 0.00128 | 0.00015625 | 1.2207e-06
Murata | Murata MLCC | GRM31CR61C106MC31# | 3.2 | 1.6 | 1.6 | 8.192 | 1e-05 | 16 | X5R | 0.00128 | 0.00015625 | 1.2207e-06
Murata | Murata MLCC | GRM31CR61E106KA12# | 3.2 | 1.6 | 1.6 | 8.192 | 1e-05 | 25 | X5R | 0.003125 | 0.00038147 | 1.2207e-06
Murata | Murata MLCC | GRM31CR61E106MA12# | 3.2 | 1.6 | 1.6 | 8.192 | 1e-05 | 25 | X5R | 0.003125 | 0.00038147 | 1.2207e-06
Murata | Murata MLCC | GRM31CR61H106KA12# | 3.2 | 1.6 | 1.6 | 8.192 | 1e-05 | 50 | X5R | 0.0125 | 0.0015259 | 1.2207e-06
Murata | Murata MLCC | GRM31CR61H106MA12# | 3.2 | 1.6 | 1.6 | 8.192 | 1e-05 | 50 | X5R | 0.0125 | 0.0015259 | 1.2207e-06
Murata | Murata MLCC | GRM31CR6YA106KA12# | 3.2 | 1.6 | 1.6 | 8.192 | 1e-05 | 35 | X5R | 0.006125 | 0.00074768 | 1.2207e-06
Murata | Murata MLCC | GRM31CR6YA106MA12# | 3.2 | 1.6 | 1.6 | 8.192 | 1e-05 | 35 | X5R | 0.006125 | 0.00074768 | 1.2207e-06
Murata | Murata MLCC | GRM31CR70J106KA01# | 3.2 | 1.6 | 1.6 | 8.192 | 1e-05 | 6.3 | X7R | 0.00019845 | 2.4225e-05 | 1.2207e-06
Murata | Murata MLCC | GRM31CR70J106KA13# | 3.2 | 1.6 | 1.6 | 8.192 | 1e-05 | 6.3 | X7R | 0.00019845 | 2.4225e-05 | 1.2207e-06
Murata | Murata MLCC | GRM31CR70J106MA01# | 3.2 | 1.6 | 1.6 | 8.192 | 1e-05 | 6.3 | X7R | 0.00019845 | 2.4225e-05 | 1.2207e-06
Murata | Murata MLCC | GRM31CR70J106MA13# | 3.2 | 1.6 | 1.6 | 8.192 | 1e-05 | 6.3 | X7R | 0.00019845 | 2.4225e-05 | 1.2207e-06
Murata | Murata MLCC | GRM31CR71A106KA01# | 3.2 | 1.6 | 1.6 | 8.192 | 1e-05 | 10 | X7R | 0.0005 | 6.1035e-05 | 1.2207e-06
Murata | Murata MLCC | GRM31CR71A106MA01# | 3.2 | 1.6 | 1.6 | 8.192 | 1e-05 | 10 | X7R | 0.0005 | 6.1035e-05 | 1.2207e-06
Murata | Murata MLCC | GRM31CR71C106KA12# | 3.2 | 1.6 | 1.6 | 8.192 | 1e-05 | 16 | X7R | 0.00128 | 0.00015625 | 1.2207e-06
Murata | Murata MLCC | GRM31CR71C106MA12# | 3.2 | 1.6 | 1.6 | 8.192 | 1e-05 | 16 | X7R | 0.00128 | 0.00015625 | 1.2207e-06
TDK | TDK MLCC | C1005X5R1V334K050BC | 1 | 0.5 | 0.55 | 0.275 | 3.3e-07 | 35 | X5R | 0.00020213 | 0.000735 | 1.2e-06
TDK | TDK MLCC | C1005X5R1V334M050BC | 1 | 0.5 | 0.55 | 0.275 | 3.3e-07 | 35 | X5R | 0.00020213 | 0.000735 | 1.2e-06
TDK | TDK MLCC | C1005X6S0G334K050BB | 1 | 0.5 | 0.55 | 0.275 | 3.3e-07 | 4 | X6S | 2.64e-06 | 9.6e-06 | 1.2e-06
TDK | TDK MLCC | C1005X6S0G334M050BB | 1 | 0.5 | 0.55 | 0.275 | 3.3e-07 | 4 | X6S | 2.64e-06 | 9.6e-06 | 1.2e-06
TDK | TDK MLCC | C1005X6S0J334K050BC | 1 | 0.5 | 0.55 | 0.275 | 3.3e-07 | 6.3 | X6S | 6.5488e-06 | 2.3814e-05 | 1.2e-06
TDK | TDK MLCC | C1005X6S0J334M050BC | 1 | 0.5 | 0.55 | 0.275 | 3.3e-07 | 6.3 | X6S | 6.5488e-06 | 2.3814e-05 | 1.2e-06
TDK | TDK MLCC | C1005X6S1A334K050BC | 1 | 0.5 | 0.55 | 0.275 | 3.3e-07 | 10 | X6S | 1.65e-05 | 6e-05 | 1.2e-06
TDK | TDK MLCC | C1005X6S1A334M050BC | 1 | 0.5 | 0.55 | 0.275 | 3.3e-07 | 10 | X6S | 1.65e-05 | 6e-05 | 1.2e-06
TDK | TDK MLCC | C1005X6S1C334K050BC | 1 | 0.5 | 0.55 | 0.275 | 3.3e-07 | 16 | X6S | 4.224e-05 | 0.0001536 | 1.2e-06
TDK | TDK MLCC | C1005X6S1C334M050BC | 1 | 0.5 | 0.55 | 0.275 | 3.3e-07 | 16 | X6S | 4.224e-05 | 0.0001536 | 1.2e-06
TDK | TDK MLCC | C1005X7S0J334K050BC | 1 | 0.5 | 0.55 | 0.275 | 3.3e-07 | 6.3 | X7S | 6.5488e-06 | 2.3814e-05 | 1.2e-06
TDK | TDK MLCC | C1005X7S0J334M050BC | 1 | 0.5 | 0.55 | 0.275 | 3.3e-07 | 6.3 | X7S | 6.5488e-06 | 2.3814e-05 | 1.2e-06
TDK | TDK MLCC | C1005X7S1A334K050BC | 1 | 0.5 | 0.55 | 0.275 | 3.3e-07 | 10 | X7S | 1.65e-05 | 6e-05 | 1.2e-06
TDK | TDK MLCC | C1005X7S1A334M050BC | 1 | 0.5 | 0.55 | 0.275 | 3.3e-07 | 10 | X7S | 1.65e-05 | 6e-05 | 1.2e-06
TDK | TDK MLCC | C1005X7S1C334K050BC | 1 | 0.5 | 0.55 | 0.275 | 3.3e-07 | 16 | X7S | 4.224e-05 | 0.0001536 | 1.2e-06
TDK | TDK MLCC | C1005X7S1C334M050BC | 1 | 0.5 | 0.55 | 0.275 | 3.3e-07 | 16 | X7S | 4.224e-05 | 0.0001536 | 1.2e-06
TDK | TDK MLCC | C1005JB1C334K050BC | 1 | 0.5 | 0.55 | 0.275 | 3.3e-07 | 16 | JB | 4.224e-05 | 0.0001536 | 1.2e-06
TDK | TDK MLCC | C1005JB1C334M050BC | 1 | 0.5 | 0.55 | 0.275 | 3.3e-07 | 16 | JB | 4.224e-05 | 0.0001536 | 1.2e-06
TDK | TDK MLCC | C1005JB1E334K050BB | 1 | 0.5 | 0.55 | 0.275 | 3.3e-07 | 25 | JB | 0.00010313 | 0.000375 | 1.2e-06
TDK | TDK MLCC | C1005JB1E334M050BB | 1 | 0.5 | 0.55 | 0.275 | 3.3e-07 | 25 | JB | 0.00010313 | 0.000375 | 1.2e-06
TDK | TDK MLCC | C1005JB1V334K050BC | 1 | 0.5 | 0.55 | 0.275 | 3.3e-07 | 35 | JB | 0.00020213 | 0.000735 | 1.2e-06
TDK | TDK MLCC | C1005JB1V334M050BC | 1 | 0.5 | 0.55 | 0.275 | 3.3e-07 | 35 | JB | 0.00020213 | 0.000735 | 1.2e-06
TDK | TDK MLCC | C1005X5R1E334K050BB | 1 | 0.5 | 0.55 | 0.275 | 3.3e-07 | 25 | X5R | 0.00010313 | 0.000375 | 1.2e-06
TDK | TDK MLCC | C1005X5R1E334M050BB | 1 | 0.5 | 0.55 | 0.275 | 3.3e-07 | 25 | X5R | 0.00010313 | 0.000375 | 1.2e-06
TDK | TDK MLCC | C4532X5R0J476M250KA | 4.5 | 3.2 | 2.8 | 40.32 | 4.7e-05 | 6.3 | X5R | 0.00093271 | 2.3133e-05 | 1.1657e-06
Murata | Murata MLCC | GRM31MB31C685KA12# | 3.2 | 1.6 | 1.15 | 5.888 | 6.8e-06 | 16 | B(JIS) | 0.0008704 | 0.00014783 | 1.1549e-06
Murata | Murata MLCC | GRM31MB31C685MA12# | 3.2 | 1.6 | 1.15 | 5.888 | 6.8e-06 | 16 | B(JIS) | 0.0008704 | 0.00014783 | 1.1549e-06
Murata | Murata MLCC | GRM31MC81C685KA12# | 3.2 | 1.6 | 1.15 | 5.888 | 6.8e-06 | 16 | X6S | 0.0008704 | 0.00014783 | 1.1549e-06
Murata | Murata MLCC | GRM31MC81C685MA12# | 3.2 | 1.6 | 1.15 | 5.888 | 6.8e-06 | 16 | X6S | 0.0008704 | 0.00014783 | 1.1549e-06
Murata | Murata MLCC | GRM31MR61C685KA12# | 3.2 | 1.6 | 1.15 | 5.888 | 6.8e-06 | 16 | X5R | 0.0008704 | 0.00014783 | 1.1549e-06
Murata | Murata MLCC | GRM31MR61C685MA12# | 3.2 | 1.6 | 1.15 | 5.888 | 6.8e-06 | 16 | X5R | 0.0008704 | 0.00014783 | 1.1549e-06
TDK | TDK MLCC | C5750X5R0J107M280KA | 5.7 | 5 | 3.1 | 88.35 | 0.0001 | 6.3 | X5R | 0.0019845 | 2.2462e-05 | 1.1319e-06
TDK | TDK MLCC | C5750X5R1A107M280KC | 5.7 | 5 | 3.1 | 88.35 | 0.0001 | 10 | X5R | 0.005 | 5.6593e-05 | 1.1319e-06
Murata | Murata MLCC | GRM32EC81E226KE15# | 3.2 | 2.5 | 2.5 | 20 | 2.2e-05 | 25 | X6S | 0.006875 | 0.00034375 | 1.1e-06
Murata | Murata MLCC | GRM32EC81E226ME15# | 3.2 | 2.5 | 2.5 | 20 | 2.2e-05 | 25 | X6S | 0.006875 | 0.00034375 | 1.1e-06
Murata | Murata MLCC | GRM32ER71C226KEA8# | 3.2 | 2.5 | 2.5 | 20 | 2.2e-05 | 16 | X7R | 0.002816 | 0.0001408 | 1.1e-06
Murata | Murata MLCC | GRM32ER71C226MEA8# | 3.2 | 2.5 | 2.5 | 20 | 2.2e-05 | 16 | X7R | 0.002816 | 0.0001408 | 1.1e-06
Murata | Murata MLCC | GRM32ER71E226KE15# | 3.2 | 2.5 | 2.5 | 20 | 2.2e-05 | 25 | X7R | 0.006875 | 0.00034375 | 1.1e-06
Murata | Murata MLCC | GRM32ER71E226ME15# | 3.2 | 2.5 | 2.5 | 20 | 2.2e-05 | 25 | X7R | 0.006875 | 0.00034375 | 1.1e-06
Murata | Murata MLCC | GRM32EB10J226KA14# | 3.2 | 2.5 | 2.5 | 20 | 2.2e-05 | 6.3 | B(JIS) | 0.00043659 | 2.1829e-05 | 1.1e-06
Murata | Murata MLCC | GRM32EB10J226MA14# | 3.2 | 2.5 | 2.5 | 20 | 2.2e-05 | 6.3 | B(JIS) | 0.00043659 | 2.1829e-05 | 1.1e-06
Murata | Murata MLCC | GRM32EB11A226KE20# | 3.2 | 2.5 | 2.5 | 20 | 2.2e-05 | 10 | B(JIS) | 0.0011 | 5.5e-05 | 1.1e-06
Murata | Murata MLCC | GRM32EB11A226ME20# | 3.2 | 2.5 | 2.5 | 20 | 2.2e-05 | 10 | B(JIS) | 0.0011 | 5.5e-05 | 1.1e-06
Murata | Murata MLCC | GRM32EB31A226KA76# | 3.2 | 2.5 | 2.5 | 20 | 2.2e-05 | 10 | B(JIS) | 0.0011 | 5.5e-05 | 1.1e-06
Murata | Murata MLCC | GRM32EB31A226MA76# | 3.2 | 2.5 | 2.5 | 20 | 2.2e-05 | 10 | B(JIS) | 0.0011 | 5.5e-05 | 1.1e-06
Murata | Murata MLCC | GRM32EB31C226KE16# | 3.2 | 2.5 | 2.5 | 20 | 2.2e-05 | 16 | B(JIS) | 0.002816 | 0.0001408 | 1.1e-06
Murata | Murata MLCC | GRM32EB31C226ME16# | 3.2 | 2.5 | 2.5 | 20 | 2.2e-05 | 16 | B(JIS) | 0.002816 | 0.0001408 | 1.1e-06
Murata | Murata MLCC | GRM32EB31E226KE15# | 3.2 | 2.5 | 2.5 | 20 | 2.2e-05 | 25 | B(JIS) | 0.006875 | 0.00034375 | 1.1e-06
Murata | Murata MLCC | GRM32EB31E226ME15# | 3.2 | 2.5 | 2.5 | 20 | 2.2e-05 | 25 | B(JIS) | 0.006875 | 0.00034375 | 1.1e-06
Murata | Murata MLCC | GRM32ER11A226KE20# | 3.2 | 2.5 | 2.5 | 20 | 2.2e-05 | 10 | R(JIS) | 0.0011 | 5.5e-05 | 1.1e-06
Murata | Murata MLCC | GRM32ER11A226ME20# | 3.2 | 2.5 | 2.5 | 20 | 2.2e-05 | 10 | R(JIS) | 0.0011 | 5.5e-05 | 1.1e-06
Murata | Murata MLCC | GRM32ER60J226KA14# | 3.2 | 2.5 | 2.5 | 20 | 2.2e-05 | 6.3 | X5R | 0.00043659 | 2.1829e-05 | 1.1e-06
Murata | Murata MLCC | GRM32ER60J226MA14# | 3.2 | 2.5 | 2.5 | 20 | 2.2e-05 | 6.3 | X5R | 0.00043659 | 2.1829e-05 | 1.1e-06
Murata | Murata MLCC | GRM32ER61A226KA65# | 3.2 | 2.5 | 2.5 | 20 | 2.2e-05 | 10 | X5R | 0.0011 | 5.5e-05 | 1.1e-06
Murata | Murata MLCC | GRM32ER61A226KE20# | 3.2 | 2.5 | 2.5 | 20 | 2.2e-05 | 10 | X5R | 0.0011 | 5.5e-05 | 1.1e-06
Murata | Murata MLCC | GRM32ER61A226MA65# | 3.2 | 2.5 | 2.5 | 20 | 2.2e-05 | 10 | X5R | 0.0011 | 5.5e-05 | 1.1e-06
Murata | Murata MLCC | GRM32ER61A226ME20# | 3.2 | 2.5 | 2.5 | 20 | 2.2e-05 | 10 | X5R | 0.0011 | 5.5e-05 | 1.1e-06
Murata | Murata MLCC | GRM32ER61C226KE20# | 3.2 | 2.5 | 2.5 | 20 | 2.2e-05 | 16 | X5R | 0.002816 | 0.0001408 | 1.1e-06
Murata | Murata MLCC | GRM32ER61C226ME20# | 3.2 | 2.5 | 2.5 | 20 | 2.2e-05 | 16 | X5R | 0.002816 | 0.0001408 | 1.1e-06
Murata | Murata MLCC | GRM32ER61E226KE15# | 3.2 | 2.5 | 2.5 | 20 | 2.2e-05 | 25 | X5R | 0.006875 | 0.00034375 | 1.1e-06
Murata | Murata MLCC | GRM32ER61E226ME15# | 3.2 | 2.5 | 2.5 | 20 | 2.2e-05 | 25 | X5R | 0.006875 | 0.00034375 | 1.1e-06
Murata | Murata MLCC | GRM32ER71A226KE20# | 3.2 | 2.5 | 2.5 | 20 | 2.2e-05 | 10 | X7R | 0.0011 | 5.5e-05 | 1.1e-06
Murata | Murata MLCC | GRM32ER71A226ME20# | 3.2 | 2.5 | 2.5 | 20 | 2.2e-05 | 10 | X7R | 0.0011 | 5.5e-05 | 1.1e-06
TDK | TDK MLCC | C3225X5R1A226M230AA | 3.2 | 2.5 | 2.5 | 20 | 2.2e-05 | 10 | X5R | 0.0011 | 5.5e-05 | 1.1e-06
TDK | TDK MLCC | C3225X7R1A226K230AC | 3.2 | 2.5 | 2.5 | 20 | 2.2e-05 | 10 | X7R | 0.0011 | 5.5e-05 | 1.1e-06
TDK | TDK MLCC | C3225X7R1A226M230AC | 3.2 | 2.5 | 2.5 | 20 | 2.2e-05 | 10 | X7R | 0.0011 | 5.5e-05 | 1.1e-06
TDK | TDK MLCC | C3216JB1A106K160AA | 3.2 | 1.6 | 1.8 | 9.216 | 1e-05 | 10 | JB | 0.0005 | 5.4253e-05 | 1.0851e-06
TDK | TDK MLCC | C3216JB1A106M160AA | 3.2 | 1.6 | 1.8 | 9.216 | 1e-05 | 10 | JB | 0.0005 | 5.4253e-05 | 1.0851e-06
TDK | TDK MLCC | C3216JB1C106K160AA | 3.2 | 1.6 | 1.8 | 9.216 | 1e-05 | 16 | JB | 0.00128 | 0.00013889 | 1.0851e-06
TDK | TDK MLCC | C3216JB1C106M160AA | 3.2 | 1.6 | 1.8 | 9.216 | 1e-05 | 16 | JB | 0.00128 | 0.00013889 | 1.0851e-06
TDK | TDK MLCC | C3216JB1E106K160AB | 3.2 | 1.6 | 1.8 | 9.216 | 1e-05 | 25 | JB | 0.003125 | 0.00033908 | 1.0851e-06
TDK | TDK MLCC | C3216JB1E106M160AB | 3.2 | 1.6 | 1.8 | 9.216 | 1e-05 | 25 | JB | 0.003125 | 0.00033908 | 1.0851e-06
TDK | TDK MLCC | C3216JB1H106K160AB | 3.2 | 1.6 | 1.8 | 9.216 | 1e-05 | 50 | JB | 0.0125 | 0.0013563 | 1.0851e-06
TDK | TDK MLCC | C3216JB1H106M160AB | 3.2 | 1.6 | 1.8 | 9.216 | 1e-05 | 50 | JB | 0.0125 | 0.0013563 | 1.0851e-06
TDK | TDK MLCC | C3216JB1V106K160AB | 3.2 | 1.6 | 1.8 | 9.216 | 1e-05 | 35 | JB | 0.006125 | 0.00066461 | 1.0851e-06
TDK | TDK MLCC | C3216JB1V106M160AB | 3.2 | 1.6 | 1.8 | 9.216 | 1e-05 | 35 | JB | 0.006125 | 0.00066461 | 1.0851e-06
TDK | TDK MLCC | C3216X5R1C106K160AA | 3.2 | 1.6 | 1.8 | 9.216 | 1e-05 | 16 | X5R | 0.00128 | 0.00013889 | 1.0851e-06
TDK | TDK MLCC | C3216X5R1C106M160AA | 3.2 | 1.6 | 1.8 | 9.216 | 1e-05 | 16 | X5R | 0.00128 | 0.00013889 | 1.0851e-06
TDK | TDK MLCC | C3216X5R1E106K160AB | 3.2 | 1.6 | 1.8 | 9.216 | 1e-05 | 25 | X5R | 0.003125 | 0.00033908 | 1.0851e-06
TDK | TDK MLCC | C3216X5R1E106M160AB | 3.2 | 1.6 | 1.8 | 9.216 | 1e-05 | 25 | X5R | 0.003125 | 0.00033908 | 1.0851e-06
TDK | TDK MLCC | C3216X5R1H106K160AB | 3.2 | 1.6 | 1.8 | 9.216 | 1e-05 | 50 | X5R | 0.0125 | 0.0013563 | 1.0851e-06
TDK | TDK MLCC | C3216X5R1H106M160AB | 3.2 | 1.6 | 1.8 | 9.216 | 1e-05 | 50 | X5R | 0.0125 | 0.0013563 | 1.0851e-06
TDK | TDK MLCC | C3216X5R1V106K160AB | 3.2 | 1.6 | 1.8 | 9.216 | 1e-05 | 35 | X5R | 0.006125 | 0.00066461 | 1.0851e-06
TDK | TDK MLCC | C3216X5R1V106M160AB | 3.2 | 1.6 | 1.8 | 9.216 | 1e-05 | 35 | X5R | 0.006125 | 0.00066461 | 1.0851e-06
TDK | TDK MLCC | C3216X6S0J106K160AC | 3.2 | 1.6 | 1.8 | 9.216 | 1e-05 | 6.3 | X6S | 0.00019845 | 2.1533e-05 | 1.0851e-06
TDK | TDK MLCC | C3216X6S0J106M160AC | 3.2 | 1.6 | 1.8 | 9.216 | 1e-05 | 6.3 | X6S | 0.00019845 | 2.1533e-05 | 1.0851e-06
TDK | TDK MLCC | C3216X6S1C106K160AB | 3.2 | 1.6 | 1.8 | 9.216 | 1e-05 | 16 | X6S | 0.00128 | 0.00013889 | 1.0851e-06
TDK | TDK MLCC | C3216X6S1C106M160AB | 3.2 | 1.6 | 1.8 | 9.216 | 1e-05 | 16 | X6S | 0.00128 | 0.00013889 | 1.0851e-06
TDK | TDK MLCC | C3216X6S1E106K160AB | 3.2 | 1.6 | 1.8 | 9.216 | 1e-05 | 25 | X6S | 0.003125 | 0.00033908 | 1.0851e-06
TDK | TDK MLCC | C3216X6S1E106M160AB | 3.2 | 1.6 | 1.8 | 9.216 | 1e-05 | 25 | X6S | 0.003125 | 0.00033908 | 1.0851e-06
TDK | TDK MLCC | C3216X6S1V106K160AC | 3.2 | 1.6 | 1.8 | 9.216 | 1e-05 | 35 | X6S | 0.006125 | 0.00066461 | 1.0851e-06
TDK | TDK MLCC | C3216X6S1V106M160AC | 3.2 | 1.6 | 1.8 | 9.216 | 1e-05 | 35 | X6S | 0.006125 | 0.00066461 | 1.0851e-06
TDK | TDK MLCC | C3216X7R1A106K160AC | 3.2 | 1.6 | 1.8 | 9.216 | 1e-05 | 10 | X7R | 0.0005 | 5.4253e-05 | 1.0851e-06
TDK | TDK MLCC | C3216X7R1A106M160AC | 3.2 | 1.6 | 1.8 | 9.216 | 1e-05 | 10 | X7R | 0.0005 | 5.4253e-05 | 1.0851e-06
TDK | TDK MLCC | C3216X7R1C106K160AC | 3.2 | 1.6 | 1.8 | 9.216 | 1e-05 | 16 | X7R | 0.00128 | 0.00013889 | 1.0851e-06
TDK | TDK MLCC | C3216X7R1C106M160AC | 3.2 | 1.6 | 1.8 | 9.216 | 1e-05 | 16 | X7R | 0.00128 | 0.00013889 | 1.0851e-06
TDK | TDK MLCC | C3216X7R1E106K160AB | 3.2 | 1.6 | 1.8 | 9.216 | 1e-05 | 25 | X7R | 0.003125 | 0.00033908 | 1.0851e-06
TDK | TDK MLCC | C3216X7R1E106M160AB | 3.2 | 1.6 | 1.8 | 9.216 | 1e-05 | 25 | X7R | 0.003125 | 0.00033908 | 1.0851e-06
TDK | TDK MLCC | C3216X7R1V106K160AC | 3.2 | 1.6 | 1.8 | 9.216 | 1e-05 | 35 | X7R | 0.006125 | 0.00066461 | 1.0851e-06
TDK | TDK MLCC | C3216X7R1V106M160AC | 3.2 | 1.6 | 1.8 | 9.216 | 1e-05 | 35 | X7R | 0.006125 | 0.00066461 | 1.0851e-06
Murata | Murata MLCC | GRM155B10J274KE01# | 1 | 0.5 | 0.5 | 0.25 | 2.7e-07 | 6.3 | B(JIS) | 5.3582e-06 | 2.1433e-05 | 1.08e-06
Murata | Murata MLCC | GRM155B10J274ME01# | 1 | 0.5 | 0.5 | 0.25 | 2.7e-07 | 6.3 | B(JIS) | 5.3582e-06 | 2.1433e-05 | 1.08e-06
Murata | Murata MLCC | GRM155B31A274KE14# | 1 | 0.5 | 0.5 | 0.25 | 2.7e-07 | 10 | B(JIS) | 1.35e-05 | 5.4e-05 | 1.08e-06
Murata | Murata MLCC | GRM155B31A274ME14# | 1 | 0.5 | 0.5 | 0.25 | 2.7e-07 | 10 | B(JIS) | 1.35e-05 | 5.4e-05 | 1.08e-06
Murata | Murata MLCC | GRM155C80G274KE01# | 1 | 0.5 | 0.5 | 0.25 | 2.7e-07 | 4 | X6S | 2.16e-06 | 8.64e-06 | 1.08e-06
Murata | Murata MLCC | GRM155C80G274ME01# | 1 | 0.5 | 0.5 | 0.25 | 2.7e-07 | 4 | X6S | 2.16e-06 | 8.64e-06 | 1.08e-06
Murata | Murata MLCC | GRM155C80J274KE01# | 1 | 0.5 | 0.5 | 0.25 | 2.7e-07 | 6.3 | X6S | 5.3582e-06 | 2.1433e-05 | 1.08e-06
Murata | Murata MLCC | GRM155C80J274ME01# | 1 | 0.5 | 0.5 | 0.25 | 2.7e-07 | 6.3 | X6S | 5.3582e-06 | 2.1433e-05 | 1.08e-06
Murata | Murata MLCC | GRM155R60J274KE01# | 1 | 0.5 | 0.5 | 0.25 | 2.7e-07 | 6.3 | X5R | 5.3582e-06 | 2.1433e-05 | 1.08e-06
Murata | Murata MLCC | GRM155R60J274ME01# | 1 | 0.5 | 0.5 | 0.25 | 2.7e-07 | 6.3 | X5R | 5.3582e-06 | 2.1433e-05 | 1.08e-06
Murata | Murata MLCC | GRM155R61A274KE15# | 1 | 0.5 | 0.5 | 0.25 | 2.7e-07 | 10 | X5R | 1.35e-05 | 5.4e-05 | 1.08e-06
Murata | Murata MLCC | GRM155R61A274ME15# | 1 | 0.5 | 0.5 | 0.25 | 2.7e-07 | 10 | X5R | 1.35e-05 | 5.4e-05 | 1.08e-06
Murata | Murata MLCC | GRM319B31H475KA12# | 3.2 | 1.6 | 0.85 | 4.352 | 4.7e-06 | 50 | B(JIS) | 0.005875 | 0.00135 | 1.08e-06
Murata | Murata MLCC | GRM319B31H475MA12# | 3.2 | 1.6 | 0.85 | 4.352 | 4.7e-06 | 50 | B(JIS) | 0.005875 | 0.00135 | 1.08e-06
Murata | Murata MLCC | GRM319R61H475KA12# | 3.2 | 1.6 | 0.85 | 4.352 | 4.7e-06 | 50 | X5R | 0.005875 | 0.00135 | 1.08e-06
Murata | Murata MLCC | GRM319R61H475MA12# | 3.2 | 1.6 | 0.85 | 4.352 | 4.7e-06 | 50 | X5R | 0.005875 | 0.00135 | 1.08e-06
Murata | Murata MLCC | GRM319B11A475KA01# | 3.2 | 1.6 | 0.85 | 4.352 | 4.7e-06 | 10 | B(JIS) | 0.000235 | 5.3998e-05 | 1.08e-06
Murata | Murata MLCC | GRM319B11A475MA01# | 3.2 | 1.6 | 0.85 | 4.352 | 4.7e-06 | 10 | B(JIS) | 0.000235 | 5.3998e-05 | 1.08e-06
Murata | Murata MLCC | GRM319B31C475KA87# | 3.2 | 1.6 | 0.85 | 4.352 | 4.7e-06 | 16 | B(JIS) | 0.0006016 | 0.00013824 | 1.08e-06
Murata | Murata MLCC | GRM319B31C475MA87# | 3.2 | 1.6 | 0.85 | 4.352 | 4.7e-06 | 16 | B(JIS) | 0.0006016 | 0.00013824 | 1.08e-06
Murata | Murata MLCC | GRM319B31E475KA75# | 3.2 | 1.6 | 0.85 | 4.352 | 4.7e-06 | 25 | B(JIS) | 0.0014688 | 0.00033749 | 1.08e-06
Murata | Murata MLCC | GRM319B31E475MA75# | 3.2 | 1.6 | 0.85 | 4.352 | 4.7e-06 | 25 | B(JIS) | 0.0014688 | 0.00033749 | 1.08e-06
Murata | Murata MLCC | GRM319C81C475KA12# | 3.2 | 1.6 | 0.85 | 4.352 | 4.7e-06 | 16 | X6S | 0.0006016 | 0.00013824 | 1.08e-06
Murata | Murata MLCC | GRM319C81C475MA12# | 3.2 | 1.6 | 0.85 | 4.352 | 4.7e-06 | 16 | X6S | 0.0006016 | 0.00013824 | 1.08e-06
Murata | Murata MLCC | GRM319D71C475KA12# | 3.2 | 1.6 | 0.85 | 4.352 | 4.7e-06 | 16 | X7T | 0.0006016 | 0.00013824 | 1.08e-06
Murata | Murata MLCC | GRM319D71C475MA12# | 3.2 | 1.6 | 0.85 | 4.352 | 4.7e-06 | 16 | X7T | 0.0006016 | 0.00013824 | 1.08e-06
Murata | Murata MLCC | GRM319R61A475KA01# | 3.2 | 1.6 | 0.85 | 4.352 | 4.7e-06 | 10 | X5R | 0.000235 | 5.3998e-05 | 1.08e-06
Murata | Murata MLCC | GRM319R61A475MA01# | 3.2 | 1.6 | 0.85 | 4.352 | 4.7e-06 | 10 | X5R | 0.000235 | 5.3998e-05 | 1.08e-06
Murata | Murata MLCC | GRM319R61C475KA88# | 3.2 | 1.6 | 0.85 | 4.352 | 4.7e-06 | 16 | X5R | 0.0006016 | 0.00013824 | 1.08e-06
Murata | Murata MLCC | GRM319R61C475MA88# | 3.2 | 1.6 | 0.85 | 4.352 | 4.7e-06 | 16 | X5R | 0.0006016 | 0.00013824 | 1.08e-06
Murata | Murata MLCC | GRM319R61E475KA12# | 3.2 | 1.6 | 0.85 | 4.352 | 4.7e-06 | 25 | X5R | 0.0014688 | 0.00033749 | 1.08e-06
Murata | Murata MLCC | GRM319R61E475MA12# | 3.2 | 1.6 | 0.85 | 4.352 | 4.7e-06 | 25 | X5R | 0.0014688 | 0.00033749 | 1.08e-06
Murata | Murata MLCC | GRM316B31A335KE18# | 3.2 | 1.6 | 0.6 | 3.072 | 3.3e-06 | 10 | B(JIS) | 0.000165 | 5.3711e-05 | 1.0742e-06
Murata | Murata MLCC | GRM316B31A335ME18# | 3.2 | 1.6 | 0.6 | 3.072 | 3.3e-06 | 10 | B(JIS) | 0.000165 | 5.3711e-05 | 1.0742e-06
Murata | Murata MLCC | GRM316R61A335KE19# | 3.2 | 1.6 | 0.6 | 3.072 | 3.3e-06 | 10 | X5R | 0.000165 | 5.3711e-05 | 1.0742e-06
Murata | Murata MLCC | GRM316R61A335ME19# | 3.2 | 1.6 | 0.6 | 3.072 | 3.3e-06 | 10 | X5R | 0.000165 | 5.3711e-05 | 1.0742e-06
Murata | Murata MLCC | GRM21BB10J335KA11# | 2 | 1.25 | 1.25 | 3.125 | 3.3e-06 | 6.3 | B(JIS) | 6.5489e-05 | 2.0956e-05 | 1.056e-06
Murata | Murata MLCC | GRM21BB10J335MA11# | 2 | 1.25 | 1.25 | 3.125 | 3.3e-06 | 6.3 | B(JIS) | 6.5489e-05 | 2.0956e-05 | 1.056e-06
Murata | Murata MLCC | GRM21BB31A335KA74# | 2 | 1.25 | 1.25 | 3.125 | 3.3e-06 | 10 | B(JIS) | 0.000165 | 5.28e-05 | 1.056e-06
Murata | Murata MLCC | GRM21BB31A335MA74# | 2 | 1.25 | 1.25 | 3.125 | 3.3e-06 | 10 | B(JIS) | 0.000165 | 5.28e-05 | 1.056e-06
Murata | Murata MLCC | GRM21BB31C335KA87# | 2 | 1.25 | 1.25 | 3.125 | 3.3e-06 | 16 | B(JIS) | 0.0004224 | 0.00013517 | 1.056e-06
Murata | Murata MLCC | GRM21BB31C335MA87# | 2 | 1.25 | 1.25 | 3.125 | 3.3e-06 | 16 | B(JIS) | 0.0004224 | 0.00013517 | 1.056e-06
Murata | Murata MLCC | GRM21BB31E335KA75# | 2 | 1.25 | 1.25 | 3.125 | 3.3e-06 | 25 | B(JIS) | 0.0010313 | 0.00033 | 1.056e-06
Murata | Murata MLCC | GRM21BB31E335MA75# | 2 | 1.25 | 1.25 | 3.125 | 3.3e-06 | 25 | B(JIS) | 0.0010313 | 0.00033 | 1.056e-06
Murata | Murata MLCC | GRM21BC71A335KA73# | 2 | 1.25 | 1.25 | 3.125 | 3.3e-06 | 10 | X7S | 0.000165 | 5.28e-05 | 1.056e-06
Murata | Murata MLCC | GRM21BC71A335MA73# | 2 | 1.25 | 1.25 | 3.125 | 3.3e-06 | 10 | X7S | 0.000165 | 5.28e-05 | 1.056e-06
Murata | Murata MLCC | GRM21BC81C335KA11# | 2 | 1.25 | 1.25 | 3.125 | 3.3e-06 | 16 | X6S | 0.0004224 | 0.00013517 | 1.056e-06
Murata | Murata MLCC | GRM21BC81C335MA11# | 2 | 1.25 | 1.25 | 3.125 | 3.3e-06 | 16 | X6S | 0.0004224 | 0.00013517 | 1.056e-06
Murata | Murata MLCC | GRM21BC81E335KA73# | 2 | 1.25 | 1.25 | 3.125 | 3.3e-06 | 25 | X6S | 0.0010313 | 0.00033 | 1.056e-06
Murata | Murata MLCC | GRM21BC81E335MA73# | 2 | 1.25 | 1.25 | 3.125 | 3.3e-06 | 25 | X6S | 0.0010313 | 0.00033 | 1.056e-06
Murata | Murata MLCC | GRM21BR60J335KA11# | 2 | 1.25 | 1.25 | 3.125 | 3.3e-06 | 6.3 | X5R | 6.5489e-05 | 2.0956e-05 | 1.056e-06
Murata | Murata MLCC | GRM21BR60J335MA11# | 2 | 1.25 | 1.25 | 3.125 | 3.3e-06 | 6.3 | X5R | 6.5489e-05 | 2.0956e-05 | 1.056e-06
Murata | Murata MLCC | GRM21BR61A335KA73# | 2 | 1.25 | 1.25 | 3.125 | 3.3e-06 | 10 | X5R | 0.000165 | 5.28e-05 | 1.056e-06
Murata | Murata MLCC | GRM21BR61A335MA73# | 2 | 1.25 | 1.25 | 3.125 | 3.3e-06 | 10 | X5R | 0.000165 | 5.28e-05 | 1.056e-06
Murata | Murata MLCC | GRM21BR61C335KA88# | 2 | 1.25 | 1.25 | 3.125 | 3.3e-06 | 16 | X5R | 0.0004224 | 0.00013517 | 1.056e-06
Murata | Murata MLCC | GRM21BR61C335MA88# | 2 | 1.25 | 1.25 | 3.125 | 3.3e-06 | 16 | X5R | 0.0004224 | 0.00013517 | 1.056e-06
Murata | Murata MLCC | GRM21BR61E335KA12# | 2 | 1.25 | 1.25 | 3.125 | 3.3e-06 | 25 | X5R | 0.0010313 | 0.00033 | 1.056e-06
Murata | Murata MLCC | GRM21BR61E335MA12# | 2 | 1.25 | 1.25 | 3.125 | 3.3e-06 | 25 | X5R | 0.0010313 | 0.00033 | 1.056e-06
Murata | Murata MLCC | GRM21BR71A335KA99# | 2 | 1.25 | 1.25 | 3.125 | 3.3e-06 | 10 | X7R | 0.000165 | 5.28e-05 | 1.056e-06
Murata | Murata MLCC | GRM21BR71A335MA99# | 2 | 1.25 | 1.25 | 3.125 | 3.3e-06 | 10 | X7R | 0.000165 | 5.28e-05 | 1.056e-06
Murata | Murata MLCC | GRM21BR71C335KA73# | 2 | 1.25 | 1.25 | 3.125 | 3.3e-06 | 16 | X7R | 0.0004224 | 0.00013517 | 1.056e-06
Murata | Murata MLCC | GRM21BR71C335MA73# | 2 | 1.25 | 1.25 | 3.125 | 3.3e-06 | 16 | X7R | 0.0004224 | 0.00013517 | 1.056e-06
Murata | Murata MLCC | GRM21BR71E335KA73# | 2 | 1.25 | 1.25 | 3.125 | 3.3e-06 | 25 | X7R | 0.0010313 | 0.00033 | 1.056e-06
Murata | Murata MLCC | GRM21BR71E335MA73# | 2 | 1.25 | 1.25 | 3.125 | 3.3e-06 | 25 | X7R | 0.0010313 | 0.00033 | 1.056e-06
TDK | TDK MLCC | C4532X5R1A476M280KA | 4.5 | 3.2 | 3.1 | 44.64 | 4.7e-05 | 10 | X5R | 0.00235 | 5.2643e-05 | 1.0529e-06
Murata | Murata MLCC | GRM033B30J563KE18# | 0.6 | 0.3 | 0.3 | 0.054 | 5.6e-08 | 6.3 | B(JIS) | 1.1113e-06 | 2.058e-05 | 1.037e-06
Murata | Murata MLCC | GRM033B30J563ME18# | 0.6 | 0.3 | 0.3 | 0.054 | 5.6e-08 | 6.3 | B(JIS) | 1.1113e-06 | 2.058e-05 | 1.037e-06
Murata | Murata MLCC | GRM033B31A563KE15# | 0.6 | 0.3 | 0.3 | 0.054 | 5.6e-08 | 10 | B(JIS) | 2.8e-06 | 5.1852e-05 | 1.037e-06
Murata | Murata MLCC | GRM033B31A563ME15# | 0.6 | 0.3 | 0.3 | 0.054 | 5.6e-08 | 10 | B(JIS) | 2.8e-06 | 5.1852e-05 | 1.037e-06
Murata | Murata MLCC | GRM033B31C563KE84# | 0.6 | 0.3 | 0.3 | 0.054 | 5.6e-08 | 16 | B(JIS) | 7.168e-06 | 0.00013274 | 1.037e-06
Murata | Murata MLCC | GRM033B31C563ME84# | 0.6 | 0.3 | 0.3 | 0.054 | 5.6e-08 | 16 | B(JIS) | 7.168e-06 | 0.00013274 | 1.037e-06
Murata | Murata MLCC | GRM033C80G563KE19# | 0.6 | 0.3 | 0.3 | 0.054 | 5.6e-08 | 4 | X6S | 4.48e-07 | 8.2963e-06 | 1.037e-06
Murata | Murata MLCC | GRM033C80G563ME19# | 0.6 | 0.3 | 0.3 | 0.054 | 5.6e-08 | 4 | X6S | 4.48e-07 | 8.2963e-06 | 1.037e-06
Murata | Murata MLCC | GRM033C80J563KE15# | 0.6 | 0.3 | 0.3 | 0.054 | 5.6e-08 | 6.3 | X6S | 1.1113e-06 | 2.058e-05 | 1.037e-06
Murata | Murata MLCC | GRM033C80J563ME15# | 0.6 | 0.3 | 0.3 | 0.054 | 5.6e-08 | 6.3 | X6S | 1.1113e-06 | 2.058e-05 | 1.037e-06
Murata | Murata MLCC | GRM033R60J563KE19# | 0.6 | 0.3 | 0.3 | 0.054 | 5.6e-08 | 6.3 | X5R | 1.1113e-06 | 2.058e-05 | 1.037e-06
Murata | Murata MLCC | GRM033R60J563ME19# | 0.6 | 0.3 | 0.3 | 0.054 | 5.6e-08 | 6.3 | X5R | 1.1113e-06 | 2.058e-05 | 1.037e-06
Murata | Murata MLCC | GRM033R61A563KE15# | 0.6 | 0.3 | 0.3 | 0.054 | 5.6e-08 | 10 | X5R | 2.8e-06 | 5.1852e-05 | 1.037e-06
Murata | Murata MLCC | GRM033R61A563ME15# | 0.6 | 0.3 | 0.3 | 0.054 | 5.6e-08 | 10 | X5R | 2.8e-06 | 5.1852e-05 | 1.037e-06
Murata | Murata MLCC | GRM033R61C563KE84# | 0.6 | 0.3 | 0.3 | 0.054 | 5.6e-08 | 16 | X5R | 7.168e-06 | 0.00013274 | 1.037e-06
Murata | Murata MLCC | GRM033R61C563ME84# | 0.6 | 0.3 | 0.3 | 0.054 | 5.6e-08 | 16 | X5R | 7.168e-06 | 0.00013274 | 1.037e-06
Murata | Murata MLCC | GRM219B11A225KA01# | 2 | 1.25 | 0.85 | 2.125 | 2.2e-06 | 10 | B(JIS) | 0.00011 | 5.1765e-05 | 1.0353e-06
Murata | Murata MLCC | GRM219B11A225MA01# | 2 | 1.25 | 0.85 | 2.125 | 2.2e-06 | 10 | B(JIS) | 0.00011 | 5.1765e-05 | 1.0353e-06
Murata | Murata MLCC | GRM219B31C225KA87# | 2 | 1.25 | 0.85 | 2.125 | 2.2e-06 | 16 | B(JIS) | 0.0002816 | 0.00013252 | 1.0353e-06
Murata | Murata MLCC | GRM219B31C225MA87# | 2 | 1.25 | 0.85 | 2.125 | 2.2e-06 | 16 | B(JIS) | 0.0002816 | 0.00013252 | 1.0353e-06
Murata | Murata MLCC | GRM219B31E225KA75# | 2 | 1.25 | 0.85 | 2.125 | 2.2e-06 | 25 | B(JIS) | 0.0006875 | 0.00032353 | 1.0353e-06
Murata | Murata MLCC | GRM219B31E225MA75# | 2 | 1.25 | 0.85 | 2.125 | 2.2e-06 | 25 | B(JIS) | 0.0006875 | 0.00032353 | 1.0353e-06
Murata | Murata MLCC | GRM219C81C225KA12# | 2 | 1.25 | 0.85 | 2.125 | 2.2e-06 | 16 | X6S | 0.0002816 | 0.00013252 | 1.0353e-06
Murata | Murata MLCC | GRM219C81C225MA12# | 2 | 1.25 | 0.85 | 2.125 | 2.2e-06 | 16 | X6S | 0.0002816 | 0.00013252 | 1.0353e-06
Murata | Murata MLCC | GRM219D71C225KA12# | 2 | 1.25 | 0.85 | 2.125 | 2.2e-06 | 16 | X7T | 0.0002816 | 0.00013252 | 1.0353e-06
Murata | Murata MLCC | GRM219D71C225MA12# | 2 | 1.25 | 0.85 | 2.125 | 2.2e-06 | 16 | X7T | 0.0002816 | 0.00013252 | 1.0353e-06
Murata | Murata MLCC | GRM219R61A225KA01# | 2 | 1.25 | 0.85 | 2.125 | 2.2e-06 | 10 | X5R | 0.00011 | 5.1765e-05 | 1.0353e-06
Murata | Murata MLCC | GRM219R61A225MA01# | 2 | 1.25 | 0.85 | 2.125 | 2.2e-06 | 10 | X5R | 0.00011 | 5.1765e-05 | 1.0353e-06
Murata | Murata MLCC | GRM219R61C225KA88# | 2 | 1.25 | 0.85 | 2.125 | 2.2e-06 | 16 | X5R | 0.0002816 | 0.00013252 | 1.0353e-06
Murata | Murata MLCC | GRM219R61C225MA88# | 2 | 1.25 | 0.85 | 2.125 | 2.2e-06 | 16 | X5R | 0.0002816 | 0.00013252 | 1.0353e-06
Murata | Murata MLCC | GRM219R61E225KA12# | 2 | 1.25 | 0.85 | 2.125 | 2.2e-06 | 25 | X5R | 0.0006875 | 0.00032353 | 1.0353e-06
Murata | Murata MLCC | GRM219R61E225MA12# | 2 | 1.25 | 0.85 | 2.125 | 2.2e-06 | 25 | X5R | 0.0006875 | 0.00032353 | 1.0353e-06
Murata | Murata MLCC | GRM219B31H225KE15# | 2 | 1.25 | 0.85 | 2.125 | 2.2e-06 | 50 | B(JIS) | 0.00275 | 0.0012941 | 1.0353e-06
Murata | Murata MLCC | GRM219B31H225ME15# | 2 | 1.25 | 0.85 | 2.125 | 2.2e-06 | 50 | B(JIS) | 0.00275 | 0.0012941 | 1.0353e-06
Murata | Murata MLCC | GRM219C81E225KE15# | 2 | 1.25 | 0.85 | 2.125 | 2.2e-06 | 25 | X6S | 0.0006875 | 0.00032353 | 1.0353e-06
Murata | Murata MLCC | GRM219C81E225ME15# | 2 | 1.25 | 0.85 | 2.125 | 2.2e-06 | 25 | X6S | 0.0006875 | 0.00032353 | 1.0353e-06
Murata | Murata MLCC | GRM219C8YA225KE15# | 2 | 1.25 | 0.85 | 2.125 | 2.2e-06 | 35 | X6S | 0.0013475 | 0.00063412 | 1.0353e-06
Murata | Murata MLCC | GRM219C8YA225ME15# | 2 | 1.25 | 0.85 | 2.125 | 2.2e-06 | 35 | X6S | 0.0013475 | 0.00063412 | 1.0353e-06
Murata | Murata MLCC | GRM219R61H225KE15# | 2 | 1.25 | 0.85 | 2.125 | 2.2e-06 | 50 | X5R | 0.00275 | 0.0012941 | 1.0353e-06
Murata | Murata MLCC | GRM219R61H225ME15# | 2 | 1.25 | 0.85 | 2.125 | 2.2e-06 | 50 | X5R | 0.00275 | 0.0012941 | 1.0353e-06
Murata | Murata MLCC | GRM219R71A225KE15# | 2 | 1.25 | 0.85 | 2.125 | 2.2e-06 | 10 | X7R | 0.00011 | 5.1765e-05 | 1.0353e-06
Murata | Murata MLCC | GRM219R71A225ME15# | 2 | 1.25 | 0.85 | 2.125 | 2.2e-06 | 10 | X7R | 0.00011 | 5.1765e-05 | 1.0353e-06
Murata | Murata MLCC | GRM219R71C225KE15# | 2 | 1.25 | 0.85 | 2.125 | 2.2e-06 | 16 | X7R | 0.0002816 | 0.00013252 | 1.0353e-06
Murata | Murata MLCC | GRM219R71C225ME15# | 2 | 1.25 | 0.85 | 2.125 | 2.2e-06 | 16 | X7R | 0.0002816 | 0.00013252 | 1.0353e-06
TDK | TDK MLCC | C3216X7R1H106K160AC | 3.2 | 1.6 | 1.9 | 9.728 | 1e-05 | 50 | X7R | 0.0125 | 0.001285 | 1.028e-06
TDK | TDK MLCC | C3216X6S2A106K160AC | 3.2 | 1.6 | 1.9 | 9.728 | 1e-05 | 100 | X6S | 0.05 | 0.0051398 | 1.028e-06
Murata | Murata MLCC | GRM152B30J104KE19# | 1 | 0.5 | 0.2 | 0.1 | 1e-07 | 6.3 | B(JIS) | 1.9845e-06 | 1.9845e-05 | 1e-06
Murata | Murata MLCC | GRM152B30J104ME19# | 1 | 0.5 | 0.2 | 0.1 | 1e-07 | 6.3 | B(JIS) | 1.9845e-06 | 1.9845e-05 | 1e-06
Murata | Murata MLCC | GRM152B31A104KE19# | 1 | 0.5 | 0.2 | 0.1 | 1e-07 | 10 | B(JIS) | 5e-06 | 5e-05 | 1e-06
Murata | Murata MLCC | GRM152B31A104ME19# | 1 | 0.5 | 0.2 | 0.1 | 1e-07 | 10 | B(JIS) | 5e-06 | 5e-05 | 1e-06
Murata | Murata MLCC | GRM152C80G104KE19# | 1 | 0.5 | 0.2 | 0.1 | 1e-07 | 4 | X6S | 8e-07 | 8e-06 | 1e-06
Murata | Murata MLCC | GRM152C80G104ME19# | 1 | 0.5 | 0.2 | 0.1 | 1e-07 | 4 | X6S | 8e-07 | 8e-06 | 1e-06
Murata | Murata MLCC | GRM152C80J104KE19# | 1 | 0.5 | 0.2 | 0.1 | 1e-07 | 6.3 | X6S | 1.9845e-06 | 1.9845e-05 | 1e-06
Murata | Murata MLCC | GRM152C80J104ME19# | 1 | 0.5 | 0.2 | 0.1 | 1e-07 | 6.3 | X6S | 1.9845e-06 | 1.9845e-05 | 1e-06
Murata | Murata MLCC | GRM152D70E104KE19# | 1 | 0.5 | 0.2 | 0.1 | 1e-07 | 2.5 | X7T | 3.125e-07 | 3.125e-06 | 1e-06
Murata | Murata MLCC | GRM152D70E104ME19# | 1 | 0.5 | 0.2 | 0.1 | 1e-07 | 2.5 | X7T | 3.125e-07 | 3.125e-06 | 1e-06
Murata | Murata MLCC | GRM152D70G104KE15# | 1 | 0.5 | 0.2 | 0.1 | 1e-07 | 4 | X7T | 8e-07 | 8e-06 | 1e-06
Murata | Murata MLCC | GRM152D70G104ME15# | 1 | 0.5 | 0.2 | 0.1 | 1e-07 | 4 | X7T | 8e-07 | 8e-06 | 1e-06
Murata | Murata MLCC | GRM152R60J104KE19# | 1 | 0.5 | 0.2 | 0.1 | 1e-07 | 6.3 | X5R | 1.9845e-06 | 1.9845e-05 | 1e-06
Murata | Murata MLCC | GRM152R60J104ME19# | 1 | 0.5 | 0.2 | 0.1 | 1e-07 | 6.3 | X5R | 1.9845e-06 | 1.9845e-05 | 1e-06
Murata | Murata MLCC | GRM152R61A104KE19# | 1 | 0.5 | 0.2 | 0.1 | 1e-07 | 10 | X5R | 5e-06 | 5e-05 | 1e-06
Murata | Murata MLCC | GRM152R61A104ME19# | 1 | 0.5 | 0.2 | 0.1 | 1e-07 | 10 | X5R | 5e-06 | 5e-05 | 1e-06
TDK | TDK MLCC | C3225JB1A226M250AA | 3.2 | 2.5 | 2.8 | 22.4 | 2.2e-05 | 10 | JB | 0.0011 | 4.9107e-05 | 9.8214e-07
TDK | TDK MLCC | C3225JB1C226M250AA | 3.2 | 2.5 | 2.8 | 22.4 | 2.2e-05 | 16 | JB | 0.002816 | 0.00012571 | 9.8214e-07
TDK | TDK MLCC | C3225X5R1C226K250AA | 3.2 | 2.5 | 2.8 | 22.4 | 2.2e-05 | 16 | X5R | 0.002816 | 0.00012571 | 9.8214e-07
TDK | TDK MLCC | C3225X5R1C226M250AA | 3.2 | 2.5 | 2.8 | 22.4 | 2.2e-05 | 16 | X5R | 0.002816 | 0.00012571 | 9.8214e-07
TDK | TDK MLCC | C3225X6S1C226M250AC | 3.2 | 2.5 | 2.8 | 22.4 | 2.2e-05 | 16 | X6S | 0.002816 | 0.00012571 | 9.8214e-07
TDK | TDK MLCC | C3225X7R1C226K250AC | 3.2 | 2.5 | 2.8 | 22.4 | 2.2e-05 | 16 | X7R | 0.002816 | 0.00012571 | 9.8214e-07
TDK | TDK MLCC | C3225X7R1C226M250AC | 3.2 | 2.5 | 2.8 | 22.4 | 2.2e-05 | 16 | X7R | 0.002816 | 0.00012571 | 9.8214e-07
TDK | TDK MLCC | C3225X7R1E226M250AB | 3.2 | 2.5 | 2.8 | 22.4 | 2.2e-05 | 25 | X7R | 0.006875 | 0.00030692 | 9.8214e-07
Murata | Murata MLCC | GRM188B10J105KA01# | 1.6 | 0.8 | 0.8 | 1.024 | 1e-06 | 6.3 | B(JIS) | 1.9845e-05 | 1.938e-05 | 9.7656e-07
Murata | Murata MLCC | GRM188B10J105KC01# | 1.6 | 0.8 | 0.8 | 1.024 | 1e-06 | 6.3 | B(JIS) | 1.9845e-05 | 1.938e-05 | 9.7656e-07
Murata | Murata MLCC | GRM188B10J105MA01# | 1.6 | 0.8 | 0.8 | 1.024 | 1e-06 | 6.3 | B(JIS) | 1.9845e-05 | 1.938e-05 | 9.7656e-07
Murata | Murata MLCC | GRM188B11A105KA61# | 1.6 | 0.8 | 0.8 | 1.024 | 1e-06 | 10 | B(JIS) | 5e-05 | 4.8828e-05 | 9.7656e-07
Murata | Murata MLCC | GRM188B11A105KAC7# | 1.6 | 0.8 | 0.8 | 1.024 | 1e-06 | 10 | B(JIS) | 5e-05 | 4.8828e-05 | 9.7656e-07
Murata | Murata MLCC | GRM188B11A105MA61# | 1.6 | 0.8 | 0.8 | 1.024 | 1e-06 | 10 | B(JIS) | 5e-05 | 4.8828e-05 | 9.7656e-07
Murata | Murata MLCC | GRM188B11A105MAC7# | 1.6 | 0.8 | 0.8 | 1.024 | 1e-06 | 10 | B(JIS) | 5e-05 | 4.8828e-05 | 9.7656e-07
Murata | Murata MLCC | GRM188B31C105KAAD# | 1.6 | 0.8 | 0.8 | 1.024 | 1e-06 | 16 | B(JIS) | 0.000128 | 0.000125 | 9.7656e-07
Murata | Murata MLCC | GRM188B31C105MAAD# | 1.6 | 0.8 | 0.8 | 1.024 | 1e-06 | 16 | B(JIS) | 0.000128 | 0.000125 | 9.7656e-07
Murata | Murata MLCC | GRM188B31E105KAAD# | 1.6 | 0.8 | 0.8 | 1.024 | 1e-06 | 25 | B(JIS) | 0.0003125 | 0.00030518 | 9.7656e-07
Murata | Murata MLCC | GRM188B31E105MAAD# | 1.6 | 0.8 | 0.8 | 1.024 | 1e-06 | 25 | B(JIS) | 0.0003125 | 0.00030518 | 9.7656e-07
Murata | Murata MLCC | GRM188C70J105KA01# | 1.6 | 0.8 | 0.8 | 1.024 | 1e-06 | 6.3 | X7S | 1.9845e-05 | 1.938e-05 | 9.7656e-07
Murata | Murata MLCC | GRM188C70J105MA01# | 1.6 | 0.8 | 0.8 | 1.024 | 1e-06 | 6.3 | X7S | 1.9845e-05 | 1.938e-05 | 9.7656e-07
Murata | Murata MLCC | GRM188C71A105KA12# | 1.6 | 0.8 | 0.8 | 1.024 | 1e-06 | 10 | X7S | 5e-05 | 4.8828e-05 | 9.7656e-07
Murata | Murata MLCC | GRM188C71A105MA12# | 1.6 | 0.8 | 0.8 | 1.024 | 1e-06 | 10 | X7S | 5e-05 | 4.8828e-05 | 9.7656e-07
Murata | Murata MLCC | GRM188C71C105KA12# | 1.6 | 0.8 | 0.8 | 1.024 | 1e-06 | 16 | X7S | 0.000128 | 0.000125 | 9.7656e-07
Murata | Murata MLCC | GRM188C71C105MA12# | 1.6 | 0.8 | 0.8 | 1.024 | 1e-06 | 16 | X7S | 0.000128 | 0.000125 | 9.7656e-07
Murata | Murata MLCC | GRM188C80G105MA01# | 1.6 | 0.8 | 0.8 | 1.024 | 1e-06 | 4 | X6S | 8e-06 | 7.8125e-06 | 9.7656e-07
Murata | Murata MLCC | GRM188C81C105KAAD# | 1.6 | 0.8 | 0.8 | 1.024 | 1e-06 | 16 | X6S | 0.000128 | 0.000125 | 9.7656e-07
Murata | Murata MLCC | GRM188C81C105MAAD# | 1.6 | 0.8 | 0.8 | 1.024 | 1e-06 | 16 | X6S | 0.000128 | 0.000125 | 9.7656e-07
Murata | Murata MLCC | GRM188C81E105KAAD# | 1.6 | 0.8 | 0.8 | 1.024 | 1e-06 | 25 | X6S | 0.0003125 | 0.00030518 | 9.7656e-07
Murata | Murata MLCC | GRM188C81E105MAAD# | 1.6 | 0.8 | 0.8 | 1.024 | 1e-06 | 25 | X6S | 0.0003125 | 0.00030518 | 9.7656e-07
Murata | Murata MLCC | GRM188R60J105KA01# | 1.6 | 0.8 | 0.8 | 1.024 | 1e-06 | 6.3 | X5R | 1.9845e-05 | 1.938e-05 | 9.7656e-07
Murata | Murata MLCC | GRM188R60J105MA01# | 1.6 | 0.8 | 0.8 | 1.024 | 1e-06 | 6.3 | X5R | 1.9845e-05 | 1.938e-05 | 9.7656e-07
Murata | Murata MLCC | GRM188R61A105KA61# | 1.6 | 0.8 | 0.8 | 1.024 | 1e-06 | 10 | X5R | 5e-05 | 4.8828e-05 | 9.7656e-07
Murata | Murata MLCC | GRM188R61A105MA61# | 1.6 | 0.8 | 0.8 | 1.024 | 1e-06 | 10 | X5R | 5e-05 | 4.8828e-05 | 9.7656e-07
Murata | Murata MLCC | GRM188R61C105KA12# | 1.6 | 0.8 | 0.8 | 1.024 | 1e-06 | 16 | X5R | 0.000128 | 0.000125 | 9.7656e-07
Murata | Murata MLCC | GRM188R61C105MA12# | 1.6 | 0.8 | 0.8 | 1.024 | 1e-06 | 16 | X5R | 0.000128 | 0.000125 | 9.7656e-07
Murata | Murata MLCC | GRM188R61E105KAAD# | 1.6 | 0.8 | 0.8 | 1.024 | 1e-06 | 25 | X5R | 0.0003125 | 0.00030518 | 9.7656e-07
Murata | Murata MLCC | GRM188R61E105MAAD# | 1.6 | 0.8 | 0.8 | 1.024 | 1e-06 | 25 | X5R | 0.0003125 | 0.00030518 | 9.7656e-07
Murata | Murata MLCC | GRM188B31C105KA92# | 1.6 | 0.8 | 0.8 | 1.024 | 1e-06 | 16 | B(JIS) | 0.000128 | 0.000125 | 9.7656e-07
Murata | Murata MLCC | GRM188B31C105MA92# | 1.6 | 0.8 | 0.8 | 1.024 | 1e-06 | 16 | B(JIS) | 0.000128 | 0.000125 | 9.7656e-07
Murata | Murata MLCC | GRM188B31E105KA75# | 1.6 | 0.8 | 0.8 | 1.024 | 1e-06 | 25 | B(JIS) | 0.0003125 | 0.00030518 | 9.7656e-07
Murata | Murata MLCC | GRM188B31E105MA75# | 1.6 | 0.8 | 0.8 | 1.024 | 1e-06 | 25 | B(JIS) | 0.0003125 | 0.00030518 | 9.7656e-07
Murata | Murata MLCC | GRM188B31H105KAAL# | 1.6 | 0.8 | 0.8 | 1.024 | 1e-06 | 50 | B(JIS) | 0.00125 | 0.0012207 | 9.7656e-07
Murata | Murata MLCC | GRM188B31H105MAAL# | 1.6 | 0.8 | 0.8 | 1.024 | 1e-06 | 50 | B(JIS) | 0.00125 | 0.0012207 | 9.7656e-07
Murata | Murata MLCC | GRM188C81A105KA12# | 1.6 | 0.8 | 0.8 | 1.024 | 1e-06 | 10 | X6S | 5e-05 | 4.8828e-05 | 9.7656e-07
Murata | Murata MLCC | GRM188C81A105MA12# | 1.6 | 0.8 | 0.8 | 1.024 | 1e-06 | 10 | X6S | 5e-05 | 4.8828e-05 | 9.7656e-07
Murata | Murata MLCC | GRM188C81C105KA12# | 1.6 | 0.8 | 0.8 | 1.024 | 1e-06 | 16 | X6S | 0.000128 | 0.000125 | 9.7656e-07
Murata | Murata MLCC | GRM188C81C105MA12# | 1.6 | 0.8 | 0.8 | 1.024 | 1e-06 | 16 | X6S | 0.000128 | 0.000125 | 9.7656e-07
Murata | Murata MLCC | GRM188C81E105KA12# | 1.6 | 0.8 | 0.8 | 1.024 | 1e-06 | 25 | X6S | 0.0003125 | 0.00030518 | 9.7656e-07
Murata | Murata MLCC | GRM188C81E105MA12# | 1.6 | 0.8 | 0.8 | 1.024 | 1e-06 | 25 | X6S | 0.0003125 | 0.00030518 | 9.7656e-07
Murata | Murata MLCC | GRM188C8YA105KAAL# | 1.6 | 0.8 | 0.8 | 1.024 | 1e-06 | 35 | X6S | 0.0006125 | 0.00059814 | 9.7656e-07
Murata | Murata MLCC | GRM188C8YA105MAAL# | 1.6 | 0.8 | 0.8 | 1.024 | 1e-06 | 35 | X6S | 0.0006125 | 0.00059814 | 9.7656e-07
Murata | Murata MLCC | GRM188R61C105KA93# | 1.6 | 0.8 | 0.8 | 1.024 | 1e-06 | 16 | X5R | 0.000128 | 0.000125 | 9.7656e-07
Murata | Murata MLCC | GRM188R61C105MA93# | 1.6 | 0.8 | 0.8 | 1.024 | 1e-06 | 16 | X5R | 0.000128 | 0.000125 | 9.7656e-07
Murata | Murata MLCC | GRM188R61E105KA12# | 1.6 | 0.8 | 0.8 | 1.024 | 1e-06 | 25 | X5R | 0.0003125 | 0.00030518 | 9.7656e-07
Murata | Murata MLCC | GRM188R61E105MA12# | 1.6 | 0.8 | 0.8 | 1.024 | 1e-06 | 25 | X5R | 0.0003125 | 0.00030518 | 9.7656e-07
Murata | Murata MLCC | GRM188R61H105KAAL# | 1.6 | 0.8 | 0.8 | 1.024 | 1e-06 | 50 | X5R | 0.00125 | 0.0012207 | 9.7656e-07
Murata | Murata MLCC | GRM188R61H105MAAL# | 1.6 | 0.8 | 0.8 | 1.024 | 1e-06 | 50 | X5R | 0.00125 | 0.0012207 | 9.7656e-07
Murata | Murata MLCC | GRM188R6YA105KA12# | 1.6 | 0.8 | 0.8 | 1.024 | 1e-06 | 35 | X5R | 0.0006125 | 0.00059814 | 9.7656e-07
Murata | Murata MLCC | GRM188R6YA105KAAL# | 1.6 | 0.8 | 0.8 | 1.024 | 1e-06 | 35 | X5R | 0.0006125 | 0.00059814 | 9.7656e-07
Murata | Murata MLCC | GRM188R6YA105MA12# | 1.6 | 0.8 | 0.8 | 1.024 | 1e-06 | 35 | X5R | 0.0006125 | 0.00059814 | 9.7656e-07
Murata | Murata MLCC | GRM188R70J105KA01# | 1.6 | 0.8 | 0.8 | 1.024 | 1e-06 | 6.3 | X7R | 1.9845e-05 | 1.938e-05 | 9.7656e-07
Murata | Murata MLCC | GRM188R70J105MA01# | 1.6 | 0.8 | 0.8 | 1.024 | 1e-06 | 6.3 | X7R | 1.9845e-05 | 1.938e-05 | 9.7656e-07
Murata | Murata MLCC | GRM188R71A105KA61# | 1.6 | 0.8 | 0.8 | 1.024 | 1e-06 | 10 | X7R | 5e-05 | 4.8828e-05 | 9.7656e-07
Murata | Murata MLCC | GRM188R71A105MA61# | 1.6 | 0.8 | 0.8 | 1.024 | 1e-06 | 10 | X7R | 5e-05 | 4.8828e-05 | 9.7656e-07
Murata | Murata MLCC | GRM188R71C105KA12# | 1.6 | 0.8 | 0.8 | 1.024 | 1e-06 | 16 | X7R | 0.000128 | 0.000125 | 9.7656e-07
Murata | Murata MLCC | GRM188R71C105KE15# | 1.6 | 0.8 | 0.8 | 1.024 | 1e-06 | 16 | X7R | 0.000128 | 0.000125 | 9.7656e-07
Murata | Murata MLCC | GRM188R71C105MA12# | 1.6 | 0.8 | 0.8 | 1.024 | 1e-06 | 16 | X7R | 0.000128 | 0.000125 | 9.7656e-07
Murata | Murata MLCC | GRM188R71C105ME15# | 1.6 | 0.8 | 0.8 | 1.024 | 1e-06 | 16 | X7R | 0.000128 | 0.000125 | 9.7656e-07
Murata | Murata MLCC | GRM188R71E105KA12# | 1.6 | 0.8 | 0.8 | 1.024 | 1e-06 | 25 | X7R | 0.0003125 | 0.00030518 | 9.7656e-07
Murata | Murata MLCC | GRM188R71E105MA12# | 1.6 | 0.8 | 0.8 | 1.024 | 1e-06 | 25 | X7R | 0.0003125 | 0.00030518 | 9.7656e-07
Murata | Murata MLCC | GRM188R7YA105KA12# | 1.6 | 0.8 | 0.8 | 1.024 | 1e-06 | 35 | X7R | 0.0006125 | 0.00059814 | 9.7656e-07
Murata | Murata MLCC | GRM188R7YA105MA12# | 1.6 | 0.8 | 0.8 | 1.024 | 1e-06 | 35 | X7R | 0.0006125 | 0.00059814 | 9.7656e-07
TDK | TDK MLCC | C5750X5R1A686M230KA | 5.7 | 5 | 2.5 | 71.25 | 6.8e-05 | 10 | X5R | 0.0034 | 4.7719e-05 | 9.5439e-07
TDK | TDK MLCC | C3216JB1E475K085AB | 3.2 | 1.6 | 1 | 5.12 | 4.7e-06 | 25 | JB | 0.0014688 | 0.00028687 | 9.1797e-07
TDK | TDK MLCC | C3216JB1E475M085AB | 3.2 | 1.6 | 1 | 5.12 | 4.7e-06 | 25 | JB | 0.0014688 | 0.00028687 | 9.1797e-07
TDK | TDK MLCC | C3216JB1H475K085AB | 3.2 | 1.6 | 1 | 5.12 | 4.7e-06 | 50 | JB | 0.005875 | 0.0011475 | 9.1797e-07
TDK | TDK MLCC | C3216JB1H475M085AB | 3.2 | 1.6 | 1 | 5.12 | 4.7e-06 | 50 | JB | 0.005875 | 0.0011475 | 9.1797e-07
TDK | TDK MLCC | C3216JB1V475K085AB | 3.2 | 1.6 | 1 | 5.12 | 4.7e-06 | 35 | JB | 0.0028787 | 0.00056226 | 9.1797e-07
TDK | TDK MLCC | C3216JB1V475M085AB | 3.2 | 1.6 | 1 | 5.12 | 4.7e-06 | 35 | JB | 0.0028787 | 0.00056226 | 9.1797e-07
TDK | TDK MLCC | C3216X5R1E475K085AB | 3.2 | 1.6 | 1 | 5.12 | 4.7e-06 | 25 | X5R | 0.0014688 | 0.00028687 | 9.1797e-07
TDK | TDK MLCC | C3216X5R1E475M085AB | 3.2 | 1.6 | 1 | 5.12 | 4.7e-06 | 25 | X5R | 0.0014688 | 0.00028687 | 9.1797e-07
TDK | TDK MLCC | C3216X5R1H475K085AB | 3.2 | 1.6 | 1 | 5.12 | 4.7e-06 | 50 | X5R | 0.005875 | 0.0011475 | 9.1797e-07
TDK | TDK MLCC | C3216X5R1H475M085AB | 3.2 | 1.6 | 1 | 5.12 | 4.7e-06 | 50 | X5R | 0.005875 | 0.0011475 | 9.1797e-07
TDK | TDK MLCC | C3216X5R1V475K085AB | 3.2 | 1.6 | 1 | 5.12 | 4.7e-06 | 35 | X5R | 0.0028787 | 0.00056226 | 9.1797e-07
TDK | TDK MLCC | C3216X5R1V475M085AB | 3.2 | 1.6 | 1 | 5.12 | 4.7e-06 | 35 | X5R | 0.0028787 | 0.00056226 | 9.1797e-07
TDK | TDK MLCC | C3216X6S1E475K085AB | 3.2 | 1.6 | 1 | 5.12 | 4.7e-06 | 25 | X6S | 0.0014688 | 0.00028687 | 9.1797e-07
TDK | TDK MLCC | C3216X6S1E475M085AB | 3.2 | 1.6 | 1 | 5.12 | 4.7e-06 | 25 | X6S | 0.0014688 | 0.00028687 | 9.1797e-07
TDK | TDK MLCC | C3216X6S1V475K085AC | 3.2 | 1.6 | 1 | 5.12 | 4.7e-06 | 35 | X6S | 0.0028787 | 0.00056226 | 9.1797e-07
TDK | TDK MLCC | C3216X6S1V475M085AC | 3.2 | 1.6 | 1 | 5.12 | 4.7e-06 | 35 | X6S | 0.0028787 | 0.00056226 | 9.1797e-07
TDK | TDK MLCC | C3216X7R1C475K085AB | 3.2 | 1.6 | 1 | 5.12 | 4.7e-06 | 16 | X7R | 0.0006016 | 0.0001175 | 9.1797e-07
TDK | TDK MLCC | C3216X7R1C475M085AB | 3.2 | 1.6 | 1 | 5.12 | 4.7e-06 | 16 | X7R | 0.0006016 | 0.0001175 | 9.1797e-07
TDK | TDK MLCC | C3216X7R1E475K085AB | 3.2 | 1.6 | 1 | 5.12 | 4.7e-06 | 25 | X7R | 0.0014688 | 0.00028687 | 9.1797e-07
TDK | TDK MLCC | C3216X7R1E475M085AB | 3.2 | 1.6 | 1 | 5.12 | 4.7e-06 | 25 | X7R | 0.0014688 | 0.00028687 | 9.1797e-07
TDK | TDK MLCC | C3216X7R1V475K085AC | 3.2 | 1.6 | 1 | 5.12 | 4.7e-06 | 35 | X7R | 0.0028787 | 0.00056226 | 9.1797e-07
TDK | TDK MLCC | C3216X7R1V475M085AC | 3.2 | 1.6 | 1 | 5.12 | 4.7e-06 | 35 | X7R | 0.0028787 | 0.00056226 | 9.1797e-07
TDK | TDK MLCC | C4532X5R1A336M230KA | 4.5 | 3.2 | 2.5 | 36 | 3.3e-05 | 10 | X5R | 0.00165 | 4.5833e-05 | 9.1667e-07
TDK | TDK MLCC | C2012JB1A335K125AA | 2 | 1.25 | 1.45 | 3.625 | 3.3e-06 | 10 | JB | 0.000165 | 4.5517e-05 | 9.1034e-07
TDK | TDK MLCC | C2012JB1A335M125AA | 2 | 1.25 | 1.45 | 3.625 | 3.3e-06 | 10 | JB | 0.000165 | 4.5517e-05 | 9.1034e-07
TDK | TDK MLCC | C2012JB1C335K125AC | 2 | 1.25 | 1.45 | 3.625 | 3.3e-06 | 16 | JB | 0.0004224 | 0.00011652 | 9.1034e-07
TDK | TDK MLCC | C2012JB1C335M125AC | 2 | 1.25 | 1.45 | 3.625 | 3.3e-06 | 16 | JB | 0.0004224 | 0.00011652 | 9.1034e-07
TDK | TDK MLCC | C2012JB1E335K125AB | 2 | 1.25 | 1.45 | 3.625 | 3.3e-06 | 25 | JB | 0.0010313 | 0.00028448 | 9.1034e-07
TDK | TDK MLCC | C2012JB1E335M125AB | 2 | 1.25 | 1.45 | 3.625 | 3.3e-06 | 25 | JB | 0.0010313 | 0.00028448 | 9.1034e-07
TDK | TDK MLCC | C2012JB1H335K125AB | 2 | 1.25 | 1.45 | 3.625 | 3.3e-06 | 50 | JB | 0.004125 | 0.0011379 | 9.1034e-07
TDK | TDK MLCC | C2012JB1H335M125AB | 2 | 1.25 | 1.45 | 3.625 | 3.3e-06 | 50 | JB | 0.004125 | 0.0011379 | 9.1034e-07
TDK | TDK MLCC | C2012JB1V335K125AC | 2 | 1.25 | 1.45 | 3.625 | 3.3e-06 | 35 | JB | 0.0020213 | 0.00055759 | 9.1034e-07
TDK | TDK MLCC | C2012JB1V335M125AC | 2 | 1.25 | 1.45 | 3.625 | 3.3e-06 | 35 | JB | 0.0020213 | 0.00055759 | 9.1034e-07
TDK | TDK MLCC | C2012X5R1A335K125AA | 2 | 1.25 | 1.45 | 3.625 | 3.3e-06 | 10 | X5R | 0.000165 | 4.5517e-05 | 9.1034e-07
TDK | TDK MLCC | C2012X5R1A335M125AA | 2 | 1.25 | 1.45 | 3.625 | 3.3e-06 | 10 | X5R | 0.000165 | 4.5517e-05 | 9.1034e-07
TDK | TDK MLCC | C2012X5R1C335K125AC | 2 | 1.25 | 1.45 | 3.625 | 3.3e-06 | 16 | X5R | 0.0004224 | 0.00011652 | 9.1034e-07
TDK | TDK MLCC | C2012X5R1C335M125AC | 2 | 1.25 | 1.45 | 3.625 | 3.3e-06 | 16 | X5R | 0.0004224 | 0.00011652 | 9.1034e-07
TDK | TDK MLCC | C2012X5R1E335K125AB | 2 | 1.25 | 1.45 | 3.625 | 3.3e-06 | 25 | X5R | 0.0010313 | 0.00028448 | 9.1034e-07
TDK | TDK MLCC | C2012X5R1E335M125AB | 2 | 1.25 | 1.45 | 3.625 | 3.3e-06 | 25 | X5R | 0.0010313 | 0.00028448 | 9.1034e-07
TDK | TDK MLCC | C2012X5R1H335K125AB | 2 | 1.25 | 1.45 | 3.625 | 3.3e-06 | 50 | X5R | 0.004125 | 0.0011379 | 9.1034e-07
TDK | TDK MLCC | C2012X5R1H335M125AB | 2 | 1.25 | 1.45 | 3.625 | 3.3e-06 | 50 | X5R | 0.004125 | 0.0011379 | 9.1034e-07
TDK | TDK MLCC | C2012X5R1V335K125AC | 2 | 1.25 | 1.45 | 3.625 | 3.3e-06 | 35 | X5R | 0.0020213 | 0.00055759 | 9.1034e-07
TDK | TDK MLCC | C2012X5R1V335M125AC | 2 | 1.25 | 1.45 | 3.625 | 3.3e-06 | 35 | X5R | 0.0020213 | 0.00055759 | 9.1034e-07
TDK | TDK MLCC | C2012X6S1C335K125AC | 2 | 1.25 | 1.45 | 3.625 | 3.3e-06 | 16 | X6S | 0.0004224 | 0.00011652 | 9.1034e-07
TDK | TDK MLCC | C2012X6S1C335M125AC | 2 | 1.25 | 1.45 | 3.625 | 3.3e-06 | 16 | X6S | 0.0004224 | 0.00011652 | 9.1034e-07
TDK | TDK MLCC | C2012X6S1E335K125AC | 2 | 1.25 | 1.45 | 3.625 | 3.3e-06 | 25 | X6S | 0.0010313 | 0.00028448 | 9.1034e-07
TDK | TDK MLCC | C2012X6S1E335M125AC | 2 | 1.25 | 1.45 | 3.625 | 3.3e-06 | 25 | X6S | 0.0010313 | 0.00028448 | 9.1034e-07
TDK | TDK MLCC | C2012X6S1H335K125AC | 2 | 1.25 | 1.45 | 3.625 | 3.3e-06 | 50 | X6S | 0.004125 | 0.0011379 | 9.1034e-07
TDK | TDK MLCC | C2012X6S1H335M125AC | 2 | 1.25 | 1.45 | 3.625 | 3.3e-06 | 50 | X6S | 0.004125 | 0.0011379 | 9.1034e-07
TDK | TDK MLCC | C2012X6S1V335K125AB | 2 | 1.25 | 1.45 | 3.625 | 3.3e-06 | 35 | X6S | 0.0020213 | 0.00055759 | 9.1034e-07
TDK | TDK MLCC | C2012X6S1V335M125AB | 2 | 1.25 | 1.45 | 3.625 | 3.3e-06 | 35 | X6S | 0.0020213 | 0.00055759 | 9.1034e-07
TDK | TDK MLCC | C2012X7R1A335K125AC | 2 | 1.25 | 1.45 | 3.625 | 3.3e-06 | 10 | X7R | 0.000165 | 4.5517e-05 | 9.1034e-07
TDK | TDK MLCC | C2012X7R1A335M125AC | 2 | 1.25 | 1.45 | 3.625 | 3.3e-06 | 10 | X7R | 0.000165 | 4.5517e-05 | 9.1034e-07
TDK | TDK MLCC | C2012X7R1C335K125AB | 2 | 1.25 | 1.45 | 3.625 | 3.3e-06 | 16 | X7R | 0.0004224 | 0.00011652 | 9.1034e-07
TDK | TDK MLCC | C2012X7R1C335M125AB | 2 | 1.25 | 1.45 | 3.625 | 3.3e-06 | 16 | X7R | 0.0004224 | 0.00011652 | 9.1034e-07
TDK | TDK MLCC | C2012X7R1E335K125AB | 2 | 1.25 | 1.45 | 3.625 | 3.3e-06 | 25 | X7R | 0.0010313 | 0.00028448 | 9.1034e-07
TDK | TDK MLCC | C2012X7R1E335M125AB | 2 | 1.25 | 1.45 | 3.625 | 3.3e-06 | 25 | X7R | 0.0010313 | 0.00028448 | 9.1034e-07
TDK | TDK MLCC | C2012X7R1V335K125AC | 2 | 1.25 | 1.45 | 3.625 | 3.3e-06 | 35 | X7R | 0.0020213 | 0.00055759 | 9.1034e-07
TDK | TDK MLCC | C2012X7R1V335M125AC | 2 | 1.25 | 1.45 | 3.625 | 3.3e-06 | 35 | X7R | 0.0020213 | 0.00055759 | 9.1034e-07
Murata | Murata MLCC | GRM155C8YA224KE01# | 1 | 0.5 | 0.5 | 0.25 | 2.2e-07 | 35 | X6S | 0.00013475 | 0.000539 | 8.8e-07
Murata | Murata MLCC | GRM155C8YA224ME01# | 1 | 0.5 | 0.5 | 0.25 | 2.2e-07 | 35 | X6S | 0.00013475 | 0.000539 | 8.8e-07
Murata | Murata MLCC | GRM155R61H224KE01# | 1 | 0.5 | 0.5 | 0.25 | 2.2e-07 | 50 | X5R | 0.000275 | 0.0011 | 8.8e-07
Murata | Murata MLCC | GRM155R61H224ME01# | 1 | 0.5 | 0.5 | 0.25 | 2.2e-07 | 50 | X5R | 0.000275 | 0.0011 | 8.8e-07
Murata | Murata MLCC | GRM155R61J224KE01# | 1 | 0.5 | 0.5 | 0.25 | 2.2e-07 | 63 | X5R | 0.00043659 | 0.0017464 | 8.8e-07
Murata | Murata MLCC | GRM155R61J224ME01# | 1 | 0.5 | 0.5 | 0.25 | 2.2e-07 | 63 | X5R | 0.00043659 | 0.0017464 | 8.8e-07
Murata | Murata MLCC | GRM155R71A224KE01# | 1 | 0.5 | 0.5 | 0.25 | 2.2e-07 | 10 | X7R | 1.1e-05 | 4.4e-05 | 8.8e-07
Murata | Murata MLCC | GRM155R71A224ME01# | 1 | 0.5 | 0.5 | 0.25 | 2.2e-07 | 10 | X7R | 1.1e-05 | 4.4e-05 | 8.8e-07
Murata | Murata MLCC | GRM155R71C224KA12# | 1 | 0.5 | 0.5 | 0.25 | 2.2e-07 | 16 | X7R | 2.816e-05 | 0.00011264 | 8.8e-07
Murata | Murata MLCC | GRM155R71C224MA12# | 1 | 0.5 | 0.5 | 0.25 | 2.2e-07 | 16 | X7R | 2.816e-05 | 0.00011264 | 8.8e-07
Murata | Murata MLCC | GRM155B10J224KE01# | 1 | 0.5 | 0.5 | 0.25 | 2.2e-07 | 6.3 | B(JIS) | 4.3659e-06 | 1.7464e-05 | 8.8e-07
Murata | Murata MLCC | GRM155B10J224ME01# | 1 | 0.5 | 0.5 | 0.25 | 2.2e-07 | 6.3 | B(JIS) | 4.3659e-06 | 1.7464e-05 | 8.8e-07
Murata | Murata MLCC | GRM155B31A224KE18# | 1 | 0.5 | 0.5 | 0.25 | 2.2e-07 | 10 | B(JIS) | 1.1e-05 | 4.4e-05 | 8.8e-07
Murata | Murata MLCC | GRM155B31A224ME18# | 1 | 0.5 | 0.5 | 0.25 | 2.2e-07 | 10 | B(JIS) | 1.1e-05 | 4.4e-05 | 8.8e-07
Murata | Murata MLCC | GRM155C80G224KE01# | 1 | 0.5 | 0.5 | 0.25 | 2.2e-07 | 4 | X6S | 1.76e-06 | 7.04e-06 | 8.8e-07
Murata | Murata MLCC | GRM155C80G224ME01# | 1 | 0.5 | 0.5 | 0.25 | 2.2e-07 | 4 | X6S | 1.76e-06 | 7.04e-06 | 8.8e-07
Murata | Murata MLCC | GRM155C80J224KE01# | 1 | 0.5 | 0.5 | 0.25 | 2.2e-07 | 6.3 | X6S | 4.3659e-06 | 1.7464e-05 | 8.8e-07
Murata | Murata MLCC | GRM155C80J224ME01# | 1 | 0.5 | 0.5 | 0.25 | 2.2e-07 | 6.3 | X6S | 4.3659e-06 | 1.7464e-05 | 8.8e-07
Murata | Murata MLCC | GRM155C81E224KE01# | 1 | 0.5 | 0.5 | 0.25 | 2.2e-07 | 25 | X6S | 6.875e-05 | 0.000275 | 8.8e-07
Murata | Murata MLCC | GRM155C81E224ME01# | 1 | 0.5 | 0.5 | 0.25 | 2.2e-07 | 25 | X6S | 6.875e-05 | 0.000275 | 8.8e-07
Murata | Murata MLCC | GRM155R60J224KE01# | 1 | 0.5 | 0.5 | 0.25 | 2.2e-07 | 6.3 | X5R | 4.3659e-06 | 1.7464e-05 | 8.8e-07
Murata | Murata MLCC | GRM155R60J224ME01# | 1 | 0.5 | 0.5 | 0.25 | 2.2e-07 | 6.3 | X5R | 4.3659e-06 | 1.7464e-05 | 8.8e-07
Murata | Murata MLCC | GRM155R61A224JE19# | 1 | 0.5 | 0.5 | 0.25 | 2.2e-07 | 10 | X5R | 1.1e-05 | 4.4e-05 | 8.8e-07
Murata | Murata MLCC | GRM155R61A224KE19# | 1 | 0.5 | 0.5 | 0.25 | 2.2e-07 | 10 | X5R | 1.1e-05 | 4.4e-05 | 8.8e-07
Murata | Murata MLCC | GRM155R61A224ME19# | 1 | 0.5 | 0.5 | 0.25 | 2.2e-07 | 10 | X5R | 1.1e-05 | 4.4e-05 | 8.8e-07
Murata | Murata MLCC | GRM155R61C224KA12# | 1 | 0.5 | 0.5 | 0.25 | 2.2e-07 | 16 | X5R | 2.816e-05 | 0.00011264 | 8.8e-07
Murata | Murata MLCC | GRM155R61C224MA12# | 1 | 0.5 | 0.5 | 0.25 | 2.2e-07 | 16 | X5R | 2.816e-05 | 0.00011264 | 8.8e-07
Murata | Murata MLCC | GRM155R61E224KE01# | 1 | 0.5 | 0.5 | 0.25 | 2.2e-07 | 25 | X5R | 6.875e-05 | 0.000275 | 8.8e-07
Murata | Murata MLCC | GRM155R61E224ME01# | 1 | 0.5 | 0.5 | 0.25 | 2.2e-07 | 25 | X5R | 6.875e-05 | 0.000275 | 8.8e-07
Murata | Murata MLCC | GRM155R6YA224KE01# | 1 | 0.5 | 0.5 | 0.25 | 2.2e-07 | 35 | X5R | 0.00013475 | 0.000539 | 8.8e-07
Murata | Murata MLCC | GRM155R6YA224ME01# | 1 | 0.5 | 0.5 | 0.25 | 2.2e-07 | 35 | X5R | 0.00013475 | 0.000539 | 8.8e-07
TDK | TDK MLCC | C2012JB1A225K085AA | 2 | 1.25 | 1 | 2.5 | 2.2e-06 | 10 | JB | 0.00011 | 4.4e-05 | 8.8e-07
TDK | TDK MLCC | C2012JB1A225M085AA | 2 | 1.25 | 1 | 2.5 | 2.2e-06 | 10 | JB | 0.00011 | 4.4e-05 | 8.8e-07
TDK | TDK MLCC | C2012JB1C225K085AC | 2 | 1.25 | 1 | 2.5 | 2.2e-06 | 16 | JB | 0.0002816 | 0.00011264 | 8.8e-07
TDK | TDK MLCC | C2012JB1C225M085AC | 2 | 1.25 | 1 | 2.5 | 2.2e-06 | 16 | JB | 0.0002816 | 0.00011264 | 8.8e-07
TDK | TDK MLCC | C2012JB1E225K085AB | 2 | 1.25 | 1 | 2.5 | 2.2e-06 | 25 | JB | 0.0006875 | 0.000275 | 8.8e-07
TDK | TDK MLCC | C2012JB1E225M085AB | 2 | 1.25 | 1 | 2.5 | 2.2e-06 | 25 | JB | 0.0006875 | 0.000275 | 8.8e-07
TDK | TDK MLCC | C2012JB1H225K085AB | 2 | 1.25 | 1 | 2.5 | 2.2e-06 | 50 | JB | 0.00275 | 0.0011 | 8.8e-07
TDK | TDK MLCC | C2012JB1H225M085AB | 2 | 1.25 | 1 | 2.5 | 2.2e-06 | 50 | JB | 0.00275 | 0.0011 | 8.8e-07
TDK | TDK MLCC | C2012JB1V225K085AB | 2 | 1.25 | 1 | 2.5 | 2.2e-06 | 35 | JB | 0.0013475 | 0.000539 | 8.8e-07
TDK | TDK MLCC | C2012JB1V225M085AB | 2 | 1.25 | 1 | 2.5 | 2.2e-06 | 35 | JB | 0.0013475 | 0.000539 | 8.8e-07
TDK | TDK MLCC | C2012X5R0J225K085AA | 2 | 1.25 | 1 | 2.5 | 2.2e-06 | 6.3 | X5R | 4.3659e-05 | 1.7464e-05 | 8.8e-07
TDK | TDK MLCC | C2012X5R0J225M085AA | 2 | 1.25 | 1 | 2.5 | 2.2e-06 | 6.3 | X5R | 4.3659e-05 | 1.7464e-05 | 8.8e-07
TDK | TDK MLCC | C2012X5R1A225K085AA | 2 | 1.25 | 1 | 2.5 | 2.2e-06 | 10 | X5R | 0.00011 | 4.4e-05 | 8.8e-07
TDK | TDK MLCC | C2012X5R1A225M085AA | 2 | 1.25 | 1 | 2.5 | 2.2e-06 | 10 | X5R | 0.00011 | 4.4e-05 | 8.8e-07
TDK | TDK MLCC | C2012X5R1C225K085AC | 2 | 1.25 | 1 | 2.5 | 2.2e-06 | 16 | X5R | 0.0002816 | 0.00011264 | 8.8e-07
TDK | TDK MLCC | C2012X5R1C225M085AC | 2 | 1.25 | 1 | 2.5 | 2.2e-06 | 16 | X5R | 0.0002816 | 0.00011264 | 8.8e-07
TDK | TDK MLCC | C2012X5R1E225K085AC | 2 | 1.25 | 1 | 2.5 | 2.2e-06 | 25 | X5R | 0.0006875 | 0.000275 | 8.8e-07
TDK | TDK MLCC | C2012X5R1E225M085AC | 2 | 1.25 | 1 | 2.5 | 2.2e-06 | 25 | X5R | 0.0006875 | 0.000275 | 8.8e-07
TDK | TDK MLCC | C2012X5R1H225K085AB | 2 | 1.25 | 1 | 2.5 | 2.2e-06 | 50 | X5R | 0.00275 | 0.0011 | 8.8e-07
TDK | TDK MLCC | C2012X5R1H225M085AB | 2 | 1.25 | 1 | 2.5 | 2.2e-06 | 50 | X5R | 0.00275 | 0.0011 | 8.8e-07
TDK | TDK MLCC | C2012X5R1V225K085AB | 2 | 1.25 | 1 | 2.5 | 2.2e-06 | 35 | X5R | 0.0013475 | 0.000539 | 8.8e-07
TDK | TDK MLCC | C2012X5R1V225M085AB | 2 | 1.25 | 1 | 2.5 | 2.2e-06 | 35 | X5R | 0.0013475 | 0.000539 | 8.8e-07
TDK | TDK MLCC | C2012X6S1C225K085AB | 2 | 1.25 | 1 | 2.5 | 2.2e-06 | 16 | X6S | 0.0002816 | 0.00011264 | 8.8e-07
TDK | TDK MLCC | C2012X6S1C225M085AB | 2 | 1.25 | 1 | 2.5 | 2.2e-06 | 16 | X6S | 0.0002816 | 0.00011264 | 8.8e-07
TDK | TDK MLCC | C2012X6S1E225K085AB | 2 | 1.25 | 1 | 2.5 | 2.2e-06 | 25 | X6S | 0.0006875 | 0.000275 | 8.8e-07
TDK | TDK MLCC | C2012X6S1E225M085AB | 2 | 1.25 | 1 | 2.5 | 2.2e-06 | 25 | X6S | 0.0006875 | 0.000275 | 8.8e-07
TDK | TDK MLCC | C2012X6S1H225K085AC | 2 | 1.25 | 1 | 2.5 | 2.2e-06 | 50 | X6S | 0.00275 | 0.0011 | 8.8e-07
TDK | TDK MLCC | C2012X6S1H225M085AC | 2 | 1.25 | 1 | 2.5 | 2.2e-06 | 50 | X6S | 0.00275 | 0.0011 | 8.8e-07
TDK | TDK MLCC | C2012X6S1V225K085AB | 2 | 1.25 | 1 | 2.5 | 2.2e-06 | 35 | X6S | 0.0013475 | 0.000539 | 8.8e-07
TDK | TDK MLCC | C2012X6S1V225M085AB | 2 | 1.25 | 1 | 2.5 | 2.2e-06 | 35 | X6S | 0.0013475 | 0.000539 | 8.8e-07
TDK | TDK MLCC | C2012X7R1C225K085AB | 2 | 1.25 | 1 | 2.5 | 2.2e-06 | 16 | X7R | 0.0002816 | 0.00011264 | 8.8e-07
TDK | TDK MLCC | C2012X7R1C225M085AB | 2 | 1.25 | 1 | 2.5 | 2.2e-06 | 16 | X7R | 0.0002816 | 0.00011264 | 8.8e-07
TDK | TDK MLCC | C2012X7R1E225K085AB | 2 | 1.25 | 1 | 2.5 | 2.2e-06 | 25 | X7R | 0.0006875 | 0.000275 | 8.8e-07
TDK | TDK MLCC | C2012X7R1E225M085AB | 2 | 1.25 | 1 | 2.5 | 2.2e-06 | 25 | X7R | 0.0006875 | 0.000275 | 8.8e-07
TDK | TDK MLCC | C2012X7R1V225K085AC | 2 | 1.25 | 1 | 2.5 | 2.2e-06 | 35 | X7R | 0.0013475 | 0.000539 | 8.8e-07
TDK | TDK MLCC | C2012X7R1V225M085AC | 2 | 1.25 | 1 | 2.5 | 2.2e-06 | 35 | X7R | 0.0013475 | 0.000539 | 8.8e-07
Murata | Murata MLCC | GRM033B30J473KE18# | 0.6 | 0.3 | 0.3 | 0.054 | 4.7e-08 | 6.3 | B(JIS) | 9.3271e-07 | 1.7272e-05 | 8.7037e-07
Murata | Murata MLCC | GRM033B30J473ME18# | 0.6 | 0.3 | 0.3 | 0.054 | 4.7e-08 | 6.3 | B(JIS) | 9.3271e-07 | 1.7272e-05 | 8.7037e-07
Murata | Murata MLCC | GRM033B31A473KE84# | 0.6 | 0.3 | 0.3 | 0.054 | 4.7e-08 | 10 | B(JIS) | 2.35e-06 | 4.3519e-05 | 8.7037e-07
Murata | Murata MLCC | GRM033B31A473ME84# | 0.6 | 0.3 | 0.3 | 0.054 | 4.7e-08 | 10 | B(JIS) | 2.35e-06 | 4.3519e-05 | 8.7037e-07
Murata | Murata MLCC | GRM033B31C473KE84# | 0.6 | 0.3 | 0.3 | 0.054 | 4.7e-08 | 16 | B(JIS) | 6.016e-06 | 0.00011141 | 8.7037e-07
Murata | Murata MLCC | GRM033B31C473ME84# | 0.6 | 0.3 | 0.3 | 0.054 | 4.7e-08 | 16 | B(JIS) | 6.016e-06 | 0.00011141 | 8.7037e-07
Murata | Murata MLCC | GRM033C80G473KE01# | 0.6 | 0.3 | 0.3 | 0.054 | 4.7e-08 | 4 | X6S | 3.76e-07 | 6.963e-06 | 8.7037e-07
Murata | Murata MLCC | GRM033C80G473ME01# | 0.6 | 0.3 | 0.3 | 0.054 | 4.7e-08 | 4 | X6S | 3.76e-07 | 6.963e-06 | 8.7037e-07
Murata | Murata MLCC | GRM033C80J473KE19# | 0.6 | 0.3 | 0.3 | 0.054 | 4.7e-08 | 6.3 | X6S | 9.3271e-07 | 1.7272e-05 | 8.7037e-07
Murata | Murata MLCC | GRM033C80J473ME19# | 0.6 | 0.3 | 0.3 | 0.054 | 4.7e-08 | 6.3 | X6S | 9.3271e-07 | 1.7272e-05 | 8.7037e-07
Murata | Murata MLCC | GRM033C81A473KE05# | 0.6 | 0.3 | 0.3 | 0.054 | 4.7e-08 | 10 | X6S | 2.35e-06 | 4.3519e-05 | 8.7037e-07
Murata | Murata MLCC | GRM033C81A473ME05# | 0.6 | 0.3 | 0.3 | 0.054 | 4.7e-08 | 10 | X6S | 2.35e-06 | 4.3519e-05 | 8.7037e-07
Murata | Murata MLCC | GRM033R60J473JE19# | 0.6 | 0.3 | 0.3 | 0.054 | 4.7e-08 | 6.3 | X5R | 9.3271e-07 | 1.7272e-05 | 8.7037e-07
Murata | Murata MLCC | GRM033R60J473KE19# | 0.6 | 0.3 | 0.3 | 0.054 | 4.7e-08 | 6.3 | X5R | 9.3271e-07 | 1.7272e-05 | 8.7037e-07
Murata | Murata MLCC | GRM033R60J473ME19# | 0.6 | 0.3 | 0.3 | 0.054 | 4.7e-08 | 6.3 | X5R | 9.3271e-07 | 1.7272e-05 | 8.7037e-07
Murata | Murata MLCC | GRM033R61A473KE84# | 0.6 | 0.3 | 0.3 | 0.054 | 4.7e-08 | 10 | X5R | 2.35e-06 | 4.3519e-05 | 8.7037e-07
Murata | Murata MLCC | GRM033R61A473ME84# | 0.6 | 0.3 | 0.3 | 0.054 | 4.7e-08 | 10 | X5R | 2.35e-06 | 4.3519e-05 | 8.7037e-07
Murata | Murata MLCC | GRM033R61C473KE84# | 0.6 | 0.3 | 0.3 | 0.054 | 4.7e-08 | 16 | X5R | 6.016e-06 | 0.00011141 | 8.7037e-07
Murata | Murata MLCC | GRM033R61C473ME84# | 0.6 | 0.3 | 0.3 | 0.054 | 4.7e-08 | 16 | X5R | 6.016e-06 | 0.00011141 | 8.7037e-07
TDK | TDK MLCC | C1608JB1C105K080AA | 1.6 | 0.8 | 0.9 | 1.152 | 1e-06 | 16 | JB | 0.000128 | 0.00011111 | 8.6806e-07
TDK | TDK MLCC | C1608JB1C105M080AA | 1.6 | 0.8 | 0.9 | 1.152 | 1e-06 | 16 | JB | 0.000128 | 0.00011111 | 8.6806e-07
TDK | TDK MLCC | C1608JB1E105K080AC | 1.6 | 0.8 | 0.9 | 1.152 | 1e-06 | 25 | JB | 0.0003125 | 0.00027127 | 8.6806e-07
TDK | TDK MLCC | C1608JB1E105M080AC | 1.6 | 0.8 | 0.9 | 1.152 | 1e-06 | 25 | JB | 0.0003125 | 0.00027127 | 8.6806e-07
TDK | TDK MLCC | C1608JB1H105K080AB | 1.6 | 0.8 | 0.9 | 1.152 | 1e-06 | 50 | JB | 0.00125 | 0.0010851 | 8.6806e-07
TDK | TDK MLCC | C1608JB1H105M080AB | 1.6 | 0.8 | 0.9 | 1.152 | 1e-06 | 50 | JB | 0.00125 | 0.0010851 | 8.6806e-07
TDK | TDK MLCC | C1608JB1V105K080AB | 1.6 | 0.8 | 0.9 | 1.152 | 1e-06 | 35 | JB | 0.0006125 | 0.00053168 | 8.6806e-07
TDK | TDK MLCC | C1608JB1V105M080AB | 1.6 | 0.8 | 0.9 | 1.152 | 1e-06 | 35 | JB | 0.0006125 | 0.00053168 | 8.6806e-07
TDK | TDK MLCC | C1608X5R1C105K080AA | 1.6 | 0.8 | 0.9 | 1.152 | 1e-06 | 16 | X5R | 0.000128 | 0.00011111 | 8.6806e-07
TDK | TDK MLCC | C1608X5R1C105M080AA | 1.6 | 0.8 | 0.9 | 1.152 | 1e-06 | 16 | X5R | 0.000128 | 0.00011111 | 8.6806e-07
TDK | TDK MLCC | C1608X5R1E105K080AC | 1.6 | 0.8 | 0.9 | 1.152 | 1e-06 | 25 | X5R | 0.0003125 | 0.00027127 | 8.6806e-07
TDK | TDK MLCC | C1608X5R1E105M080AC | 1.6 | 0.8 | 0.9 | 1.152 | 1e-06 | 25 | X5R | 0.0003125 | 0.00027127 | 8.6806e-07
TDK | TDK MLCC | C1608X5R1H105K080AB | 1.6 | 0.8 | 0.9 | 1.152 | 1e-06 | 50 | X5R | 0.00125 | 0.0010851 | 8.6806e-07
TDK | TDK MLCC | C1608X5R1H105M080AB | 1.6 | 0.8 | 0.9 | 1.152 | 1e-06 | 50 | X5R | 0.00125 | 0.0010851 | 8.6806e-07
TDK | TDK MLCC | C1608X5R1V105K080AB | 1.6 | 0.8 | 0.9 | 1.152 | 1e-06 | 35 | X5R | 0.0006125 | 0.00053168 | 8.6806e-07
TDK | TDK MLCC | C1608X5R1V105M080AB | 1.6 | 0.8 | 0.9 | 1.152 | 1e-06 | 35 | X5R | 0.0006125 | 0.00053168 | 8.6806e-07
TDK | TDK MLCC | C1608X6S1C105K080AC | 1.6 | 0.8 | 0.9 | 1.152 | 1e-06 | 16 | X6S | 0.000128 | 0.00011111 | 8.6806e-07
TDK | TDK MLCC | C1608X6S1C105M080AC | 1.6 | 0.8 | 0.9 | 1.152 | 1e-06 | 16 | X6S | 0.000128 | 0.00011111 | 8.6806e-07
TDK | TDK MLCC | C1608X6S1E105K080AB | 1.6 | 0.8 | 0.9 | 1.152 | 1e-06 | 25 | X6S | 0.0003125 | 0.00027127 | 8.6806e-07
TDK | TDK MLCC | C1608X6S1E105M080AB | 1.6 | 0.8 | 0.9 | 1.152 | 1e-06 | 25 | X6S | 0.0003125 | 0.00027127 | 8.6806e-07
TDK | TDK MLCC | C1608X6S1H105K080AC | 1.6 | 0.8 | 0.9 | 1.152 | 1e-06 | 50 | X6S | 0.00125 | 0.0010851 | 8.6806e-07
TDK | TDK MLCC | C1608X6S1H105M080AC | 1.6 | 0.8 | 0.9 | 1.152 | 1e-06 | 50 | X6S | 0.00125 | 0.0010851 | 8.6806e-07
TDK | TDK MLCC | C1608X6S1V105K080AB | 1.6 | 0.8 | 0.9 | 1.152 | 1e-06 | 35 | X6S | 0.0006125 | 0.00053168 | 8.6806e-07
TDK | TDK MLCC | C1608X6S1V105M080AB | 1.6 | 0.8 | 0.9 | 1.152 | 1e-06 | 35 | X6S | 0.0006125 | 0.00053168 | 8.6806e-07
TDK | TDK MLCC | C1608X7R1C105K080AC | 1.6 | 0.8 | 0.9 | 1.152 | 1e-06 | 16 | X7R | 0.000128 | 0.00011111 | 8.6806e-07
TDK | TDK MLCC | C1608X7R1C105M080AC | 1.6 | 0.8 | 0.9 | 1.152 | 1e-06 | 16 | X7R | 0.000128 | 0.00011111 | 8.6806e-07
TDK | TDK MLCC | C1608X7R1E105K080AB | 1.6 | 0.8 | 0.9 | 1.152 | 1e-06 | 25 | X7R | 0.0003125 | 0.00027127 | 8.6806e-07
TDK | TDK MLCC | C1608X7R1E105M080AB | 1.6 | 0.8 | 0.9 | 1.152 | 1e-06 | 25 | X7R | 0.0003125 | 0.00027127 | 8.6806e-07
TDK | TDK MLCC | C1608X7R1V105K080AC | 1.6 | 0.8 | 0.9 | 1.152 | 1e-06 | 35 | X7R | 0.0006125 | 0.00053168 | 8.6806e-07
TDK | TDK MLCC | C1608X7R1V105M080AC | 1.6 | 0.8 | 0.9 | 1.152 | 1e-06 | 35 | X7R | 0.0006125 | 0.00053168 | 8.6806e-07
Murata | Murata MLCC | GRM31CR61C685MC31# | 3.2 | 1.6 | 1.6 | 8.192 | 6.8e-06 | 16 | X5R | 0.0008704 | 0.00010625 | 8.3008e-07
TDK | TDK MLCC | C1608JB1A105K080AC | 1.6 | 0.8 | 0.95 | 1.216 | 1e-06 | 10 | JB | 5e-05 | 4.1118e-05 | 8.2237e-07
TDK | TDK MLCC | C1608JB1A105M080AC | 1.6 | 0.8 | 0.95 | 1.216 | 1e-06 | 10 | JB | 5e-05 | 4.1118e-05 | 8.2237e-07
TDK | TDK MLCC | C1608X5R1A105K080AC | 1.6 | 0.8 | 0.95 | 1.216 | 1e-06 | 10 | X5R | 5e-05 | 4.1118e-05 | 8.2237e-07
TDK | TDK MLCC | C1608X5R1A105M080AC | 1.6 | 0.8 | 0.95 | 1.216 | 1e-06 | 10 | X5R | 5e-05 | 4.1118e-05 | 8.2237e-07
TDK | TDK MLCC | C1608X6S0J105K080AC | 1.6 | 0.8 | 0.95 | 1.216 | 1e-06 | 6.3 | X6S | 1.9845e-05 | 1.632e-05 | 8.2237e-07
TDK | TDK MLCC | C1608X6S0J105M080AC | 1.6 | 0.8 | 0.95 | 1.216 | 1e-06 | 6.3 | X6S | 1.9845e-05 | 1.632e-05 | 8.2237e-07
TDK | TDK MLCC | C1608X6S1A105K080AC | 1.6 | 0.8 | 0.95 | 1.216 | 1e-06 | 10 | X6S | 5e-05 | 4.1118e-05 | 8.2237e-07
TDK | TDK MLCC | C1608X6S1A105M080AC | 1.6 | 0.8 | 0.95 | 1.216 | 1e-06 | 10 | X6S | 5e-05 | 4.1118e-05 | 8.2237e-07
TDK | TDK MLCC | C1608X7R1A105K080AC | 1.6 | 0.8 | 0.95 | 1.216 | 1e-06 | 10 | X7R | 5e-05 | 4.1118e-05 | 8.2237e-07
TDK | TDK MLCC | C1608X7R1A105M080AC | 1.6 | 0.8 | 0.95 | 1.216 | 1e-06 | 10 | X7R | 5e-05 | 4.1118e-05 | 8.2237e-07
TDK | TDK MLCC | C4532JB1C336M250KA | 4.5 | 3.2 | 2.8 | 40.32 | 3.3e-05 | 16 | JB | 0.004224 | 0.00010476 | 8.1845e-07
TDK | TDK MLCC | C4532X5R1C336M250KA | 4.5 | 3.2 | 2.8 | 40.32 | 3.3e-05 | 16 | X5R | 0.004224 | 0.00010476 | 8.1845e-07
TDK | TDK MLCC | C4532X7R1C336M250KC | 4.5 | 3.2 | 2.8 | 40.32 | 3.3e-05 | 16 | X7R | 0.004224 | 0.00010476 | 8.1845e-07
Murata | Murata MLCC | GRM188B10J824JA01# | 1.6 | 0.8 | 0.8 | 1.024 | 8.2e-07 | 6.3 | B(JIS) | 1.6273e-05 | 1.5892e-05 | 8.0078e-07
Murata | Murata MLCC | GRM188B10J824KA01# | 1.6 | 0.8 | 0.8 | 1.024 | 8.2e-07 | 6.3 | B(JIS) | 1.6273e-05 | 1.5892e-05 | 8.0078e-07
Murata | Murata MLCC | GRM188B10J824MA01# | 1.6 | 0.8 | 0.8 | 1.024 | 8.2e-07 | 6.3 | B(JIS) | 1.6273e-05 | 1.5892e-05 | 8.0078e-07
Murata | Murata MLCC | GRM188B11A824KA61# | 1.6 | 0.8 | 0.8 | 1.024 | 8.2e-07 | 10 | B(JIS) | 4.1e-05 | 4.0039e-05 | 8.0078e-07
Murata | Murata MLCC | GRM188B11A824MA61# | 1.6 | 0.8 | 0.8 | 1.024 | 8.2e-07 | 10 | B(JIS) | 4.1e-05 | 4.0039e-05 | 8.0078e-07
Murata | Murata MLCC | GRM188R60J824JA01# | 1.6 | 0.8 | 0.8 | 1.024 | 8.2e-07 | 6.3 | X5R | 1.6273e-05 | 1.5892e-05 | 8.0078e-07
Murata | Murata MLCC | GRM188R60J824KA01# | 1.6 | 0.8 | 0.8 | 1.024 | 8.2e-07 | 6.3 | X5R | 1.6273e-05 | 1.5892e-05 | 8.0078e-07
Murata | Murata MLCC | GRM188R60J824MA01# | 1.6 | 0.8 | 0.8 | 1.024 | 8.2e-07 | 6.3 | X5R | 1.6273e-05 | 1.5892e-05 | 8.0078e-07
Murata | Murata MLCC | GRM188R61A824JA61# | 1.6 | 0.8 | 0.8 | 1.024 | 8.2e-07 | 10 | X5R | 4.1e-05 | 4.0039e-05 | 8.0078e-07
Murata | Murata MLCC | GRM188R61A824KA61# | 1.6 | 0.8 | 0.8 | 1.024 | 8.2e-07 | 10 | X5R | 4.1e-05 | 4.0039e-05 | 8.0078e-07
Murata | Murata MLCC | GRM188R61A824MA61# | 1.6 | 0.8 | 0.8 | 1.024 | 8.2e-07 | 10 | X5R | 4.1e-05 | 4.0039e-05 | 8.0078e-07
TDK | TDK MLCC | C1005X6S1C224K050BB | 1 | 0.5 | 0.55 | 0.275 | 2.2e-07 | 16 | X6S | 2.816e-05 | 0.0001024 | 8e-07
TDK | TDK MLCC | C1005X6S1C224M050BB | 1 | 0.5 | 0.55 | 0.275 | 2.2e-07 | 16 | X6S | 2.816e-05 | 0.0001024 | 8e-07
TDK | TDK MLCC | C1005X6S1E224K050BC | 1 | 0.5 | 0.55 | 0.275 | 2.2e-07 | 25 | X6S | 6.875e-05 | 0.00025 | 8e-07
TDK | TDK MLCC | C1005X6S1E224M050BC | 1 | 0.5 | 0.55 | 0.275 | 2.2e-07 | 25 | X6S | 6.875e-05 | 0.00025 | 8e-07
TDK | TDK MLCC | C1005X7R1A224K050BB | 1 | 0.5 | 0.55 | 0.275 | 2.2e-07 | 10 | X7R | 1.1e-05 | 4e-05 | 8e-07
TDK | TDK MLCC | C1005X7R1A224M050BB | 1 | 0.5 | 0.55 | 0.275 | 2.2e-07 | 10 | X7R | 1.1e-05 | 4e-05 | 8e-07
TDK | TDK MLCC | C1005X7R1C224K050BC | 1 | 0.5 | 0.55 | 0.275 | 2.2e-07 | 16 | X7R | 2.816e-05 | 0.0001024 | 8e-07
TDK | TDK MLCC | C1005X7R1C224M050BC | 1 | 0.5 | 0.55 | 0.275 | 2.2e-07 | 16 | X7R | 2.816e-05 | 0.0001024 | 8e-07
TDK | TDK MLCC | C1005X7R1E224K050BB | 1 | 0.5 | 0.55 | 0.275 | 2.2e-07 | 25 | X7R | 6.875e-05 | 0.00025 | 8e-07
TDK | TDK MLCC | C1005X7R1E224M050BB | 1 | 0.5 | 0.55 | 0.275 | 2.2e-07 | 25 | X7R | 6.875e-05 | 0.00025 | 8e-07
TDK | TDK MLCC | C1005X7R1V224K050BC | 1 | 0.5 | 0.55 | 0.275 | 2.2e-07 | 35 | X7R | 0.00013475 | 0.00049 | 8e-07
TDK | TDK MLCC | C1005X7R1V224M050BC | 1 | 0.5 | 0.55 | 0.275 | 2.2e-07 | 35 | X7R | 0.00013475 | 0.00049 | 8e-07
TDK | TDK MLCC | C1005JB1C224K050BB | 1 | 0.5 | 0.55 | 0.275 | 2.2e-07 | 16 | JB | 2.816e-05 | 0.0001024 | 8e-07
TDK | TDK MLCC | C1005JB1C224M050BB | 1 | 0.5 | 0.55 | 0.275 | 2.2e-07 | 16 | JB | 2.816e-05 | 0.0001024 | 8e-07
TDK | TDK MLCC | C1005JB1E224K050BC | 1 | 0.5 | 0.55 | 0.275 | 2.2e-07 | 25 | JB | 6.875e-05 | 0.00025 | 8e-07
TDK | TDK MLCC | C1005JB1E224M050BC | 1 | 0.5 | 0.55 | 0.275 | 2.2e-07 | 25 | JB | 6.875e-05 | 0.00025 | 8e-07
TDK | TDK MLCC | C1005X5R1C224K050BB | 1 | 0.5 | 0.55 | 0.275 | 2.2e-07 | 16 | X5R | 2.816e-05 | 0.0001024 | 8e-07
TDK | TDK MLCC | C1005X5R1C224M050BB | 1 | 0.5 | 0.55 | 0.275 | 2.2e-07 | 16 | X5R | 2.816e-05 | 0.0001024 | 8e-07
TDK | TDK MLCC | C1005X5R1E224K050BC | 1 | 0.5 | 0.55 | 0.275 | 2.2e-07 | 25 | X5R | 6.875e-05 | 0.00025 | 8e-07
TDK | TDK MLCC | C1005X5R1E224M050BC | 1 | 0.5 | 0.55 | 0.275 | 2.2e-07 | 25 | X5R | 6.875e-05 | 0.00025 | 8e-07
Murata | Murata MLCC | GRM31MR61A475KC31# | 3.2 | 1.6 | 1.15 | 5.888 | 4.7e-06 | 10 | X5R | 0.000235 | 3.9912e-05 | 7.9823e-07
TDK | TDK MLCC | C0603JB1E473K030BB | 0.6 | 0.3 | 0.33 | 0.0594 | 4.7e-08 | 25 | JB | 1.4687e-05 | 0.00024726 | 7.9125e-07
TDK | TDK MLCC | C0603JB1E473M030BB | 0.6 | 0.3 | 0.33 | 0.0594 | 4.7e-08 | 25 | JB | 1.4687e-05 | 0.00024726 | 7.9125e-07
TDK | TDK MLCC | C0603X5R1E473K030BB | 0.6 | 0.3 | 0.33 | 0.0594 | 4.7e-08 | 25 | X5R | 1.4687e-05 | 0.00024726 | 7.9125e-07
TDK | TDK MLCC | C0603X5R1E473M030BB | 0.6 | 0.3 | 0.33 | 0.0594 | 4.7e-08 | 25 | X5R | 1.4687e-05 | 0.00024726 | 7.9125e-07
TDK | TDK MLCC | C0603X6S1A473K030BB | 0.6 | 0.3 | 0.33 | 0.0594 | 4.7e-08 | 10 | X6S | 2.35e-06 | 3.9562e-05 | 7.9125e-07
TDK | TDK MLCC | C0603X6S1A473M030BB | 0.6 | 0.3 | 0.33 | 0.0594 | 4.7e-08 | 10 | X6S | 2.35e-06 | 3.9562e-05 | 7.9125e-07
TDK | TDK MLCC | C0603X6S1C473K030BC | 0.6 | 0.3 | 0.33 | 0.0594 | 4.7e-08 | 16 | X6S | 6.016e-06 | 0.00010128 | 7.9125e-07
TDK | TDK MLCC | C0603X6S1C473M030BC | 0.6 | 0.3 | 0.33 | 0.0594 | 4.7e-08 | 16 | X6S | 6.016e-06 | 0.00010128 | 7.9125e-07
TDK | TDK MLCC | C0603X7S0J473K030BB | 0.6 | 0.3 | 0.33 | 0.0594 | 4.7e-08 | 6.3 | X7S | 9.3271e-07 | 1.5702e-05 | 7.9125e-07
TDK | TDK MLCC | C0603X7S0J473M030BB | 0.6 | 0.3 | 0.33 | 0.0594 | 4.7e-08 | 6.3 | X7S | 9.3271e-07 | 1.5702e-05 | 7.9125e-07
TDK | TDK MLCC | C0603X7S1A473K030BC | 0.6 | 0.3 | 0.33 | 0.0594 | 4.7e-08 | 10 | X7S | 2.35e-06 | 3.9562e-05 | 7.9125e-07
TDK | TDK MLCC | C0603X7S1A473M030BC | 0.6 | 0.3 | 0.33 | 0.0594 | 4.7e-08 | 10 | X7S | 2.35e-06 | 3.9562e-05 | 7.9125e-07
Murata | Murata MLCC | GRM319B11A335KA01# | 3.2 | 1.6 | 0.85 | 4.352 | 3.3e-06 | 10 | B(JIS) | 0.000165 | 3.7914e-05 | 7.5827e-07
Murata | Murata MLCC | GRM319B31C335KA75# | 3.2 | 1.6 | 0.85 | 4.352 | 3.3e-06 | 16 | B(JIS) | 0.0004224 | 9.7059e-05 | 7.5827e-07
Murata | Murata MLCC | GRM319R61A335KA01# | 3.2 | 1.6 | 0.85 | 4.352 | 3.3e-06 | 10 | X5R | 0.000165 | 3.7914e-05 | 7.5827e-07
Murata | Murata MLCC | GRM319R61C335KA12# | 3.2 | 1.6 | 0.85 | 4.352 | 3.3e-06 | 16 | X5R | 0.0004224 | 9.7059e-05 | 7.5827e-07
TDK | TDK MLCC | C3225JB1A156M230AA | 3.2 | 2.5 | 2.5 | 20 | 1.5e-05 | 10 | JB | 0.00075 | 3.75e-05 | 7.5e-07
TDK | TDK MLCC | C3225X5R1A156M230AA | 3.2 | 2.5 | 2.5 | 20 | 1.5e-05 | 10 | X5R | 0.00075 | 3.75e-05 | 7.5e-07
TDK | TDK MLCC | C3216JB1C685K160AA | 3.2 | 1.6 | 1.8 | 9.216 | 6.8e-06 | 16 | JB | 0.0008704 | 9.4444e-05 | 7.3785e-07
TDK | TDK MLCC | C3216JB1C685M160AA | 3.2 | 1.6 | 1.8 | 9.216 | 6.8e-06 | 16 | JB | 0.0008704 | 9.4444e-05 | 7.3785e-07
TDK | TDK MLCC | C3216JB1E685K160AB | 3.2 | 1.6 | 1.8 | 9.216 | 6.8e-06 | 25 | JB | 0.002125 | 0.00023058 | 7.3785e-07
TDK | TDK MLCC | C3216JB1E685M160AB | 3.2 | 1.6 | 1.8 | 9.216 | 6.8e-06 | 25 | JB | 0.002125 | 0.00023058 | 7.3785e-07
TDK | TDK MLCC | C3216JB1H685K160AB | 3.2 | 1.6 | 1.8 | 9.216 | 6.8e-06 | 50 | JB | 0.0085 | 0.00092231 | 7.3785e-07
TDK | TDK MLCC | C3216JB1H685M160AB | 3.2 | 1.6 | 1.8 | 9.216 | 6.8e-06 | 50 | JB | 0.0085 | 0.00092231 | 7.3785e-07
TDK | TDK MLCC | C3216JB1V685K160AB | 3.2 | 1.6 | 1.8 | 9.216 | 6.8e-06 | 35 | JB | 0.004165 | 0.00045193 | 7.3785e-07
TDK | TDK MLCC | C3216JB1V685M160AB | 3.2 | 1.6 | 1.8 | 9.216 | 6.8e-06 | 35 | JB | 0.004165 | 0.00045193 | 7.3785e-07
TDK | TDK MLCC | C3216X5R1C685K160AA | 3.2 | 1.6 | 1.8 | 9.216 | 6.8e-06 | 16 | X5R | 0.0008704 | 9.4444e-05 | 7.3785e-07
TDK | TDK MLCC | C3216X5R1C685M160AA | 3.2 | 1.6 | 1.8 | 9.216 | 6.8e-06 | 16 | X5R | 0.0008704 | 9.4444e-05 | 7.3785e-07
TDK | TDK MLCC | C3216X5R1E685K160AB | 3.2 | 1.6 | 1.8 | 9.216 | 6.8e-06 | 25 | X5R | 0.002125 | 0.00023058 | 7.3785e-07
TDK | TDK MLCC | C3216X5R1E685M160AB | 3.2 | 1.6 | 1.8 | 9.216 | 6.8e-06 | 25 | X5R | 0.002125 | 0.00023058 | 7.3785e-07
TDK | TDK MLCC | C3216X5R1H685K160AB | 3.2 | 1.6 | 1.8 | 9.216 | 6.8e-06 | 50 | X5R | 0.0085 | 0.00092231 | 7.3785e-07
TDK | TDK MLCC | C3216X5R1H685M160AB | 3.2 | 1.6 | 1.8 | 9.216 | 6.8e-06 | 50 | X5R | 0.0085 | 0.00092231 | 7.3785e-07
TDK | TDK MLCC | C3216X5R1V685K160AB | 3.2 | 1.6 | 1.8 | 9.216 | 6.8e-06 | 35 | X5R | 0.004165 | 0.00045193 | 7.3785e-07
TDK | TDK MLCC | C3216X5R1V685M160AB | 3.2 | 1.6 | 1.8 | 9.216 | 6.8e-06 | 35 | X5R | 0.004165 | 0.00045193 | 7.3785e-07
TDK | TDK MLCC | C3216X6S1C685K160AC | 3.2 | 1.6 | 1.8 | 9.216 | 6.8e-06 | 16 | X6S | 0.0008704 | 9.4444e-05 | 7.3785e-07
TDK | TDK MLCC | C3216X6S1C685M160AC | 3.2 | 1.6 | 1.8 | 9.216 | 6.8e-06 | 16 | X6S | 0.0008704 | 9.4444e-05 | 7.3785e-07
TDK | TDK MLCC | C3216X6S1E685K160AB | 3.2 | 1.6 | 1.8 | 9.216 | 6.8e-06 | 25 | X6S | 0.002125 | 0.00023058 | 7.3785e-07
TDK | TDK MLCC | C3216X6S1E685M160AB | 3.2 | 1.6 | 1.8 | 9.216 | 6.8e-06 | 25 | X6S | 0.002125 | 0.00023058 | 7.3785e-07
TDK | TDK MLCC | C3216X6S1V685K160AC | 3.2 | 1.6 | 1.8 | 9.216 | 6.8e-06 | 35 | X6S | 0.004165 | 0.00045193 | 7.3785e-07
TDK | TDK MLCC | C3216X6S1V685M160AC | 3.2 | 1.6 | 1.8 | 9.216 | 6.8e-06 | 35 | X6S | 0.004165 | 0.00045193 | 7.3785e-07
TDK | TDK MLCC | C3216X7R1C685K160AC | 3.2 | 1.6 | 1.8 | 9.216 | 6.8e-06 | 16 | X7R | 0.0008704 | 9.4444e-05 | 7.3785e-07
TDK | TDK MLCC | C3216X7R1C685M160AC | 3.2 | 1.6 | 1.8 | 9.216 | 6.8e-06 | 16 | X7R | 0.0008704 | 9.4444e-05 | 7.3785e-07
TDK | TDK MLCC | C3216X7R1E685K160AB | 3.2 | 1.6 | 1.8 | 9.216 | 6.8e-06 | 25 | X7R | 0.002125 | 0.00023058 | 7.3785e-07
TDK | TDK MLCC | C3216X7R1E685M160AB | 3.2 | 1.6 | 1.8 | 9.216 | 6.8e-06 | 25 | X7R | 0.002125 | 0.00023058 | 7.3785e-07
TDK | TDK MLCC | C3216X7R1V685K160AC | 3.2 | 1.6 | 1.8 | 9.216 | 6.8e-06 | 35 | X7R | 0.004165 | 0.00045193 | 7.3785e-07
TDK | TDK MLCC | C3216X7R1V685M160AC | 3.2 | 1.6 | 1.8 | 9.216 | 6.8e-06 | 35 | X7R | 0.004165 | 0.00045193 | 7.3785e-07
Murata | Murata MLCC | GRM033B30J393KE18# | 0.6 | 0.3 | 0.3 | 0.054 | 3.9e-08 | 6.3 | B(JIS) | 7.7395e-07 | 1.4332e-05 | 7.2222e-07
Murata | Murata MLCC | GRM033B30J393ME18# | 0.6 | 0.3 | 0.3 | 0.054 | 3.9e-08 | 6.3 | B(JIS) | 7.7395e-07 | 1.4332e-05 | 7.2222e-07
Murata | Murata MLCC | GRM033B31A393KE84# | 0.6 | 0.3 | 0.3 | 0.054 | 3.9e-08 | 10 | B(JIS) | 1.95e-06 | 3.6111e-05 | 7.2222e-07
Murata | Murata MLCC | GRM033B31A393ME84# | 0.6 | 0.3 | 0.3 | 0.054 | 3.9e-08 | 10 | B(JIS) | 1.95e-06 | 3.6111e-05 | 7.2222e-07
Murata | Murata MLCC | GRM033B31C393KE84# | 0.6 | 0.3 | 0.3 | 0.054 | 3.9e-08 | 16 | B(JIS) | 4.992e-06 | 9.2444e-05 | 7.2222e-07
Murata | Murata MLCC | GRM033B31C393ME84# | 0.6 | 0.3 | 0.3 | 0.054 | 3.9e-08 | 16 | B(JIS) | 4.992e-06 | 9.2444e-05 | 7.2222e-07
Murata | Murata MLCC | GRM033C80G393KE01# | 0.6 | 0.3 | 0.3 | 0.054 | 3.9e-08 | 4 | X6S | 3.12e-07 | 5.7778e-06 | 7.2222e-07
Murata | Murata MLCC | GRM033C80G393ME01# | 0.6 | 0.3 | 0.3 | 0.054 | 3.9e-08 | 4 | X6S | 3.12e-07 | 5.7778e-06 | 7.2222e-07
Murata | Murata MLCC | GRM033C80J393KE19# | 0.6 | 0.3 | 0.3 | 0.054 | 3.9e-08 | 6.3 | X6S | 7.7395e-07 | 1.4332e-05 | 7.2222e-07
Murata | Murata MLCC | GRM033C80J393ME19# | 0.6 | 0.3 | 0.3 | 0.054 | 3.9e-08 | 6.3 | X6S | 7.7395e-07 | 1.4332e-05 | 7.2222e-07
Murata | Murata MLCC | GRM033R60J393KE19# | 0.6 | 0.3 | 0.3 | 0.054 | 3.9e-08 | 6.3 | X5R | 7.7395e-07 | 1.4332e-05 | 7.2222e-07
Murata | Murata MLCC | GRM033R60J393ME19# | 0.6 | 0.3 | 0.3 | 0.054 | 3.9e-08 | 6.3 | X5R | 7.7395e-07 | 1.4332e-05 | 7.2222e-07
Murata | Murata MLCC | GRM033R61A393KE84# | 0.6 | 0.3 | 0.3 | 0.054 | 3.9e-08 | 10 | X5R | 1.95e-06 | 3.6111e-05 | 7.2222e-07
Murata | Murata MLCC | GRM033R61A393ME84# | 0.6 | 0.3 | 0.3 | 0.054 | 3.9e-08 | 10 | X5R | 1.95e-06 | 3.6111e-05 | 7.2222e-07
Murata | Murata MLCC | GRM033R61C393KE84# | 0.6 | 0.3 | 0.3 | 0.054 | 3.9e-08 | 16 | X5R | 4.992e-06 | 9.2444e-05 | 7.2222e-07
Murata | Murata MLCC | GRM033R61C393ME84# | 0.6 | 0.3 | 0.3 | 0.054 | 3.9e-08 | 16 | X5R | 4.992e-06 | 9.2444e-05 | 7.2222e-07
Murata | Murata MLCC | GRM155B10J184KE01# | 1 | 0.5 | 0.5 | 0.25 | 1.8e-07 | 6.3 | B(JIS) | 3.5721e-06 | 1.4288e-05 | 7.2e-07
Murata | Murata MLCC | GRM155B10J184ME01# | 1 | 0.5 | 0.5 | 0.25 | 1.8e-07 | 6.3 | B(JIS) | 3.5721e-06 | 1.4288e-05 | 7.2e-07
Murata | Murata MLCC | GRM155B31A184KE18# | 1 | 0.5 | 0.5 | 0.25 | 1.8e-07 | 10 | B(JIS) | 9e-06 | 3.6e-05 | 7.2e-07
Murata | Murata MLCC | GRM155B31A184ME18# | 1 | 0.5 | 0.5 | 0.25 | 1.8e-07 | 10 | B(JIS) | 9e-06 | 3.6e-05 | 7.2e-07
Murata | Murata MLCC | GRM155C80G184KE01# | 1 | 0.5 | 0.5 | 0.25 | 1.8e-07 | 4 | X6S | 1.44e-06 | 5.76e-06 | 7.2e-07
Murata | Murata MLCC | GRM155C80G184ME01# | 1 | 0.5 | 0.5 | 0.25 | 1.8e-07 | 4 | X6S | 1.44e-06 | 5.76e-06 | 7.2e-07
Murata | Murata MLCC | GRM155C80J184KE01# | 1 | 0.5 | 0.5 | 0.25 | 1.8e-07 | 6.3 | X6S | 3.5721e-06 | 1.4288e-05 | 7.2e-07
Murata | Murata MLCC | GRM155C80J184ME01# | 1 | 0.5 | 0.5 | 0.25 | 1.8e-07 | 6.3 | X6S | 3.5721e-06 | 1.4288e-05 | 7.2e-07
Murata | Murata MLCC | GRM155R60J184KE01# | 1 | 0.5 | 0.5 | 0.25 | 1.8e-07 | 6.3 | X5R | 3.5721e-06 | 1.4288e-05 | 7.2e-07
Murata | Murata MLCC | GRM155R60J184ME01# | 1 | 0.5 | 0.5 | 0.25 | 1.8e-07 | 6.3 | X5R | 3.5721e-06 | 1.4288e-05 | 7.2e-07
Murata | Murata MLCC | GRM155R61A184KE19# | 1 | 0.5 | 0.5 | 0.25 | 1.8e-07 | 10 | X5R | 9e-06 | 3.6e-05 | 7.2e-07
Murata | Murata MLCC | GRM155R61A184ME19# | 1 | 0.5 | 0.5 | 0.25 | 1.8e-07 | 10 | X5R | 9e-06 | 3.6e-05 | 7.2e-07
Murata | Murata MLCC | GRM316B11A225KA01# | 3.2 | 1.6 | 0.6 | 3.072 | 2.2e-06 | 10 | B(JIS) | 0.00011 | 3.5807e-05 | 7.1615e-07
Murata | Murata MLCC | GRM316B11A225MA01# | 3.2 | 1.6 | 0.6 | 3.072 | 2.2e-06 | 10 | B(JIS) | 0.00011 | 3.5807e-05 | 7.1615e-07
Murata | Murata MLCC | GRM316B31C225KA87# | 3.2 | 1.6 | 0.6 | 3.072 | 2.2e-06 | 16 | B(JIS) | 0.0002816 | 9.1667e-05 | 7.1615e-07
Murata | Murata MLCC | GRM316B31C225MA87# | 3.2 | 1.6 | 0.6 | 3.072 | 2.2e-06 | 16 | B(JIS) | 0.0002816 | 9.1667e-05 | 7.1615e-07
Murata | Murata MLCC | GRM316B31E225KA75# | 3.2 | 1.6 | 0.6 | 3.072 | 2.2e-06 | 25 | B(JIS) | 0.0006875 | 0.0002238 | 7.1615e-07
Murata | Murata MLCC | GRM316B31E225MA75# | 3.2 | 1.6 | 0.6 | 3.072 | 2.2e-06 | 25 | B(JIS) | 0.0006875 | 0.0002238 | 7.1615e-07
Murata | Murata MLCC | GRM316C81C225KA12# | 3.2 | 1.6 | 0.6 | 3.072 | 2.2e-06 | 16 | X6S | 0.0002816 | 9.1667e-05 | 7.1615e-07
Murata | Murata MLCC | GRM316C81C225MA12# | 3.2 | 1.6 | 0.6 | 3.072 | 2.2e-06 | 16 | X6S | 0.0002816 | 9.1667e-05 | 7.1615e-07
Murata | Murata MLCC | GRM316D71C225KA12# | 3.2 | 1.6 | 0.6 | 3.072 | 2.2e-06 | 16 | X7T | 0.0002816 | 9.1667e-05 | 7.1615e-07
Murata | Murata MLCC | GRM316D71C225MA12# | 3.2 | 1.6 | 0.6 | 3.072 | 2.2e-06 | 16 | X7T | 0.0002816 | 9.1667e-05 | 7.1615e-07
Murata | Murata MLCC | GRM316R61A225KA01# | 3.2 | 1.6 | 0.6 | 3.072 | 2.2e-06 | 10 | X5R | 0.00011 | 3.5807e-05 | 7.1615e-07
Murata | Murata MLCC | GRM316R61A225MA01# | 3.2 | 1.6 | 0.6 | 3.072 | 2.2e-06 | 10 | X5R | 0.00011 | 3.5807e-05 | 7.1615e-07
Murata | Murata MLCC | GRM316R61C225KA88# | 3.2 | 1.6 | 0.6 | 3.072 | 2.2e-06 | 16 | X5R | 0.0002816 | 9.1667e-05 | 7.1615e-07
Murata | Murata MLCC | GRM316R61C225MA88# | 3.2 | 1.6 | 0.6 | 3.072 | 2.2e-06 | 16 | X5R | 0.0002816 | 9.1667e-05 | 7.1615e-07
Murata | Murata MLCC | GRM316R61E225KA12# | 3.2 | 1.6 | 0.6 | 3.072 | 2.2e-06 | 25 | X5R | 0.0006875 | 0.0002238 | 7.1615e-07
Murata | Murata MLCC | GRM316R61E225MA12# | 3.2 | 1.6 | 0.6 | 3.072 | 2.2e-06 | 25 | X5R | 0.0006875 | 0.0002238 | 7.1615e-07
TDK | TDK MLCC | C3216JB1E475K115AB | 3.2 | 1.6 | 1.3 | 6.656 | 4.7e-06 | 25 | JB | 0.0014688 | 0.00022067 | 7.0613e-07
TDK | TDK MLCC | C3216JB1E475M115AB | 3.2 | 1.6 | 1.3 | 6.656 | 4.7e-06 | 25 | JB | 0.0014688 | 0.00022067 | 7.0613e-07
TDK | TDK MLCC | C3216X5R1C475K115AA | 3.2 | 1.6 | 1.3 | 6.656 | 4.7e-06 | 16 | X5R | 0.0006016 | 9.0385e-05 | 7.0613e-07
TDK | TDK MLCC | C3216X5R1C475M115AA | 3.2 | 1.6 | 1.3 | 6.656 | 4.7e-06 | 16 | X5R | 0.0006016 | 9.0385e-05 | 7.0613e-07
TDK | TDK MLCC | C3216X5R1E475K115AB | 3.2 | 1.6 | 1.3 | 6.656 | 4.7e-06 | 25 | X5R | 0.0014688 | 0.00022067 | 7.0613e-07
TDK | TDK MLCC | C3216X5R1E475M115AB | 3.2 | 1.6 | 1.3 | 6.656 | 4.7e-06 | 25 | X5R | 0.0014688 | 0.00022067 | 7.0613e-07
Murata | Murata MLCC | GRM219R60J155KC01# | 2 | 1.25 | 0.85 | 2.125 | 1.5e-06 | 6.3 | X5R | 2.9767e-05 | 1.4008e-05 | 7.0588e-07
Murata | Murata MLCC | GRM21BC71E225KE11# | 2 | 1.25 | 1.25 | 3.125 | 2.2e-06 | 25 | X7S | 0.0006875 | 0.00022 | 7.04e-07
Murata | Murata MLCC | GRM21BC71E225ME11# | 2 | 1.25 | 1.25 | 3.125 | 2.2e-06 | 25 | X7S | 0.0006875 | 0.00022 | 7.04e-07
Murata | Murata MLCC | GRM21BD71H225KE01# | 2 | 1.25 | 1.25 | 3.125 | 2.2e-06 | 50 | X7T | 0.00275 | 0.00088 | 7.04e-07
Murata | Murata MLCC | GRM21BD72A225KE01# | 2 | 1.25 | 1.25 | 3.125 | 2.2e-06 | 100 | X7T | 0.011 | 0.00352 | 7.04e-07
Murata | Murata MLCC | GRM21BD72A225ME01# | 2 | 1.25 | 1.25 | 3.125 | 2.2e-06 | 100 | X7T | 0.011 | 0.00352 | 7.04e-07
Murata | Murata MLCC | GRM21BR71E225KE11# | 2 | 1.25 | 1.25 | 3.125 | 2.2e-06 | 25 | X7R | 0.0006875 | 0.00022 | 7.04e-07
Murata | Murata MLCC | GRM21BR71E225ME11# | 2 | 1.25 | 1.25 | 3.125 | 2.2e-06 | 25 | X7R | 0.0006875 | 0.00022 | 7.04e-07
Murata | Murata MLCC | GRM21BB10J225KA01# | 2 | 1.25 | 1.25 | 3.125 | 2.2e-06 | 6.3 | B(JIS) | 4.3659e-05 | 1.3971e-05 | 7.04e-07
Murata | Murata MLCC | GRM21BB10J225KC01# | 2 | 1.25 | 1.25 | 3.125 | 2.2e-06 | 6.3 | B(JIS) | 4.3659e-05 | 1.3971e-05 | 7.04e-07
Murata | Murata MLCC | GRM21BB10J225MA01# | 2 | 1.25 | 1.25 | 3.125 | 2.2e-06 | 6.3 | B(JIS) | 4.3659e-05 | 1.3971e-05 | 7.04e-07
Murata | Murata MLCC | GRM21BB11A225KA01# | 2 | 1.25 | 1.25 | 3.125 | 2.2e-06 | 10 | B(JIS) | 0.00011 | 3.52e-05 | 7.04e-07
Murata | Murata MLCC | GRM21BB11A225MA01# | 2 | 1.25 | 1.25 | 3.125 | 2.2e-06 | 10 | B(JIS) | 0.00011 | 3.52e-05 | 7.04e-07
Murata | Murata MLCC | GRM21BB31A225KC43# | 2 | 1.25 | 1.25 | 3.125 | 2.2e-06 | 10 | B(JIS) | 0.00011 | 3.52e-05 | 7.04e-07
Murata | Murata MLCC | GRM21BB31C225KA12# | 2 | 1.25 | 1.25 | 3.125 | 2.2e-06 | 16 | B(JIS) | 0.0002816 | 9.0112e-05 | 7.04e-07
Murata | Murata MLCC | GRM21BB31C225MA12# | 2 | 1.25 | 1.25 | 3.125 | 2.2e-06 | 16 | B(JIS) | 0.0002816 | 9.0112e-05 | 7.04e-07
Murata | Murata MLCC | GRM21BR60J225KA01# | 2 | 1.25 | 1.25 | 3.125 | 2.2e-06 | 6.3 | X5R | 4.3659e-05 | 1.3971e-05 | 7.04e-07
Murata | Murata MLCC | GRM21BR60J225KC01# | 2 | 1.25 | 1.25 | 3.125 | 2.2e-06 | 6.3 | X5R | 4.3659e-05 | 1.3971e-05 | 7.04e-07
Murata | Murata MLCC | GRM21BR60J225MA01# | 2 | 1.25 | 1.25 | 3.125 | 2.2e-06 | 6.3 | X5R | 4.3659e-05 | 1.3971e-05 | 7.04e-07
Murata | Murata MLCC | GRM21BR61A225KA01# | 2 | 1.25 | 1.25 | 3.125 | 2.2e-06 | 10 | X5R | 0.00011 | 3.52e-05 | 7.04e-07
Murata | Murata MLCC | GRM21BR61A225MA01# | 2 | 1.25 | 1.25 | 3.125 | 2.2e-06 | 10 | X5R | 0.00011 | 3.52e-05 | 7.04e-07
Murata | Murata MLCC | GRM21BR70J225KA01# | 2 | 1.25 | 1.25 | 3.125 | 2.2e-06 | 6.3 | X7R | 4.3659e-05 | 1.3971e-05 | 7.04e-07
Murata | Murata MLCC | GRM21BR70J225MA01# | 2 | 1.25 | 1.25 | 3.125 | 2.2e-06 | 6.3 | X7R | 4.3659e-05 | 1.3971e-05 | 7.04e-07
Murata | Murata MLCC | GRM21BR71A225KA01# | 2 | 1.25 | 1.25 | 3.125 | 2.2e-06 | 10 | X7R | 0.00011 | 3.52e-05 | 7.04e-07
Murata | Murata MLCC | GRM21BR71A225MA01# | 2 | 1.25 | 1.25 | 3.125 | 2.2e-06 | 10 | X7R | 0.00011 | 3.52e-05 | 7.04e-07
Murata | Murata MLCC | GRM21BR71C225KA12# | 2 | 1.25 | 1.25 | 3.125 | 2.2e-06 | 16 | X7R | 0.0002816 | 9.0112e-05 | 7.04e-07
Murata | Murata MLCC | GRM21BR71C225MA12# | 2 | 1.25 | 1.25 | 3.125 | 2.2e-06 | 16 | X7R | 0.0002816 | 9.0112e-05 | 7.04e-07
Murata | Murata MLCC | GRM21BR71C225MAA2# | 2 | 1.25 | 1.25 | 3.125 | 2.2e-06 | 16 | X7R | 0.0002816 | 9.0112e-05 | 7.04e-07
Murata | Murata MLCC | GRM21BB31C225KA87# | 2 | 1.25 | 1.25 | 3.125 | 2.2e-06 | 16 | B(JIS) | 0.0002816 | 9.0112e-05 | 7.04e-07
Murata | Murata MLCC | GRM21BB31C225MA87# | 2 | 1.25 | 1.25 | 3.125 | 2.2e-06 | 16 | B(JIS) | 0.0002816 | 9.0112e-05 | 7.04e-07
Murata | Murata MLCC | GRM21BB31E225KA75# | 2 | 1.25 | 1.25 | 3.125 | 2.2e-06 | 25 | B(JIS) | 0.0006875 | 0.00022 | 7.04e-07
Murata | Murata MLCC | GRM21BB31E225MA75# | 2 | 1.25 | 1.25 | 3.125 | 2.2e-06 | 25 | B(JIS) | 0.0006875 | 0.00022 | 7.04e-07
Murata | Murata MLCC | GRM21BB31H225KA73# | 2 | 1.25 | 1.25 | 3.125 | 2.2e-06 | 50 | B(JIS) | 0.00275 | 0.00088 | 7.04e-07
Murata | Murata MLCC | GRM21BB31H225MA73# | 2 | 1.25 | 1.25 | 3.125 | 2.2e-06 | 50 | B(JIS) | 0.00275 | 0.00088 | 7.04e-07
Murata | Murata MLCC | GRM21BC81E225KA12# | 2 | 1.25 | 1.25 | 3.125 | 2.2e-06 | 25 | X6S | 0.0006875 | 0.00022 | 7.04e-07
Murata | Murata MLCC | GRM21BC81E225MA12# | 2 | 1.25 | 1.25 | 3.125 | 2.2e-06 | 25 | X6S | 0.0006875 | 0.00022 | 7.04e-07
Murata | Murata MLCC | GRM21BC8YA225KA73# | 2 | 1.25 | 1.25 | 3.125 | 2.2e-06 | 35 | X6S | 0.0013475 | 0.0004312 | 7.04e-07
Murata | Murata MLCC | GRM21BC8YA225MA73# | 2 | 1.25 | 1.25 | 3.125 | 2.2e-06 | 35 | X6S | 0.0013475 | 0.0004312 | 7.04e-07
Murata | Murata MLCC | GRM21BR61C225KA88# | 2 | 1.25 | 1.25 | 3.125 | 2.2e-06 | 16 | X5R | 0.0002816 | 9.0112e-05 | 7.04e-07
Murata | Murata MLCC | GRM21BR61C225MA88# | 2 | 1.25 | 1.25 | 3.125 | 2.2e-06 | 16 | X5R | 0.0002816 | 9.0112e-05 | 7.04e-07
Murata | Murata MLCC | GRM21BR61E225KA12# | 2 | 1.25 | 1.25 | 3.125 | 2.2e-06 | 25 | X5R | 0.0006875 | 0.00022 | 7.04e-07
Murata | Murata MLCC | GRM21BR61E225MA12# | 2 | 1.25 | 1.25 | 3.125 | 2.2e-06 | 25 | X5R | 0.0006875 | 0.00022 | 7.04e-07
Murata | Murata MLCC | GRM21BR61H225KA73# | 2 | 1.25 | 1.25 | 3.125 | 2.2e-06 | 50 | X5R | 0.00275 | 0.00088 | 7.04e-07
Murata | Murata MLCC | GRM21BR61H225MA73# | 2 | 1.25 | 1.25 | 3.125 | 2.2e-06 | 50 | X5R | 0.00275 | 0.00088 | 7.04e-07
Murata | Murata MLCC | GRM21BR71C225KAA2# | 2 | 1.25 | 1.25 | 3.125 | 2.2e-06 | 16 | X7R | 0.0002816 | 9.0112e-05 | 7.04e-07
Murata | Murata MLCC | GRM21BR71E225KA73# | 2 | 1.25 | 1.25 | 3.125 | 2.2e-06 | 25 | X7R | 0.0006875 | 0.00022 | 7.04e-07
Murata | Murata MLCC | GRM21BR71E225MA73# | 2 | 1.25 | 1.25 | 3.125 | 2.2e-06 | 25 | X7R | 0.0006875 | 0.00022 | 7.04e-07
TDK | TDK MLCC | C4532JB1C226M200KA | 4.5 | 3.2 | 2.2 | 31.68 | 2.2e-05 | 16 | JB | 0.002816 | 8.8889e-05 | 6.9444e-07
TDK | TDK MLCC | C4532X5R1C226M200KA | 4.5 | 3.2 | 2.2 | 31.68 | 2.2e-05 | 16 | X5R | 0.002816 | 8.8889e-05 | 6.9444e-07
TDK | TDK MLCC | C4532X7R1C226M200KC | 4.5 | 3.2 | 2.2 | 31.68 | 2.2e-05 | 16 | X7R | 0.002816 | 8.8889e-05 | 6.9444e-07
TDK | TDK MLCC | C3225JB1C156M250AA | 3.2 | 2.5 | 2.8 | 22.4 | 1.5e-05 | 16 | JB | 0.00192 | 8.5714e-05 | 6.6964e-07
TDK | TDK MLCC | C3225X5R1C156M250AA | 3.2 | 2.5 | 2.8 | 22.4 | 1.5e-05 | 16 | X5R | 0.00192 | 8.5714e-05 | 6.6964e-07
TDK | TDK MLCC | C3225X7R1C156M250AB | 3.2 | 2.5 | 2.8 | 22.4 | 1.5e-05 | 16 | X7R | 0.00192 | 8.5714e-05 | 6.6964e-07
Murata | Murata MLCC | GRM216B11A105KA01# | 2 | 1.25 | 0.6 | 1.5 | 1e-06 | 10 | B(JIS) | 5e-05 | 3.3333e-05 | 6.6667e-07
Murata | Murata MLCC | GRM216B11A105MA01# | 2 | 1.25 | 0.6 | 1.5 | 1e-06 | 10 | B(JIS) | 5e-05 | 3.3333e-05 | 6.6667e-07
Murata | Murata MLCC | GRM216B31C105KA87# | 2 | 1.25 | 0.6 | 1.5 | 1e-06 | 16 | B(JIS) | 0.000128 | 8.5333e-05 | 6.6667e-07
Murata | Murata MLCC | GRM216B31C105MA87# | 2 | 1.25 | 0.6 | 1.5 | 1e-06 | 16 | B(JIS) | 0.000128 | 8.5333e-05 | 6.6667e-07
Murata | Murata MLCC | GRM216B31E105KA75# | 2 | 1.25 | 0.6 | 1.5 | 1e-06 | 25 | B(JIS) | 0.0003125 | 0.00020833 | 6.6667e-07
Murata | Murata MLCC | GRM216B31E105MA75# | 2 | 1.25 | 0.6 | 1.5 | 1e-06 | 25 | B(JIS) | 0.0003125 | 0.00020833 | 6.6667e-07
Murata | Murata MLCC | GRM216C81C105KA12# | 2 | 1.25 | 0.6 | 1.5 | 1e-06 | 16 | X6S | 0.000128 | 8.5333e-05 | 6.6667e-07
Murata | Murata MLCC | GRM216C81C105MA12# | 2 | 1.25 | 0.6 | 1.5 | 1e-06 | 16 | X6S | 0.000128 | 8.5333e-05 | 6.6667e-07
Murata | Murata MLCC | GRM216D71C105KA12# | 2 | 1.25 | 0.6 | 1.5 | 1e-06 | 16 | X7T | 0.000128 | 8.5333e-05 | 6.6667e-07
Murata | Murata MLCC | GRM216D71C105MA12# | 2 | 1.25 | 0.6 | 1.5 | 1e-06 | 16 | X7T | 0.000128 | 8.5333e-05 | 6.6667e-07
Murata | Murata MLCC | GRM216R61A105KA01# | 2 | 1.25 | 0.6 | 1.5 | 1e-06 | 10 | X5R | 5e-05 | 3.3333e-05 | 6.6667e-07
Murata | Murata MLCC | GRM216R61A105MA01# | 2 | 1.25 | 0.6 | 1.5 | 1e-06 | 10 | X5R | 5e-05 | 3.3333e-05 | 6.6667e-07
Murata | Murata MLCC | GRM216R61C105KA88# | 2 | 1.25 | 0.6 | 1.5 | 1e-06 | 16 | X5R | 0.000128 | 8.5333e-05 | 6.6667e-07
Murata | Murata MLCC | GRM216R61C105MA88# | 2 | 1.25 | 0.6 | 1.5 | 1e-06 | 16 | X5R | 0.000128 | 8.5333e-05 | 6.6667e-07
Murata | Murata MLCC | GRM216R61E105KA12# | 2 | 1.25 | 0.6 | 1.5 | 1e-06 | 25 | X5R | 0.0003125 | 0.00020833 | 6.6667e-07
Murata | Murata MLCC | GRM216R61E105MA12# | 2 | 1.25 | 0.6 | 1.5 | 1e-06 | 25 | X5R | 0.0003125 | 0.00020833 | 6.6667e-07
Murata | Murata MLCC | GRM188B10J684JA01# | 1.6 | 0.8 | 0.8 | 1.024 | 6.8e-07 | 6.3 | B(JIS) | 1.3495e-05 | 1.3178e-05 | 6.6406e-07
Murata | Murata MLCC | GRM188B10J684KA01# | 1.6 | 0.8 | 0.8 | 1.024 | 6.8e-07 | 6.3 | B(JIS) | 1.3495e-05 | 1.3178e-05 | 6.6406e-07
Murata | Murata MLCC | GRM188B10J684MA01# | 1.6 | 0.8 | 0.8 | 1.024 | 6.8e-07 | 6.3 | B(JIS) | 1.3495e-05 | 1.3178e-05 | 6.6406e-07
Murata | Murata MLCC | GRM188B11A684JA61# | 1.6 | 0.8 | 0.8 | 1.024 | 6.8e-07 | 10 | B(JIS) | 3.4e-05 | 3.3203e-05 | 6.6406e-07
Murata | Murata MLCC | GRM188B11A684KA61# | 1.6 | 0.8 | 0.8 | 1.024 | 6.8e-07 | 10 | B(JIS) | 3.4e-05 | 3.3203e-05 | 6.6406e-07
Murata | Murata MLCC | GRM188B11A684MA61# | 1.6 | 0.8 | 0.8 | 1.024 | 6.8e-07 | 10 | B(JIS) | 3.4e-05 | 3.3203e-05 | 6.6406e-07
Murata | Murata MLCC | GRM188B31C684KA75# | 1.6 | 0.8 | 0.8 | 1.024 | 6.8e-07 | 16 | B(JIS) | 8.704e-05 | 8.5e-05 | 6.6406e-07
Murata | Murata MLCC | GRM188B31C684MA75# | 1.6 | 0.8 | 0.8 | 1.024 | 6.8e-07 | 16 | B(JIS) | 8.704e-05 | 8.5e-05 | 6.6406e-07
Murata | Murata MLCC | GRM188B31E684KA75# | 1.6 | 0.8 | 0.8 | 1.024 | 6.8e-07 | 25 | B(JIS) | 0.0002125 | 0.00020752 | 6.6406e-07
Murata | Murata MLCC | GRM188B31E684MA75# | 1.6 | 0.8 | 0.8 | 1.024 | 6.8e-07 | 25 | B(JIS) | 0.0002125 | 0.00020752 | 6.6406e-07
Murata | Murata MLCC | GRM188C71C684KA12# | 1.6 | 0.8 | 0.8 | 1.024 | 6.8e-07 | 16 | X7S | 8.704e-05 | 8.5e-05 | 6.6406e-07
Murata | Murata MLCC | GRM188C71C684MA12# | 1.6 | 0.8 | 0.8 | 1.024 | 6.8e-07 | 16 | X7S | 8.704e-05 | 8.5e-05 | 6.6406e-07
Murata | Murata MLCC | GRM188C81C684KA75# | 1.6 | 0.8 | 0.8 | 1.024 | 6.8e-07 | 16 | X6S | 8.704e-05 | 8.5e-05 | 6.6406e-07
Murata | Murata MLCC | GRM188C81C684MA75# | 1.6 | 0.8 | 0.8 | 1.024 | 6.8e-07 | 16 | X6S | 8.704e-05 | 8.5e-05 | 6.6406e-07
Murata | Murata MLCC | GRM188C81E684KA75# | 1.6 | 0.8 | 0.8 | 1.024 | 6.8e-07 | 25 | X6S | 0.0002125 | 0.00020752 | 6.6406e-07
Murata | Murata MLCC | GRM188C81E684MA75# | 1.6 | 0.8 | 0.8 | 1.024 | 6.8e-07 | 25 | X6S | 0.0002125 | 0.00020752 | 6.6406e-07
Murata | Murata MLCC | GRM188R60J684JA01# | 1.6 | 0.8 | 0.8 | 1.024 | 6.8e-07 | 6.3 | X5R | 1.3495e-05 | 1.3178e-05 | 6.6406e-07
Murata | Murata MLCC | GRM188R60J684KA01# | 1.6 | 0.8 | 0.8 | 1.024 | 6.8e-07 | 6.3 | X5R | 1.3495e-05 | 1.3178e-05 | 6.6406e-07
Murata | Murata MLCC | GRM188R60J684MA01# | 1.6 | 0.8 | 0.8 | 1.024 | 6.8e-07 | 6.3 | X5R | 1.3495e-05 | 1.3178e-05 | 6.6406e-07
Murata | Murata MLCC | GRM188R61A684JA61# | 1.6 | 0.8 | 0.8 | 1.024 | 6.8e-07 | 10 | X5R | 3.4e-05 | 3.3203e-05 | 6.6406e-07
Murata | Murata MLCC | GRM188R61A684KA61# | 1.6 | 0.8 | 0.8 | 1.024 | 6.8e-07 | 10 | X5R | 3.4e-05 | 3.3203e-05 | 6.6406e-07
Murata | Murata MLCC | GRM188R61A684MA61# | 1.6 | 0.8 | 0.8 | 1.024 | 6.8e-07 | 10 | X5R | 3.4e-05 | 3.3203e-05 | 6.6406e-07
Murata | Murata MLCC | GRM188R61C684KA75# | 1.6 | 0.8 | 0.8 | 1.024 | 6.8e-07 | 16 | X5R | 8.704e-05 | 8.5e-05 | 6.6406e-07
Murata | Murata MLCC | GRM188R61C684MA75# | 1.6 | 0.8 | 0.8 | 1.024 | 6.8e-07 | 16 | X5R | 8.704e-05 | 8.5e-05 | 6.6406e-07
Murata | Murata MLCC | GRM188R61E684KA75# | 1.6 | 0.8 | 0.8 | 1.024 | 6.8e-07 | 25 | X5R | 0.0002125 | 0.00020752 | 6.6406e-07
Murata | Murata MLCC | GRM188R61E684MA75# | 1.6 | 0.8 | 0.8 | 1.024 | 6.8e-07 | 25 | X5R | 0.0002125 | 0.00020752 | 6.6406e-07
Murata | Murata MLCC | GRM188R61H684KA75# | 1.6 | 0.8 | 0.8 | 1.024 | 6.8e-07 | 50 | X5R | 0.00085 | 0.00083008 | 6.6406e-07
Murata | Murata MLCC | GRM188R71A684KA61# | 1.6 | 0.8 | 0.8 | 1.024 | 6.8e-07 | 10 | X7R | 3.4e-05 | 3.3203e-05 | 6.6406e-07
Murata | Murata MLCC | GRM188R71A684MA61# | 1.6 | 0.8 | 0.8 | 1.024 | 6.8e-07 | 10 | X7R | 3.4e-05 | 3.3203e-05 | 6.6406e-07
TDK | TDK MLCC | C5750X5R1C476M230KA | 5.7 | 5 | 2.5 | 71.25 | 4.7e-05 | 16 | X5R | 0.006016 | 8.4435e-05 | 6.5965e-07
TDK | TDK MLCC | C5750X7R1C476M230KB | 5.7 | 5 | 2.5 | 71.25 | 4.7e-05 | 16 | X7R | 0.006016 | 8.4435e-05 | 6.5965e-07
TDK | TDK MLCC | C5750X7R1E476M230KB | 5.7 | 5 | 2.5 | 71.25 | 4.7e-05 | 25 | X7R | 0.014687 | 0.00020614 | 6.5965e-07
TDK | TDK MLCC | C5750X7R1V476M230KC | 5.7 | 5 | 2.5 | 71.25 | 4.7e-05 | 35 | X7R | 0.028788 | 0.00040404 | 6.5965e-07
Murata | Murata MLCC | GRM32NB31E685KA12# | 3.2 | 2.5 | 1.35 | 10.8 | 6.8e-06 | 25 | B(JIS) | 0.002125 | 0.00019676 | 6.2963e-07
Murata | Murata MLCC | GRM32NB31E685MA12# | 3.2 | 2.5 | 1.35 | 10.8 | 6.8e-06 | 25 | B(JIS) | 0.002125 | 0.00019676 | 6.2963e-07
Murata | Murata MLCC | GRM32NR61E685KA12# | 3.2 | 2.5 | 1.35 | 10.8 | 6.8e-06 | 25 | X5R | 0.002125 | 0.00019676 | 6.2963e-07
Murata | Murata MLCC | GRM32NR61E685MA12# | 3.2 | 2.5 | 1.35 | 10.8 | 6.8e-06 | 25 | X5R | 0.002125 | 0.00019676 | 6.2963e-07
Murata | Murata MLCC | GRM32DB11A106MA01# | 3.2 | 2.5 | 2 | 16 | 1e-05 | 10 | B(JIS) | 0.0005 | 3.125e-05 | 6.25e-07
Murata | Murata MLCC | GRM32DB11C106KA01# | 3.2 | 2.5 | 2 | 16 | 1e-05 | 16 | B(JIS) | 0.00128 | 8e-05 | 6.25e-07
Murata | Murata MLCC | GRM32DB11C106MA01# | 3.2 | 2.5 | 2 | 16 | 1e-05 | 16 | B(JIS) | 0.00128 | 8e-05 | 6.25e-07
Murata | Murata MLCC | GRM32DB31E106KA75# | 3.2 | 2.5 | 2 | 16 | 1e-05 | 25 | B(JIS) | 0.003125 | 0.00019531 | 6.25e-07
Murata | Murata MLCC | GRM32DB31E106MA75# | 3.2 | 2.5 | 2 | 16 | 1e-05 | 25 | B(JIS) | 0.003125 | 0.00019531 | 6.25e-07
Murata | Murata MLCC | GRM32DC81E106KA12# | 3.2 | 2.5 | 2 | 16 | 1e-05 | 25 | X6S | 0.003125 | 0.00019531 | 6.25e-07
Murata | Murata MLCC | GRM32DC81E106MA12# | 3.2 | 2.5 | 2 | 16 | 1e-05 | 25 | X6S | 0.003125 | 0.00019531 | 6.25e-07
Murata | Murata MLCC | GRM32DR11C106KA01# | 3.2 | 2.5 | 2 | 16 | 1e-05 | 16 | R(JIS) | 0.00128 | 8e-05 | 6.25e-07
Murata | Murata MLCC | GRM32DR11C106MA01# | 3.2 | 2.5 | 2 | 16 | 1e-05 | 16 | R(JIS) | 0.00128 | 8e-05 | 6.25e-07
Murata | Murata MLCC | GRM32DR61C106KA01# | 3.2 | 2.5 | 2 | 16 | 1e-05 | 16 | X5R | 0.00128 | 8e-05 | 6.25e-07
Murata | Murata MLCC | GRM32DR61C106MA01# | 3.2 | 2.5 | 2 | 16 | 1e-05 | 16 | X5R | 0.00128 | 8e-05 | 6.25e-07
Murata | Murata MLCC | GRM32DR61E106KA12# | 3.2 | 2.5 | 2 | 16 | 1e-05 | 25 | X5R | 0.003125 | 0.00019531 | 6.25e-07
Murata | Murata MLCC | GRM32DR61E106MA12# | 3.2 | 2.5 | 2 | 16 | 1e-05 | 25 | X5R | 0.003125 | 0.00019531 | 6.25e-07
Murata | Murata MLCC | GRM32DR71A106KA01# | 3.2 | 2.5 | 2 | 16 | 1e-05 | 10 | X7R | 0.0005 | 3.125e-05 | 6.25e-07
Murata | Murata MLCC | GRM32DR71A106MA01# | 3.2 | 2.5 | 2 | 16 | 1e-05 | 10 | X7R | 0.0005 | 3.125e-05 | 6.25e-07
Murata | Murata MLCC | GRM32DR71C106KA01# | 3.2 | 2.5 | 2 | 16 | 1e-05 | 16 | X7R | 0.00128 | 8e-05 | 6.25e-07
Murata | Murata MLCC | GRM32DR71C106MA01# | 3.2 | 2.5 | 2 | 16 | 1e-05 | 16 | X7R | 0.00128 | 8e-05 | 6.25e-07
Murata | Murata MLCC | GRM32DR71E106KA12# | 3.2 | 2.5 | 2 | 16 | 1e-05 | 25 | X7R | 0.003125 | 0.00019531 | 6.25e-07
Murata | Murata MLCC | GRM32DR71E106MA12# | 3.2 | 2.5 | 2 | 16 | 1e-05 | 25 | X7R | 0.003125 | 0.00019531 | 6.25e-07
Murata | Murata MLCC | GRM033B10J333KE01# | 0.6 | 0.3 | 0.3 | 0.054 | 3.3e-08 | 6.3 | B(JIS) | 6.5488e-07 | 1.2127e-05 | 6.1111e-07
Murata | Murata MLCC | GRM033B10J333ME01# | 0.6 | 0.3 | 0.3 | 0.054 | 3.3e-08 | 6.3 | B(JIS) | 6.5488e-07 | 1.2127e-05 | 6.1111e-07
Murata | Murata MLCC | GRM033B31A333KE84# | 0.6 | 0.3 | 0.3 | 0.054 | 3.3e-08 | 10 | B(JIS) | 1.65e-06 | 3.0556e-05 | 6.1111e-07
Murata | Murata MLCC | GRM033B31A333ME84# | 0.6 | 0.3 | 0.3 | 0.054 | 3.3e-08 | 10 | B(JIS) | 1.65e-06 | 3.0556e-05 | 6.1111e-07
Murata | Murata MLCC | GRM033B31C333KE84# | 0.6 | 0.3 | 0.3 | 0.054 | 3.3e-08 | 16 | B(JIS) | 4.224e-06 | 7.8222e-05 | 6.1111e-07
Murata | Murata MLCC | GRM033B31C333ME84# | 0.6 | 0.3 | 0.3 | 0.054 | 3.3e-08 | 16 | B(JIS) | 4.224e-06 | 7.8222e-05 | 6.1111e-07
Murata | Murata MLCC | GRM033C80G333KE01# | 0.6 | 0.3 | 0.3 | 0.054 | 3.3e-08 | 4 | X6S | 2.64e-07 | 4.8889e-06 | 6.1111e-07
Murata | Murata MLCC | GRM033C80G333ME01# | 0.6 | 0.3 | 0.3 | 0.054 | 3.3e-08 | 4 | X6S | 2.64e-07 | 4.8889e-06 | 6.1111e-07
Murata | Murata MLCC | GRM033C80J333KE01# | 0.6 | 0.3 | 0.3 | 0.054 | 3.3e-08 | 6.3 | X6S | 6.5488e-07 | 1.2127e-05 | 6.1111e-07
Murata | Murata MLCC | GRM033C80J333ME01# | 0.6 | 0.3 | 0.3 | 0.054 | 3.3e-08 | 6.3 | X6S | 6.5488e-07 | 1.2127e-05 | 6.1111e-07
Murata | Murata MLCC | GRM033R60J333KE01# | 0.6 | 0.3 | 0.3 | 0.054 | 3.3e-08 | 6.3 | X5R | 6.5488e-07 | 1.2127e-05 | 6.1111e-07
Murata | Murata MLCC | GRM033R60J333ME01# | 0.6 | 0.3 | 0.3 | 0.054 | 3.3e-08 | 6.3 | X5R | 6.5488e-07 | 1.2127e-05 | 6.1111e-07
Murata | Murata MLCC | GRM033R61A333KE84# | 0.6 | 0.3 | 0.3 | 0.054 | 3.3e-08 | 10 | X5R | 1.65e-06 | 3.0556e-05 | 6.1111e-07
Murata | Murata MLCC | GRM033R61A333ME84# | 0.6 | 0.3 | 0.3 | 0.054 | 3.3e-08 | 10 | X5R | 1.65e-06 | 3.0556e-05 | 6.1111e-07
Murata | Murata MLCC | GRM033R61C333KE84# | 0.6 | 0.3 | 0.3 | 0.054 | 3.3e-08 | 16 | X5R | 4.224e-06 | 7.8222e-05 | 6.1111e-07
Murata | Murata MLCC | GRM033R61C333ME84# | 0.6 | 0.3 | 0.3 | 0.054 | 3.3e-08 | 16 | X5R | 4.224e-06 | 7.8222e-05 | 6.1111e-07
Murata | Murata MLCC | GRM43EB11C226KE01# | 4.5 | 3.2 | 2.5 | 36 | 2.2e-05 | 16 | B(JIS) | 0.002816 | 7.8222e-05 | 6.1111e-07
Murata | Murata MLCC | GRM43EB11C226ME01# | 4.5 | 3.2 | 2.5 | 36 | 2.2e-05 | 16 | B(JIS) | 0.002816 | 7.8222e-05 | 6.1111e-07
Murata | Murata MLCC | GRM43ER61C226KE01# | 4.5 | 3.2 | 2.5 | 36 | 2.2e-05 | 16 | X5R | 0.002816 | 7.8222e-05 | 6.1111e-07
Murata | Murata MLCC | GRM43ER61C226ME01# | 4.5 | 3.2 | 2.5 | 36 | 2.2e-05 | 16 | X5R | 0.002816 | 7.8222e-05 | 6.1111e-07
TDK | TDK MLCC | C4532X5R1A226M230KA | 4.5 | 3.2 | 2.5 | 36 | 2.2e-05 | 10 | X5R | 0.0011 | 3.0556e-05 | 6.1111e-07
TDK | TDK MLCC | C4532X5R1C226M230KA | 4.5 | 3.2 | 2.5 | 36 | 2.2e-05 | 16 | X5R | 0.002816 | 7.8222e-05 | 6.1111e-07
TDK | TDK MLCC | C4532X7R1C226M230KB | 4.5 | 3.2 | 2.5 | 36 | 2.2e-05 | 16 | X7R | 0.002816 | 7.8222e-05 | 6.1111e-07
TDK | TDK MLCC | C2012JB1C225K125AA | 2 | 1.25 | 1.45 | 3.625 | 2.2e-06 | 16 | JB | 0.0002816 | 7.7683e-05 | 6.069e-07
TDK | TDK MLCC | C2012JB1C225M125AA | 2 | 1.25 | 1.45 | 3.625 | 2.2e-06 | 16 | JB | 0.0002816 | 7.7683e-05 | 6.069e-07
TDK | TDK MLCC | C2012JB1E225K125AC | 2 | 1.25 | 1.45 | 3.625 | 2.2e-06 | 25 | JB | 0.0006875 | 0.00018966 | 6.069e-07
TDK | TDK MLCC | C2012JB1E225M125AC | 2 | 1.25 | 1.45 | 3.625 | 2.2e-06 | 25 | JB | 0.0006875 | 0.00018966 | 6.069e-07
TDK | TDK MLCC | C2012JB1H225K125AB | 2 | 1.25 | 1.45 | 3.625 | 2.2e-06 | 50 | JB | 0.00275 | 0.00075862 | 6.069e-07
TDK | TDK MLCC | C2012JB1H225M125AB | 2 | 1.25 | 1.45 | 3.625 | 2.2e-06 | 50 | JB | 0.00275 | 0.00075862 | 6.069e-07
TDK | TDK MLCC | C2012JB1V225K125AB | 2 | 1.25 | 1.45 | 3.625 | 2.2e-06 | 35 | JB | 0.0013475 | 0.00037172 | 6.069e-07
TDK | TDK MLCC | C2012JB1V225M125AB | 2 | 1.25 | 1.45 | 3.625 | 2.2e-06 | 35 | JB | 0.0013475 | 0.00037172 | 6.069e-07
TDK | TDK MLCC | C2012X5R1C225K125AA | 2 | 1.25 | 1.45 | 3.625 | 2.2e-06 | 16 | X5R | 0.0002816 | 7.7683e-05 | 6.069e-07
TDK | TDK MLCC | C2012X5R1C225M125AA | 2 | 1.25 | 1.45 | 3.625 | 2.2e-06 | 16 | X5R | 0.0002816 | 7.7683e-05 | 6.069e-07
TDK | TDK MLCC | C2012X5R1E225K125AC | 2 | 1.25 | 1.45 | 3.625 | 2.2e-06 | 25 | X5R | 0.0006875 | 0.00018966 | 6.069e-07
TDK | TDK MLCC | C2012X5R1E225M125AC | 2 | 1.25 | 1.45 | 3.625 | 2.2e-06 | 25 | X5R | 0.0006875 | 0.00018966 | 6.069e-07
TDK | TDK MLCC | C2012X5R1H225K125AB | 2 | 1.25 | 1.45 | 3.625 | 2.2e-06 | 50 | X5R | 0.00275 | 0.00075862 | 6.069e-07
TDK | TDK MLCC | C2012X5R1H225M125AB | 2 | 1.25 | 1.45 | 3.625 | 2.2e-06 | 50 | X5R | 0.00275 | 0.00075862 | 6.069e-07
TDK | TDK MLCC | C2012X5R1V225K125AB | 2 | 1.25 | 1.45 | 3.625 | 2.2e-06 | 35 | X5R | 0.0013475 | 0.00037172 | 6.069e-07
TDK | TDK MLCC | C2012X5R1V225M125AB | 2 | 1.25 | 1.45 | 3.625 | 2.2e-06 | 35 | X5R | 0.0013475 | 0.00037172 | 6.069e-07
TDK | TDK MLCC | C2012X6S1E225K125AC | 2 | 1.25 | 1.45 | 3.625 | 2.2e-06 | 25 | X6S | 0.0006875 | 0.00018966 | 6.069e-07
TDK | TDK MLCC | C2012X6S1E225M125AC | 2 | 1.25 | 1.45 | 3.625 | 2.2e-06 | 25 | X6S | 0.0006875 | 0.00018966 | 6.069e-07
TDK | TDK MLCC | C2012X6S1H225K125AB | 2 | 1.25 | 1.45 | 3.625 | 2.2e-06 | 50 | X6S | 0.00275 | 0.00075862 | 6.069e-07
TDK | TDK MLCC | C2012X6S1H225M125AB | 2 | 1.25 | 1.45 | 3.625 | 2.2e-06 | 50 | X6S | 0.00275 | 0.00075862 | 6.069e-07
TDK | TDK MLCC | C2012X6S1V225K125AB | 2 | 1.25 | 1.45 | 3.625 | 2.2e-06 | 35 | X6S | 0.0013475 | 0.00037172 | 6.069e-07
TDK | TDK MLCC | C2012X6S1V225M125AB | 2 | 1.25 | 1.45 | 3.625 | 2.2e-06 | 35 | X6S | 0.0013475 | 0.00037172 | 6.069e-07
TDK | TDK MLCC | C2012X7R1C225K125AB | 2 | 1.25 | 1.45 | 3.625 | 2.2e-06 | 16 | X7R | 0.0002816 | 7.7683e-05 | 6.069e-07
TDK | TDK MLCC | C2012X7R1C225M125AB | 2 | 1.25 | 1.45 | 3.625 | 2.2e-06 | 16 | X7R | 0.0002816 | 7.7683e-05 | 6.069e-07
TDK | TDK MLCC | C2012X7R1E225K125AB | 2 | 1.25 | 1.45 | 3.625 | 2.2e-06 | 25 | X7R | 0.0006875 | 0.00018966 | 6.069e-07
TDK | TDK MLCC | C2012X7R1E225M125AB | 2 | 1.25 | 1.45 | 3.625 | 2.2e-06 | 25 | X7R | 0.0006875 | 0.00018966 | 6.069e-07
TDK | TDK MLCC | C2012X7R1H225K125AC | 2 | 1.25 | 1.45 | 3.625 | 2.2e-06 | 50 | X7R | 0.00275 | 0.00075862 | 6.069e-07
TDK | TDK MLCC | C2012X7R1H225M125AC | 2 | 1.25 | 1.45 | 3.625 | 2.2e-06 | 50 | X7R | 0.00275 | 0.00075862 | 6.069e-07
TDK | TDK MLCC | C2012X7R1V225K125AB | 2 | 1.25 | 1.45 | 3.625 | 2.2e-06 | 35 | X7R | 0.0013475 | 0.00037172 | 6.069e-07
TDK | TDK MLCC | C2012X7R1V225M125AB | 2 | 1.25 | 1.45 | 3.625 | 2.2e-06 | 35 | X7R | 0.0013475 | 0.00037172 | 6.069e-07
Murata | Murata MLCC | GRM155B10J154KE01# | 1 | 0.5 | 0.5 | 0.25 | 1.5e-07 | 6.3 | B(JIS) | 2.9767e-06 | 1.1907e-05 | 6e-07
Murata | Murata MLCC | GRM155B10J154ME01# | 1 | 0.5 | 0.5 | 0.25 | 1.5e-07 | 6.3 | B(JIS) | 2.9767e-06 | 1.1907e-05 | 6e-07
Murata | Murata MLCC | GRM155B31A154KE18# | 1 | 0.5 | 0.5 | 0.25 | 1.5e-07 | 10 | B(JIS) | 7.5e-06 | 3e-05 | 6e-07
Murata | Murata MLCC | GRM155B31A154ME18# | 1 | 0.5 | 0.5 | 0.25 | 1.5e-07 | 10 | B(JIS) | 7.5e-06 | 3e-05 | 6e-07
Murata | Murata MLCC | GRM155C80G154KE01# | 1 | 0.5 | 0.5 | 0.25 | 1.5e-07 | 4 | X6S | 1.2e-06 | 4.8e-06 | 6e-07
Murata | Murata MLCC | GRM155C80G154ME01# | 1 | 0.5 | 0.5 | 0.25 | 1.5e-07 | 4 | X6S | 1.2e-06 | 4.8e-06 | 6e-07
Murata | Murata MLCC | GRM155C80J154KE01# | 1 | 0.5 | 0.5 | 0.25 | 1.5e-07 | 6.3 | X6S | 2.9767e-06 | 1.1907e-05 | 6e-07
Murata | Murata MLCC | GRM155C80J154ME01# | 1 | 0.5 | 0.5 | 0.25 | 1.5e-07 | 6.3 | X6S | 2.9767e-06 | 1.1907e-05 | 6e-07
Murata | Murata MLCC | GRM155C81A154KA12# | 1 | 0.5 | 0.5 | 0.25 | 1.5e-07 | 10 | X6S | 7.5e-06 | 3e-05 | 6e-07
Murata | Murata MLCC | GRM155R60J154KE01# | 1 | 0.5 | 0.5 | 0.25 | 1.5e-07 | 6.3 | X5R | 2.9767e-06 | 1.1907e-05 | 6e-07
Murata | Murata MLCC | GRM155R60J154ME01# | 1 | 0.5 | 0.5 | 0.25 | 1.5e-07 | 6.3 | X5R | 2.9767e-06 | 1.1907e-05 | 6e-07
Murata | Murata MLCC | GRM155R61A154KE19# | 1 | 0.5 | 0.5 | 0.25 | 1.5e-07 | 10 | X5R | 7.5e-06 | 3e-05 | 6e-07
Murata | Murata MLCC | GRM155R61A154ME19# | 1 | 0.5 | 0.5 | 0.25 | 1.5e-07 | 10 | X5R | 7.5e-06 | 3e-05 | 6e-07
Murata | Murata MLCC | GRM155R71C154KA12# | 1 | 0.5 | 0.5 | 0.25 | 1.5e-07 | 16 | X7R | 1.92e-05 | 7.68e-05 | 6e-07
Murata | Murata MLCC | GRM155R71C154MA12# | 1 | 0.5 | 0.5 | 0.25 | 1.5e-07 | 16 | X7R | 1.92e-05 | 7.68e-05 | 6e-07
TDK | TDK MLCC | C2012JB1E155K085AC | 2 | 1.25 | 1 | 2.5 | 1.5e-06 | 25 | JB | 0.00046875 | 0.0001875 | 6e-07
TDK | TDK MLCC | C2012JB1E155M085AC | 2 | 1.25 | 1 | 2.5 | 1.5e-06 | 25 | JB | 0.00046875 | 0.0001875 | 6e-07
TDK | TDK MLCC | C2012X5R1E155K085AC | 2 | 1.25 | 1 | 2.5 | 1.5e-06 | 25 | X5R | 0.00046875 | 0.0001875 | 6e-07
TDK | TDK MLCC | C2012X5R1E155M085AC | 2 | 1.25 | 1 | 2.5 | 1.5e-06 | 25 | X5R | 0.00046875 | 0.0001875 | 6e-07
TDK | TDK MLCC | C1608JB1C684K080AA | 1.6 | 0.8 | 0.9 | 1.152 | 6.8e-07 | 16 | JB | 8.704e-05 | 7.5556e-05 | 5.9028e-07
TDK | TDK MLCC | C1608JB1C684M080AA | 1.6 | 0.8 | 0.9 | 1.152 | 6.8e-07 | 16 | JB | 8.704e-05 | 7.5556e-05 | 5.9028e-07
TDK | TDK MLCC | C1608JB1E684K080AC | 1.6 | 0.8 | 0.9 | 1.152 | 6.8e-07 | 25 | JB | 0.0002125 | 0.00018446 | 5.9028e-07
TDK | TDK MLCC | C1608JB1E684M080AC | 1.6 | 0.8 | 0.9 | 1.152 | 6.8e-07 | 25 | JB | 0.0002125 | 0.00018446 | 5.9028e-07
TDK | TDK MLCC | C1608JB1H684K080AB | 1.6 | 0.8 | 0.9 | 1.152 | 6.8e-07 | 50 | JB | 0.00085 | 0.00073785 | 5.9028e-07
TDK | TDK MLCC | C1608JB1H684M080AB | 1.6 | 0.8 | 0.9 | 1.152 | 6.8e-07 | 50 | JB | 0.00085 | 0.00073785 | 5.9028e-07
TDK | TDK MLCC | C1608JB1V684K080AB | 1.6 | 0.8 | 0.9 | 1.152 | 6.8e-07 | 35 | JB | 0.0004165 | 0.00036155 | 5.9028e-07
TDK | TDK MLCC | C1608JB1V684M080AB | 1.6 | 0.8 | 0.9 | 1.152 | 6.8e-07 | 35 | JB | 0.0004165 | 0.00036155 | 5.9028e-07
TDK | TDK MLCC | C1608X5R1C684K080AA | 1.6 | 0.8 | 0.9 | 1.152 | 6.8e-07 | 16 | X5R | 8.704e-05 | 7.5556e-05 | 5.9028e-07
TDK | TDK MLCC | C1608X5R1C684M080AA | 1.6 | 0.8 | 0.9 | 1.152 | 6.8e-07 | 16 | X5R | 8.704e-05 | 7.5556e-05 | 5.9028e-07
TDK | TDK MLCC | C1608X5R1E684K080AC | 1.6 | 0.8 | 0.9 | 1.152 | 6.8e-07 | 25 | X5R | 0.0002125 | 0.00018446 | 5.9028e-07
TDK | TDK MLCC | C1608X5R1E684M080AC | 1.6 | 0.8 | 0.9 | 1.152 | 6.8e-07 | 25 | X5R | 0.0002125 | 0.00018446 | 5.9028e-07
TDK | TDK MLCC | C1608X5R1H684K080AB | 1.6 | 0.8 | 0.9 | 1.152 | 6.8e-07 | 50 | X5R | 0.00085 | 0.00073785 | 5.9028e-07
TDK | TDK MLCC | C1608X5R1H684M080AB | 1.6 | 0.8 | 0.9 | 1.152 | 6.8e-07 | 50 | X5R | 0.00085 | 0.00073785 | 5.9028e-07
TDK | TDK MLCC | C1608X5R1V684K080AB | 1.6 | 0.8 | 0.9 | 1.152 | 6.8e-07 | 35 | X5R | 0.0004165 | 0.00036155 | 5.9028e-07
TDK | TDK MLCC | C1608X5R1V684M080AB | 1.6 | 0.8 | 0.9 | 1.152 | 6.8e-07 | 35 | X5R | 0.0004165 | 0.00036155 | 5.9028e-07
TDK | TDK MLCC | C1608X6S1C684K080AC | 1.6 | 0.8 | 0.9 | 1.152 | 6.8e-07 | 16 | X6S | 8.704e-05 | 7.5556e-05 | 5.9028e-07
TDK | TDK MLCC | C1608X6S1C684M080AC | 1.6 | 0.8 | 0.9 | 1.152 | 6.8e-07 | 16 | X6S | 8.704e-05 | 7.5556e-05 | 5.9028e-07
TDK | TDK MLCC | C1608X6S1E684K080AB | 1.6 | 0.8 | 0.9 | 1.152 | 6.8e-07 | 25 | X6S | 0.0002125 | 0.00018446 | 5.9028e-07
TDK | TDK MLCC | C1608X6S1E684M080AB | 1.6 | 0.8 | 0.9 | 1.152 | 6.8e-07 | 25 | X6S | 0.0002125 | 0.00018446 | 5.9028e-07
TDK | TDK MLCC | C1608X6S1H684K080AC | 1.6 | 0.8 | 0.9 | 1.152 | 6.8e-07 | 50 | X6S | 0.00085 | 0.00073785 | 5.9028e-07
TDK | TDK MLCC | C1608X6S1H684M080AC | 1.6 | 0.8 | 0.9 | 1.152 | 6.8e-07 | 50 | X6S | 0.00085 | 0.00073785 | 5.9028e-07
TDK | TDK MLCC | C1608X6S1V684K080AB | 1.6 | 0.8 | 0.9 | 1.152 | 6.8e-07 | 35 | X6S | 0.0004165 | 0.00036155 | 5.9028e-07
TDK | TDK MLCC | C1608X6S1V684M080AB | 1.6 | 0.8 | 0.9 | 1.152 | 6.8e-07 | 35 | X6S | 0.0004165 | 0.00036155 | 5.9028e-07
TDK | TDK MLCC | C1608X7R1C684K080AC | 1.6 | 0.8 | 0.9 | 1.152 | 6.8e-07 | 16 | X7R | 8.704e-05 | 7.5556e-05 | 5.9028e-07
TDK | TDK MLCC | C1608X7R1C684M080AC | 1.6 | 0.8 | 0.9 | 1.152 | 6.8e-07 | 16 | X7R | 8.704e-05 | 7.5556e-05 | 5.9028e-07
TDK | TDK MLCC | C1608X7R1E684K080AB | 1.6 | 0.8 | 0.9 | 1.152 | 6.8e-07 | 25 | X7R | 0.0002125 | 0.00018446 | 5.9028e-07
TDK | TDK MLCC | C1608X7R1E684M080AB | 1.6 | 0.8 | 0.9 | 1.152 | 6.8e-07 | 25 | X7R | 0.0002125 | 0.00018446 | 5.9028e-07
TDK | TDK MLCC | C1608X7R1V684K080AC | 1.6 | 0.8 | 0.9 | 1.152 | 6.8e-07 | 35 | X7R | 0.0004165 | 0.00036155 | 5.9028e-07
TDK | TDK MLCC | C1608X7R1V684M080AC | 1.6 | 0.8 | 0.9 | 1.152 | 6.8e-07 | 35 | X7R | 0.0004165 | 0.00036155 | 5.9028e-07
TDK | TDK MLCC | C2012X7R2A225K125AC | 2 | 1.25 | 1.5 | 3.75 | 2.2e-06 | 100 | X7R | 0.011 | 0.0029333 | 5.8667e-07
Murata | Murata MLCC | GRM31CC72A475KE11# | 3.2 | 1.6 | 1.6 | 8.192 | 4.7e-06 | 100 | X7S | 0.0235 | 0.0028687 | 5.7373e-07
Murata | Murata MLCC | GRM31CC72A475ME11# | 3.2 | 1.6 | 1.6 | 8.192 | 4.7e-06 | 100 | X7S | 0.0235 | 0.0028687 | 5.7373e-07
Murata | Murata MLCC | GRM31CR71H475KA12# | 3.2 | 1.6 | 1.6 | 8.192 | 4.7e-06 | 50 | X7R | 0.005875 | 0.00071716 | 5.7373e-07
Murata | Murata MLCC | GRM31CR71H475MA12# | 3.2 | 1.6 | 1.6 | 8.192 | 4.7e-06 | 50 | X7R | 0.005875 | 0.00071716 | 5.7373e-07
Murata | Murata MLCC | GRM31CZ72A475KE11# | 3.2 | 1.6 | 1.6 | 8.192 | 4.7e-06 | 100 | X7R(Murata) | 0.0235 | 0.0028687 | 5.7373e-07
Murata | Murata MLCC | GRM31CZ72A475ME11# | 3.2 | 1.6 | 1.6 | 8.192 | 4.7e-06 | 100 | X7R(Murata) | 0.0235 | 0.0028687 | 5.7373e-07
Murata | Murata MLCC | GRM31CB10J475KA01# | 3.2 | 1.6 | 1.6 | 8.192 | 4.7e-06 | 6.3 | B(JIS) | 9.3271e-05 | 1.1386e-05 | 5.7373e-07
Murata | Murata MLCC | GRM31CB10J475KC01# | 3.2 | 1.6 | 1.6 | 8.192 | 4.7e-06 | 6.3 | B(JIS) | 9.3271e-05 | 1.1386e-05 | 5.7373e-07
Murata | Murata MLCC | GRM31CB10J475MA01# | 3.2 | 1.6 | 1.6 | 8.192 | 4.7e-06 | 6.3 | B(JIS) | 9.3271e-05 | 1.1386e-05 | 5.7373e-07
Murata | Murata MLCC | GRM31CB11A475KA01# | 3.2 | 1.6 | 1.6 | 8.192 | 4.7e-06 | 10 | B(JIS) | 0.000235 | 2.8687e-05 | 5.7373e-07
Murata | Murata MLCC | GRM31CB11A475KC01# | 3.2 | 1.6 | 1.6 | 8.192 | 4.7e-06 | 10 | B(JIS) | 0.000235 | 2.8687e-05 | 5.7373e-07
Murata | Murata MLCC | GRM31CB11A475MA01# | 3.2 | 1.6 | 1.6 | 8.192 | 4.7e-06 | 10 | B(JIS) | 0.000235 | 2.8687e-05 | 5.7373e-07
Murata | Murata MLCC | GRM31CB31C475KA87# | 3.2 | 1.6 | 1.6 | 8.192 | 4.7e-06 | 16 | B(JIS) | 0.0006016 | 7.3437e-05 | 5.7373e-07
Murata | Murata MLCC | GRM31CB31C475MA87# | 3.2 | 1.6 | 1.6 | 8.192 | 4.7e-06 | 16 | B(JIS) | 0.0006016 | 7.3437e-05 | 5.7373e-07
Murata | Murata MLCC | GRM31CB31H475KA12# | 3.2 | 1.6 | 1.6 | 8.192 | 4.7e-06 | 50 | B(JIS) | 0.005875 | 0.00071716 | 5.7373e-07
Murata | Murata MLCC | GRM31CB31H475MA12# | 3.2 | 1.6 | 1.6 | 8.192 | 4.7e-06 | 50 | B(JIS) | 0.005875 | 0.00071716 | 5.7373e-07
Murata | Murata MLCC | GRM31CR60J475KA01# | 3.2 | 1.6 | 1.6 | 8.192 | 4.7e-06 | 6.3 | X5R | 9.3271e-05 | 1.1386e-05 | 5.7373e-07
Murata | Murata MLCC | GRM31CR60J475MA01# | 3.2 | 1.6 | 1.6 | 8.192 | 4.7e-06 | 6.3 | X5R | 9.3271e-05 | 1.1386e-05 | 5.7373e-07
Murata | Murata MLCC | GRM31CR61A475KA01# | 3.2 | 1.6 | 1.6 | 8.192 | 4.7e-06 | 10 | X5R | 0.000235 | 2.8687e-05 | 5.7373e-07
Murata | Murata MLCC | GRM31CR61A475KA13# | 3.2 | 1.6 | 1.6 | 8.192 | 4.7e-06 | 10 | X5R | 0.000235 | 2.8687e-05 | 5.7373e-07
Murata | Murata MLCC | GRM31CR61A475MA01# | 3.2 | 1.6 | 1.6 | 8.192 | 4.7e-06 | 10 | X5R | 0.000235 | 2.8687e-05 | 5.7373e-07
Murata | Murata MLCC | GRM31CR61A475MA13# | 3.2 | 1.6 | 1.6 | 8.192 | 4.7e-06 | 10 | X5R | 0.000235 | 2.8687e-05 | 5.7373e-07
Murata | Murata MLCC | GRM31CR61C475KA88# | 3.2 | 1.6 | 1.6 | 8.192 | 4.7e-06 | 16 | X5R | 0.0006016 | 7.3437e-05 | 5.7373e-07
Murata | Murata MLCC | GRM31CR61C475MA88# | 3.2 | 1.6 | 1.6 | 8.192 | 4.7e-06 | 16 | X5R | 0.0006016 | 7.3437e-05 | 5.7373e-07
Murata | Murata MLCC | GRM31CR61H475KA12# | 3.2 | 1.6 | 1.6 | 8.192 | 4.7e-06 | 50 | X5R | 0.005875 | 0.00071716 | 5.7373e-07
Murata | Murata MLCC | GRM31CB11C475KA01# | 3.2 | 1.6 | 1.6 | 8.192 | 4.7e-06 | 16 | B(JIS) | 0.0006016 | 7.3437e-05 | 5.7373e-07
Murata | Murata MLCC | GRM31CB11C475MA01# | 3.2 | 1.6 | 1.6 | 8.192 | 4.7e-06 | 16 | B(JIS) | 0.0006016 | 7.3437e-05 | 5.7373e-07
Murata | Murata MLCC | GRM31CB31E475KA87# | 3.2 | 1.6 | 1.6 | 8.192 | 4.7e-06 | 25 | B(JIS) | 0.0014688 | 0.00017929 | 5.7373e-07
Murata | Murata MLCC | GRM31CB31E475MA87# | 3.2 | 1.6 | 1.6 | 8.192 | 4.7e-06 | 25 | B(JIS) | 0.0014688 | 0.00017929 | 5.7373e-07
Murata | Murata MLCC | GRM31CR11C475KA01# | 3.2 | 1.6 | 1.6 | 8.192 | 4.7e-06 | 16 | R(JIS) | 0.0006016 | 7.3437e-05 | 5.7373e-07
Murata | Murata MLCC | GRM31CR11C475MA01# | 3.2 | 1.6 | 1.6 | 8.192 | 4.7e-06 | 16 | R(JIS) | 0.0006016 | 7.3437e-05 | 5.7373e-07
Murata | Murata MLCC | GRM31CR61C475KA01# | 3.2 | 1.6 | 1.6 | 8.192 | 4.7e-06 | 16 | X5R | 0.0006016 | 7.3437e-05 | 5.7373e-07
Murata | Murata MLCC | GRM31CR61C475MA01# | 3.2 | 1.6 | 1.6 | 8.192 | 4.7e-06 | 16 | X5R | 0.0006016 | 7.3437e-05 | 5.7373e-07
Murata | Murata MLCC | GRM31CR61E475KA88# | 3.2 | 1.6 | 1.6 | 8.192 | 4.7e-06 | 25 | X5R | 0.0014688 | 0.00017929 | 5.7373e-07
Murata | Murata MLCC | GRM31CR61E475MA88# | 3.2 | 1.6 | 1.6 | 8.192 | 4.7e-06 | 25 | X5R | 0.0014688 | 0.00017929 | 5.7373e-07
Murata | Murata MLCC | GRM31CR71A475KA01# | 3.2 | 1.6 | 1.6 | 8.192 | 4.7e-06 | 10 | X7R | 0.000235 | 2.8687e-05 | 5.7373e-07
Murata | Murata MLCC | GRM31CR71A475MA01# | 3.2 | 1.6 | 1.6 | 8.192 | 4.7e-06 | 10 | X7R | 0.000235 | 2.8687e-05 | 5.7373e-07
Murata | Murata MLCC | GRM31CR71C475KA01# | 3.2 | 1.6 | 1.6 | 8.192 | 4.7e-06 | 16 | X7R | 0.0006016 | 7.3437e-05 | 5.7373e-07
Murata | Murata MLCC | GRM31CR71C475MA01# | 3.2 | 1.6 | 1.6 | 8.192 | 4.7e-06 | 16 | X7R | 0.0006016 | 7.3437e-05 | 5.7373e-07
Murata | Murata MLCC | GRM31CR71E475KA88# | 3.2 | 1.6 | 1.6 | 8.192 | 4.7e-06 | 25 | X7R | 0.0014688 | 0.00017929 | 5.7373e-07
Murata | Murata MLCC | GRM31CR71E475MA88# | 3.2 | 1.6 | 1.6 | 8.192 | 4.7e-06 | 25 | X7R | 0.0014688 | 0.00017929 | 5.7373e-07
TDK | TDK MLCC | C3225JB1C106K200AA | 3.2 | 2.5 | 2.2 | 17.6 | 1e-05 | 16 | JB | 0.00128 | 7.2727e-05 | 5.6818e-07
TDK | TDK MLCC | C3225JB1C106M200AA | 3.2 | 2.5 | 2.2 | 17.6 | 1e-05 | 16 | JB | 0.00128 | 7.2727e-05 | 5.6818e-07
TDK | TDK MLCC | C3225X5R1C106K200AA | 3.2 | 2.5 | 2.2 | 17.6 | 1e-05 | 16 | X5R | 0.00128 | 7.2727e-05 | 5.6818e-07
TDK | TDK MLCC | C3225X5R1C106M200AA | 3.2 | 2.5 | 2.2 | 17.6 | 1e-05 | 16 | X5R | 0.00128 | 7.2727e-05 | 5.6818e-07
TDK | TDK MLCC | C3225X7R1C106K200AB | 3.2 | 2.5 | 2.2 | 17.6 | 1e-05 | 16 | X7R | 0.00128 | 7.2727e-05 | 5.6818e-07
TDK | TDK MLCC | C3225X7R1C106M200AB | 3.2 | 2.5 | 2.2 | 17.6 | 1e-05 | 16 | X7R | 0.00128 | 7.2727e-05 | 5.6818e-07
Murata | Murata MLCC | GRM31MR71E335KA93# | 3.2 | 1.6 | 1.15 | 5.888 | 3.3e-06 | 25 | X7R | 0.0010313 | 0.00017514 | 5.6046e-07
TDK | TDK MLCC | C1608JB1A684K080AC | 1.6 | 0.8 | 0.95 | 1.216 | 6.8e-07 | 10 | JB | 3.4e-05 | 2.7961e-05 | 5.5921e-07
TDK | TDK MLCC | C1608JB1A684M080AC | 1.6 | 0.8 | 0.95 | 1.216 | 6.8e-07 | 10 | JB | 3.4e-05 | 2.7961e-05 | 5.5921e-07
TDK | TDK MLCC | C1608X5R1A684K080AC | 1.6 | 0.8 | 0.95 | 1.216 | 6.8e-07 | 10 | X5R | 3.4e-05 | 2.7961e-05 | 5.5921e-07
TDK | TDK MLCC | C1608X5R1A684M080AC | 1.6 | 0.8 | 0.95 | 1.216 | 6.8e-07 | 10 | X5R | 3.4e-05 | 2.7961e-05 | 5.5921e-07
TDK | TDK MLCC | C1608X7R1A684K080AC | 1.6 | 0.8 | 0.95 | 1.216 | 6.8e-07 | 10 | X7R | 3.4e-05 | 2.7961e-05 | 5.5921e-07
TDK | TDK MLCC | C1608X7R1A684M080AC | 1.6 | 0.8 | 0.95 | 1.216 | 6.8e-07 | 10 | X7R | 3.4e-05 | 2.7961e-05 | 5.5921e-07
Murata | Murata MLCC | GRM188B10J564JA01# | 1.6 | 0.8 | 0.8 | 1.024 | 5.6e-07 | 6.3 | B(JIS) | 1.1113e-05 | 1.0853e-05 | 5.4687e-07
Murata | Murata MLCC | GRM188B10J564KA01# | 1.6 | 0.8 | 0.8 | 1.024 | 5.6e-07 | 6.3 | B(JIS) | 1.1113e-05 | 1.0853e-05 | 5.4687e-07
Murata | Murata MLCC | GRM188B10J564MA01# | 1.6 | 0.8 | 0.8 | 1.024 | 5.6e-07 | 6.3 | B(JIS) | 1.1113e-05 | 1.0853e-05 | 5.4687e-07
Murata | Murata MLCC | GRM188B11A564KA61# | 1.6 | 0.8 | 0.8 | 1.024 | 5.6e-07 | 10 | B(JIS) | 2.8e-05 | 2.7344e-05 | 5.4687e-07
Murata | Murata MLCC | GRM188B11A564MA61# | 1.6 | 0.8 | 0.8 | 1.024 | 5.6e-07 | 10 | B(JIS) | 2.8e-05 | 2.7344e-05 | 5.4687e-07
Murata | Murata MLCC | GRM188R60J564JA01# | 1.6 | 0.8 | 0.8 | 1.024 | 5.6e-07 | 6.3 | X5R | 1.1113e-05 | 1.0853e-05 | 5.4687e-07
Murata | Murata MLCC | GRM188R60J564KA01# | 1.6 | 0.8 | 0.8 | 1.024 | 5.6e-07 | 6.3 | X5R | 1.1113e-05 | 1.0853e-05 | 5.4687e-07
Murata | Murata MLCC | GRM188R60J564MA01# | 1.6 | 0.8 | 0.8 | 1.024 | 5.6e-07 | 6.3 | X5R | 1.1113e-05 | 1.0853e-05 | 5.4687e-07
Murata | Murata MLCC | GRM188R61A564JA61# | 1.6 | 0.8 | 0.8 | 1.024 | 5.6e-07 | 10 | X5R | 2.8e-05 | 2.7344e-05 | 5.4687e-07
Murata | Murata MLCC | GRM188R61A564KA61# | 1.6 | 0.8 | 0.8 | 1.024 | 5.6e-07 | 10 | X5R | 2.8e-05 | 2.7344e-05 | 5.4687e-07
Murata | Murata MLCC | GRM188R61A564MA61# | 1.6 | 0.8 | 0.8 | 1.024 | 5.6e-07 | 10 | X5R | 2.8e-05 | 2.7344e-05 | 5.4687e-07
Murata | Murata MLCC | GRM188R71A564KA61# | 1.6 | 0.8 | 0.8 | 1.024 | 5.6e-07 | 10 | X7R | 2.8e-05 | 2.7344e-05 | 5.4687e-07
Murata | Murata MLCC | GRM188R71A564MA61# | 1.6 | 0.8 | 0.8 | 1.024 | 5.6e-07 | 10 | X7R | 2.8e-05 | 2.7344e-05 | 5.4687e-07
TDK | TDK MLCC | C4532JB1E226M250KA | 4.5 | 3.2 | 2.8 | 40.32 | 2.2e-05 | 25 | JB | 0.006875 | 0.00017051 | 5.4563e-07
TDK | TDK MLCC | C4532X5R1E226M250KA | 4.5 | 3.2 | 2.8 | 40.32 | 2.2e-05 | 25 | X5R | 0.006875 | 0.00017051 | 5.4563e-07
TDK | TDK MLCC | C4532X7R1E226M250KC | 4.5 | 3.2 | 2.8 | 40.32 | 2.2e-05 | 25 | X7R | 0.006875 | 0.00017051 | 5.4563e-07
TDK | TDK MLCC | C1005X6S1C154K050BB | 1 | 0.5 | 0.55 | 0.275 | 1.5e-07 | 16 | X6S | 1.92e-05 | 6.9818e-05 | 5.4545e-07
TDK | TDK MLCC | C1005X6S1C154M050BB | 1 | 0.5 | 0.55 | 0.275 | 1.5e-07 | 16 | X6S | 1.92e-05 | 6.9818e-05 | 5.4545e-07
TDK | TDK MLCC | C1005X6S1E154K050BC | 1 | 0.5 | 0.55 | 0.275 | 1.5e-07 | 25 | X6S | 4.6875e-05 | 0.00017045 | 5.4545e-07
TDK | TDK MLCC | C1005X6S1E154M050BC | 1 | 0.5 | 0.55 | 0.275 | 1.5e-07 | 25 | X6S | 4.6875e-05 | 0.00017045 | 5.4545e-07
TDK | TDK MLCC | C1005X7R1A154K050BB | 1 | 0.5 | 0.55 | 0.275 | 1.5e-07 | 10 | X7R | 7.5e-06 | 2.7273e-05 | 5.4545e-07
TDK | TDK MLCC | C1005X7R1A154M050BB | 1 | 0.5 | 0.55 | 0.275 | 1.5e-07 | 10 | X7R | 7.5e-06 | 2.7273e-05 | 5.4545e-07
TDK | TDK MLCC | C1005X7R1C154K050BC | 1 | 0.5 | 0.55 | 0.275 | 1.5e-07 | 16 | X7R | 1.92e-05 | 6.9818e-05 | 5.4545e-07
TDK | TDK MLCC | C1005X7R1C154M050BC | 1 | 0.5 | 0.55 | 0.275 | 1.5e-07 | 16 | X7R | 1.92e-05 | 6.9818e-05 | 5.4545e-07
TDK | TDK MLCC | C1005X7R1E154K050BB | 1 | 0.5 | 0.55 | 0.275 | 1.5e-07 | 25 | X7R | 4.6875e-05 | 0.00017045 | 5.4545e-07
TDK | TDK MLCC | C1005X7R1E154M050BB | 1 | 0.5 | 0.55 | 0.275 | 1.5e-07 | 25 | X7R | 4.6875e-05 | 0.00017045 | 5.4545e-07
TDK | TDK MLCC | C1005X7R1V154K050BC | 1 | 0.5 | 0.55 | 0.275 | 1.5e-07 | 35 | X7R | 9.1875e-05 | 0.00033409 | 5.4545e-07
TDK | TDK MLCC | C1005X7R1V154M050BC | 1 | 0.5 | 0.55 | 0.275 | 1.5e-07 | 35 | X7R | 9.1875e-05 | 0.00033409 | 5.4545e-07
TDK | TDK MLCC | C1005JB1C154K050BB | 1 | 0.5 | 0.55 | 0.275 | 1.5e-07 | 16 | JB | 1.92e-05 | 6.9818e-05 | 5.4545e-07
TDK | TDK MLCC | C1005JB1C154M050BB | 1 | 0.5 | 0.55 | 0.275 | 1.5e-07 | 16 | JB | 1.92e-05 | 6.9818e-05 | 5.4545e-07
TDK | TDK MLCC | C1005JB1E154K050BC | 1 | 0.5 | 0.55 | 0.275 | 1.5e-07 | 25 | JB | 4.6875e-05 | 0.00017045 | 5.4545e-07
TDK | TDK MLCC | C1005JB1E154M050BC | 1 | 0.5 | 0.55 | 0.275 | 1.5e-07 | 25 | JB | 4.6875e-05 | 0.00017045 | 5.4545e-07
TDK | TDK MLCC | C1005X5R1C154K050BB | 1 | 0.5 | 0.55 | 0.275 | 1.5e-07 | 16 | X5R | 1.92e-05 | 6.9818e-05 | 5.4545e-07
TDK | TDK MLCC | C1005X5R1C154M050BB | 1 | 0.5 | 0.55 | 0.275 | 1.5e-07 | 16 | X5R | 1.92e-05 | 6.9818e-05 | 5.4545e-07
TDK | TDK MLCC | C1005X5R1E154K050BC | 1 | 0.5 | 0.55 | 0.275 | 1.5e-07 | 25 | X5R | 4.6875e-05 | 0.00017045 | 5.4545e-07
TDK | TDK MLCC | C1005X5R1E154M050BC | 1 | 0.5 | 0.55 | 0.275 | 1.5e-07 | 25 | X5R | 4.6875e-05 | 0.00017045 | 5.4545e-07
Murata | Murata MLCC | GRM31XB11A335KAA7# | 3.2 | 1.6 | 1.2 | 6.144 | 3.3e-06 | 10 | B(JIS) | 0.000165 | 2.6855e-05 | 5.3711e-07
Murata | Murata MLCC | GRM31XB11A335KC12# | 3.2 | 1.6 | 1.2 | 6.144 | 3.3e-06 | 10 | B(JIS) | 0.000165 | 2.6855e-05 | 5.3711e-07
Murata | Murata MLCC | GRM31XB11A335MAA7# | 3.2 | 1.6 | 1.2 | 6.144 | 3.3e-06 | 10 | B(JIS) | 0.000165 | 2.6855e-05 | 5.3711e-07
Murata | Murata MLCC | GRM31XR61A335KAA7# | 3.2 | 1.6 | 1.2 | 6.144 | 3.3e-06 | 10 | X5R | 0.000165 | 2.6855e-05 | 5.3711e-07
Murata | Murata MLCC | GRM31XR61A335KC12# | 3.2 | 1.6 | 1.2 | 6.144 | 3.3e-06 | 10 | X5R | 0.000165 | 2.6855e-05 | 5.3711e-07
Murata | Murata MLCC | GRM31XR61A335MAA7# | 3.2 | 1.6 | 1.2 | 6.144 | 3.3e-06 | 10 | X5R | 0.000165 | 2.6855e-05 | 5.3711e-07
TDK | TDK MLCC | C5750X5R1C336M200KA | 5.7 | 5 | 2.2 | 62.7 | 3.3e-05 | 16 | X5R | 0.004224 | 6.7368e-05 | 5.2632e-07
TDK | TDK MLCC | C5750X7R1C336M200KB | 5.7 | 5 | 2.2 | 62.7 | 3.3e-05 | 16 | X7R | 0.004224 | 6.7368e-05 | 5.2632e-07
TDK | TDK MLCC | C3216JB1E475K160AA | 3.2 | 1.6 | 1.8 | 9.216 | 4.7e-06 | 25 | JB | 0.0014688 | 0.00015937 | 5.0998e-07
TDK | TDK MLCC | C3216JB1E475M160AA | 3.2 | 1.6 | 1.8 | 9.216 | 4.7e-06 | 25 | JB | 0.0014688 | 0.00015937 | 5.0998e-07
TDK | TDK MLCC | C3216JB1H475K160AB | 3.2 | 1.6 | 1.8 | 9.216 | 4.7e-06 | 50 | JB | 0.005875 | 0.00063748 | 5.0998e-07
TDK | TDK MLCC | C3216JB1H475M160AB | 3.2 | 1.6 | 1.8 | 9.216 | 4.7e-06 | 50 | JB | 0.005875 | 0.00063748 | 5.0998e-07
TDK | TDK MLCC | C3216JB1V475K160AB | 3.2 | 1.6 | 1.8 | 9.216 | 4.7e-06 | 35 | JB | 0.0028787 | 0.00031236 | 5.0998e-07
TDK | TDK MLCC | C3216JB1V475M160AB | 3.2 | 1.6 | 1.8 | 9.216 | 4.7e-06 | 35 | JB | 0.0028787 | 0.00031236 | 5.0998e-07
TDK | TDK MLCC | C3216X5R1E475K160AA | 3.2 | 1.6 | 1.8 | 9.216 | 4.7e-06 | 25 | X5R | 0.0014688 | 0.00015937 | 5.0998e-07
TDK | TDK MLCC | C3216X5R1E475M160AA | 3.2 | 1.6 | 1.8 | 9.216 | 4.7e-06 | 25 | X5R | 0.0014688 | 0.00015937 | 5.0998e-07
TDK | TDK MLCC | C3216X5R1H475K160AB | 3.2 | 1.6 | 1.8 | 9.216 | 4.7e-06 | 50 | X5R | 0.005875 | 0.00063748 | 5.0998e-07
TDK | TDK MLCC | C3216X5R1H475M160AB | 3.2 | 1.6 | 1.8 | 9.216 | 4.7e-06 | 50 | X5R | 0.005875 | 0.00063748 | 5.0998e-07
TDK | TDK MLCC | C3216X5R1V475K160AB | 3.2 | 1.6 | 1.8 | 9.216 | 4.7e-06 | 35 | X5R | 0.0028787 | 0.00031236 | 5.0998e-07
TDK | TDK MLCC | C3216X5R1V475M160AB | 3.2 | 1.6 | 1.8 | 9.216 | 4.7e-06 | 35 | X5R | 0.0028787 | 0.00031236 | 5.0998e-07
TDK | TDK MLCC | C3216X6S1E475K160AB | 3.2 | 1.6 | 1.8 | 9.216 | 4.7e-06 | 25 | X6S | 0.0014688 | 0.00015937 | 5.0998e-07
TDK | TDK MLCC | C3216X6S1E475M160AB | 3.2 | 1.6 | 1.8 | 9.216 | 4.7e-06 | 25 | X6S | 0.0014688 | 0.00015937 | 5.0998e-07
TDK | TDK MLCC | C3216X6S1H475K160AB | 3.2 | 1.6 | 1.8 | 9.216 | 4.7e-06 | 50 | X6S | 0.005875 | 0.00063748 | 5.0998e-07
TDK | TDK MLCC | C3216X6S1H475M160AB | 3.2 | 1.6 | 1.8 | 9.216 | 4.7e-06 | 50 | X6S | 0.005875 | 0.00063748 | 5.0998e-07
TDK | TDK MLCC | C3216X6S1V475K160AB | 3.2 | 1.6 | 1.8 | 9.216 | 4.7e-06 | 35 | X6S | 0.0028787 | 0.00031236 | 5.0998e-07
TDK | TDK MLCC | C3216X6S1V475M160AB | 3.2 | 1.6 | 1.8 | 9.216 | 4.7e-06 | 35 | X6S | 0.0028787 | 0.00031236 | 5.0998e-07
TDK | TDK MLCC | C3216X7R1C475K160AB | 3.2 | 1.6 | 1.8 | 9.216 | 4.7e-06 | 16 | X7R | 0.0006016 | 6.5278e-05 | 5.0998e-07
TDK | TDK MLCC | C3216X7R1C475M160AB | 3.2 | 1.6 | 1.8 | 9.216 | 4.7e-06 | 16 | X7R | 0.0006016 | 6.5278e-05 | 5.0998e-07
TDK | TDK MLCC | C3216X7R1E475K160AC | 3.2 | 1.6 | 1.8 | 9.216 | 4.7e-06 | 25 | X7R | 0.0014688 | 0.00015937 | 5.0998e-07
TDK | TDK MLCC | C3216X7R1E475M160AC | 3.2 | 1.6 | 1.8 | 9.216 | 4.7e-06 | 25 | X7R | 0.0014688 | 0.00015937 | 5.0998e-07
TDK | TDK MLCC | C3216X7R1H475K160AC | 3.2 | 1.6 | 1.8 | 9.216 | 4.7e-06 | 50 | X7R | 0.005875 | 0.00063748 | 5.0998e-07
TDK | TDK MLCC | C3216X7R1H475M160AC | 3.2 | 1.6 | 1.8 | 9.216 | 4.7e-06 | 50 | X7R | 0.005875 | 0.00063748 | 5.0998e-07
TDK | TDK MLCC | C3216X7R1V475K160AB | 3.2 | 1.6 | 1.8 | 9.216 | 4.7e-06 | 35 | X7R | 0.0028787 | 0.00031236 | 5.0998e-07
TDK | TDK MLCC | C3216X7R1V475M160AB | 3.2 | 1.6 | 1.8 | 9.216 | 4.7e-06 | 35 | X7R | 0.0028787 | 0.00031236 | 5.0998e-07
Murata | Murata MLCC | GRM319B11A225KA01# | 3.2 | 1.6 | 0.85 | 4.352 | 2.2e-06 | 10 | B(JIS) | 0.00011 | 2.5276e-05 | 5.0551e-07
Murata | Murata MLCC | GRM319R61A225KA01# | 3.2 | 1.6 | 0.85 | 4.352 | 2.2e-06 | 10 | X5R | 0.00011 | 2.5276e-05 | 5.0551e-07
Murata | Murata MLCC | GRM319B31H225KA12# | 3.2 | 1.6 | 0.85 | 4.352 | 2.2e-06 | 50 | B(JIS) | 0.00275 | 0.00063189 | 5.0551e-07
Murata | Murata MLCC | GRM319B31H225MA12# | 3.2 | 1.6 | 0.85 | 4.352 | 2.2e-06 | 50 | B(JIS) | 0.00275 | 0.00063189 | 5.0551e-07
Murata | Murata MLCC | GRM319B31K225KA12# | 3.2 | 1.6 | 0.85 | 4.352 | 2.2e-06 | 80 | B(JIS) | 0.00704 | 0.0016176 | 5.0551e-07
Murata | Murata MLCC | GRM319B31K225MA12# | 3.2 | 1.6 | 0.85 | 4.352 | 2.2e-06 | 80 | B(JIS) | 0.00704 | 0.0016176 | 5.0551e-07
Murata | Murata MLCC | GRM319C8YA225KA12# | 3.2 | 1.6 | 0.85 | 4.352 | 2.2e-06 | 35 | X6S | 0.0013475 | 0.00030963 | 5.0551e-07
Murata | Murata MLCC | GRM319C8YA225MA12# | 3.2 | 1.6 | 0.85 | 4.352 | 2.2e-06 | 35 | X6S | 0.0013475 | 0.00030963 | 5.0551e-07
Murata | Murata MLCC | GRM319R61H225KA12# | 3.2 | 1.6 | 0.85 | 4.352 | 2.2e-06 | 50 | X5R | 0.00275 | 0.00063189 | 5.0551e-07
Murata | Murata MLCC | GRM319R61H225MA12# | 3.2 | 1.6 | 0.85 | 4.352 | 2.2e-06 | 50 | X5R | 0.00275 | 0.00063189 | 5.0551e-07
Murata | Murata MLCC | GRM319R61K225KA12# | 3.2 | 1.6 | 0.85 | 4.352 | 2.2e-06 | 80 | X5R | 0.00704 | 0.0016176 | 5.0551e-07
Murata | Murata MLCC | GRM319R61K225MA12# | 3.2 | 1.6 | 0.85 | 4.352 | 2.2e-06 | 80 | X5R | 0.00704 | 0.0016176 | 5.0551e-07
Murata | Murata MLCC | GRM32EC72A106KE05# | 3.2 | 2.5 | 2.5 | 20 | 1e-05 | 100 | X7S | 0.05 | 0.0025 | 5e-07
Murata | Murata MLCC | GRM32EC72A106ME05# | 3.2 | 2.5 | 2.5 | 20 | 1e-05 | 100 | X7S | 0.05 | 0.0025 | 5e-07
Murata | Murata MLCC | GRM32EB11A106KA01# | 3.2 | 2.5 | 2.5 | 20 | 1e-05 | 10 | B(JIS) | 0.0005 | 2.5e-05 | 5e-07
Murata | Murata MLCC | GRM32EB11A106KC01# | 3.2 | 2.5 | 2.5 | 20 | 1e-05 | 10 | B(JIS) | 0.0005 | 2.5e-05 | 5e-07
Murata | Murata MLCC | GRM32EB11A106MA01# | 3.2 | 2.5 | 2.5 | 20 | 1e-05 | 10 | B(JIS) | 0.0005 | 2.5e-05 | 5e-07
Murata | Murata MLCC | GRM32EB11A106MC01# | 3.2 | 2.5 | 2.5 | 20 | 1e-05 | 10 | B(JIS) | 0.0005 | 2.5e-05 | 5e-07
Murata | Murata MLCC | GRM32EB31H106KA12# | 3.2 | 2.5 | 2.5 | 20 | 1e-05 | 50 | B(JIS) | 0.0125 | 0.000625 | 5e-07
Murata | Murata MLCC | GRM32EB31H106MA12# | 3.2 | 2.5 | 2.5 | 20 | 1e-05 | 50 | B(JIS) | 0.0125 | 0.000625 | 5e-07
Murata | Murata MLCC | GRM32EB3YA106KA12# | 3.2 | 2.5 | 2.5 | 20 | 1e-05 | 35 | B(JIS) | 0.006125 | 0.00030625 | 5e-07
Murata | Murata MLCC | GRM32EB3YA106MA12# | 3.2 | 2.5 | 2.5 | 20 | 1e-05 | 35 | B(JIS) | 0.006125 | 0.00030625 | 5e-07
Murata | Murata MLCC | GRM32EC8YA106KA12# | 3.2 | 2.5 | 2.5 | 20 | 1e-05 | 35 | X6S | 0.006125 | 0.00030625 | 5e-07
Murata | Murata MLCC | GRM32ER61A106KA01# | 3.2 | 2.5 | 2.5 | 20 | 1e-05 | 10 | X5R | 0.0005 | 2.5e-05 | 5e-07
Murata | Murata MLCC | GRM32ER61A106KC01# | 3.2 | 2.5 | 2.5 | 20 | 1e-05 | 10 | X5R | 0.0005 | 2.5e-05 | 5e-07
Murata | Murata MLCC | GRM32ER61A106MA01# | 3.2 | 2.5 | 2.5 | 20 | 1e-05 | 10 | X5R | 0.0005 | 2.5e-05 | 5e-07
Murata | Murata MLCC | GRM32ER61A106MC01# | 3.2 | 2.5 | 2.5 | 20 | 1e-05 | 10 | X5R | 0.0005 | 2.5e-05 | 5e-07
Murata | Murata MLCC | GRM32ER61H106KA12# | 3.2 | 2.5 | 2.5 | 20 | 1e-05 | 50 | X5R | 0.0125 | 0.000625 | 5e-07
Murata | Murata MLCC | GRM32ER61H106MA12# | 3.2 | 2.5 | 2.5 | 20 | 1e-05 | 50 | X5R | 0.0125 | 0.000625 | 5e-07
Murata | Murata MLCC | GRM32ER6YA106KA12# | 3.2 | 2.5 | 2.5 | 20 | 1e-05 | 35 | X5R | 0.006125 | 0.00030625 | 5e-07
Murata | Murata MLCC | GRM32ER6YA106MA12# | 3.2 | 2.5 | 2.5 | 20 | 1e-05 | 35 | X5R | 0.006125 | 0.00030625 | 5e-07
Murata | Murata MLCC | GRM32ER71J106KA12# | 3.2 | 2.5 | 2.5 | 20 | 1e-05 | 63 | X7R | 0.019845 | 0.00099225 | 5e-07
Murata | Murata MLCC | GRM32ER71J106MA12# | 3.2 | 2.5 | 2.5 | 20 | 1e-05 | 63 | X7R | 0.019845 | 0.00099225 | 5e-07
Murata | Murata MLCC | GRM32ER7YA106KA12# | 3.2 | 2.5 | 2.5 | 20 | 1e-05 | 35 | X7R | 0.006125 | 0.00030625 | 5e-07
Murata | Murata MLCC | GRM32ER7YA106MA12# | 3.2 | 2.5 | 2.5 | 20 | 1e-05 | 35 | X7R | 0.006125 | 0.00030625 | 5e-07
Murata | Murata MLCC | GRM033B10J273KE01# | 0.6 | 0.3 | 0.3 | 0.054 | 2.7e-08 | 6.3 | B(JIS) | 5.3582e-07 | 9.9225e-06 | 5e-07
Murata | Murata MLCC | GRM033B10J273ME01# | 0.6 | 0.3 | 0.3 | 0.054 | 2.7e-08 | 6.3 | B(JIS) | 5.3582e-07 | 9.9225e-06 | 5e-07
Murata | Murata MLCC | GRM033B31A273KE84# | 0.6 | 0.3 | 0.3 | 0.054 | 2.7e-08 | 10 | B(JIS) | 1.35e-06 | 2.5e-05 | 5e-07
Murata | Murata MLCC | GRM033B31A273ME84# | 0.6 | 0.3 | 0.3 | 0.054 | 2.7e-08 | 10 | B(JIS) | 1.35e-06 | 2.5e-05 | 5e-07
Murata | Murata MLCC | GRM033B31C273KE84# | 0.6 | 0.3 | 0.3 | 0.054 | 2.7e-08 | 16 | B(JIS) | 3.456e-06 | 6.4e-05 | 5e-07
Murata | Murata MLCC | GRM033B31C273ME84# | 0.6 | 0.3 | 0.3 | 0.054 | 2.7e-08 | 16 | B(JIS) | 3.456e-06 | 6.4e-05 | 5e-07
Murata | Murata MLCC | GRM033C80G273KE01# | 0.6 | 0.3 | 0.3 | 0.054 | 2.7e-08 | 4 | X6S | 2.16e-07 | 4e-06 | 5e-07
Murata | Murata MLCC | GRM033C80G273ME01# | 0.6 | 0.3 | 0.3 | 0.054 | 2.7e-08 | 4 | X6S | 2.16e-07 | 4e-06 | 5e-07
Murata | Murata MLCC | GRM033C80J273KE01# | 0.6 | 0.3 | 0.3 | 0.054 | 2.7e-08 | 6.3 | X6S | 5.3582e-07 | 9.9225e-06 | 5e-07
Murata | Murata MLCC | GRM033C80J273ME01# | 0.6 | 0.3 | 0.3 | 0.054 | 2.7e-08 | 6.3 | X6S | 5.3582e-07 | 9.9225e-06 | 5e-07
Murata | Murata MLCC | GRM033R60J273KE01# | 0.6 | 0.3 | 0.3 | 0.054 | 2.7e-08 | 6.3 | X5R | 5.3582e-07 | 9.9225e-06 | 5e-07
Murata | Murata MLCC | GRM033R60J273ME01# | 0.6 | 0.3 | 0.3 | 0.054 | 2.7e-08 | 6.3 | X5R | 5.3582e-07 | 9.9225e-06 | 5e-07
Murata | Murata MLCC | GRM033R61A273KE84# | 0.6 | 0.3 | 0.3 | 0.054 | 2.7e-08 | 10 | X5R | 1.35e-06 | 2.5e-05 | 5e-07
Murata | Murata MLCC | GRM033R61A273ME84# | 0.6 | 0.3 | 0.3 | 0.054 | 2.7e-08 | 10 | X5R | 1.35e-06 | 2.5e-05 | 5e-07
Murata | Murata MLCC | GRM033R61C273KE84# | 0.6 | 0.3 | 0.3 | 0.054 | 2.7e-08 | 16 | X5R | 3.456e-06 | 6.4e-05 | 5e-07
Murata | Murata MLCC | GRM033R61C273ME84# | 0.6 | 0.3 | 0.3 | 0.054 | 2.7e-08 | 16 | X5R | 3.456e-06 | 6.4e-05 | 5e-07
TDK | TDK MLCC | C3216X7R2A475K160AC | 3.2 | 1.6 | 1.9 | 9.728 | 4.7e-06 | 100 | X7R | 0.0235 | 0.0024157 | 4.8314e-07
Murata | Murata MLCC | GRM21BB31E155KA87# | 2 | 1.25 | 1.25 | 3.125 | 1.5e-06 | 25 | B(JIS) | 0.00046875 | 0.00015 | 4.8e-07
Murata | Murata MLCC | GRM21BB31E155MA87# | 2 | 1.25 | 1.25 | 3.125 | 1.5e-06 | 25 | B(JIS) | 0.00046875 | 0.00015 | 4.8e-07
Murata | Murata MLCC | GRM21BR11C155KA01# | 2 | 1.25 | 1.25 | 3.125 | 1.5e-06 | 16 | R(JIS) | 0.000192 | 6.144e-05 | 4.8e-07
Murata | Murata MLCC | GRM21BR11C155MA01# | 2 | 1.25 | 1.25 | 3.125 | 1.5e-06 | 16 | R(JIS) | 0.000192 | 6.144e-05 | 4.8e-07
Murata | Murata MLCC | GRM21BR71C155KA01# | 2 | 1.25 | 1.25 | 3.125 | 1.5e-06 | 16 | X7R | 0.000192 | 6.144e-05 | 4.8e-07
Murata | Murata MLCC | GRM21BR71C155MA01# | 2 | 1.25 | 1.25 | 3.125 | 1.5e-06 | 16 | X7R | 0.000192 | 6.144e-05 | 4.8e-07
Murata | Murata MLCC | GRM21BR71E155KA88# | 2 | 1.25 | 1.25 | 3.125 | 1.5e-06 | 25 | X7R | 0.00046875 | 0.00015 | 4.8e-07
Murata | Murata MLCC | GRM21BR71E155MA88# | 2 | 1.25 | 1.25 | 3.125 | 1.5e-06 | 25 | X7R | 0.00046875 | 0.00015 | 4.8e-07
Murata | Murata MLCC | GRM155B10J124KE01# | 1 | 0.5 | 0.5 | 0.25 | 1.2e-07 | 6.3 | B(JIS) | 2.3814e-06 | 9.5256e-06 | 4.8e-07
Murata | Murata MLCC | GRM155B10J124ME01# | 1 | 0.5 | 0.5 | 0.25 | 1.2e-07 | 6.3 | B(JIS) | 2.3814e-06 | 9.5256e-06 | 4.8e-07
Murata | Murata MLCC | GRM155B31A124KE18# | 1 | 0.5 | 0.5 | 0.25 | 1.2e-07 | 10 | B(JIS) | 6e-06 | 2.4e-05 | 4.8e-07
Murata | Murata MLCC | GRM155B31A124ME18# | 1 | 0.5 | 0.5 | 0.25 | 1.2e-07 | 10 | B(JIS) | 6e-06 | 2.4e-05 | 4.8e-07
Murata | Murata MLCC | GRM155C80G124KE01# | 1 | 0.5 | 0.5 | 0.25 | 1.2e-07 | 4 | X6S | 9.6e-07 | 3.84e-06 | 4.8e-07
Murata | Murata MLCC | GRM155C80G124ME01# | 1 | 0.5 | 0.5 | 0.25 | 1.2e-07 | 4 | X6S | 9.6e-07 | 3.84e-06 | 4.8e-07
Murata | Murata MLCC | GRM155C80J124KE01# | 1 | 0.5 | 0.5 | 0.25 | 1.2e-07 | 6.3 | X6S | 2.3814e-06 | 9.5256e-06 | 4.8e-07
Murata | Murata MLCC | GRM155C80J124ME01# | 1 | 0.5 | 0.5 | 0.25 | 1.2e-07 | 6.3 | X6S | 2.3814e-06 | 9.5256e-06 | 4.8e-07
Murata | Murata MLCC | GRM155R60J124KE01# | 1 | 0.5 | 0.5 | 0.25 | 1.2e-07 | 6.3 | X5R | 2.3814e-06 | 9.5256e-06 | 4.8e-07
Murata | Murata MLCC | GRM155R60J124ME01# | 1 | 0.5 | 0.5 | 0.25 | 1.2e-07 | 6.3 | X5R | 2.3814e-06 | 9.5256e-06 | 4.8e-07
Murata | Murata MLCC | GRM155R61A124KE19# | 1 | 0.5 | 0.5 | 0.25 | 1.2e-07 | 10 | X5R | 6e-06 | 2.4e-05 | 4.8e-07
Murata | Murata MLCC | GRM155R61A124ME19# | 1 | 0.5 | 0.5 | 0.25 | 1.2e-07 | 10 | X5R | 6e-06 | 2.4e-05 | 4.8e-07
Murata | Murata MLCC | GRM219R7YA105KA12# | 2 | 1.25 | 0.85 | 2.125 | 1e-06 | 35 | X7R | 0.0006125 | 0.00028824 | 4.7059e-07
Murata | Murata MLCC | GRM219R7YA105MA12# | 2 | 1.25 | 0.85 | 2.125 | 1e-06 | 35 | X7R | 0.0006125 | 0.00028824 | 4.7059e-07
Murata | Murata MLCC | GRM219B11A105KA01# | 2 | 1.25 | 0.85 | 2.125 | 1e-06 | 10 | B(JIS) | 5e-05 | 2.3529e-05 | 4.7059e-07
Murata | Murata MLCC | GRM219B11A105KC01# | 2 | 1.25 | 0.85 | 2.125 | 1e-06 | 10 | B(JIS) | 5e-05 | 2.3529e-05 | 4.7059e-07
Murata | Murata MLCC | GRM219B11A105MA01# | 2 | 1.25 | 0.85 | 2.125 | 1e-06 | 10 | B(JIS) | 5e-05 | 2.3529e-05 | 4.7059e-07
Murata | Murata MLCC | GRM219B31E105KA88# | 2 | 1.25 | 0.85 | 2.125 | 1e-06 | 25 | B(JIS) | 0.0003125 | 0.00014706 | 4.7059e-07
Murata | Murata MLCC | GRM219B31E105MA88# | 2 | 1.25 | 0.85 | 2.125 | 1e-06 | 25 | B(JIS) | 0.0003125 | 0.00014706 | 4.7059e-07
Murata | Murata MLCC | GRM219B31H105KA73# | 2 | 1.25 | 0.85 | 2.125 | 1e-06 | 50 | B(JIS) | 0.00125 | 0.00058824 | 4.7059e-07
Murata | Murata MLCC | GRM219B31H105MA73# | 2 | 1.25 | 0.85 | 2.125 | 1e-06 | 50 | B(JIS) | 0.00125 | 0.00058824 | 4.7059e-07
Murata | Murata MLCC | GRM219B3YA105KA12# | 2 | 1.25 | 0.85 | 2.125 | 1e-06 | 35 | B(JIS) | 0.0006125 | 0.00028824 | 4.7059e-07
Murata | Murata MLCC | GRM219B3YA105MA12# | 2 | 1.25 | 0.85 | 2.125 | 1e-06 | 35 | B(JIS) | 0.0006125 | 0.00028824 | 4.7059e-07
Murata | Murata MLCC | GRM219C8YA105KA73# | 2 | 1.25 | 0.85 | 2.125 | 1e-06 | 35 | X6S | 0.0006125 | 0.00028824 | 4.7059e-07
Murata | Murata MLCC | GRM219C8YA105MA73# | 2 | 1.25 | 0.85 | 2.125 | 1e-06 | 35 | X6S | 0.0006125 | 0.00028824 | 4.7059e-07
Murata | Murata MLCC | GRM219R61A105KA01# | 2 | 1.25 | 0.85 | 2.125 | 1e-06 | 10 | X5R | 5e-05 | 2.3529e-05 | 4.7059e-07
Murata | Murata MLCC | GRM219R61A105KC01# | 2 | 1.25 | 0.85 | 2.125 | 1e-06 | 10 | X5R | 5e-05 | 2.3529e-05 | 4.7059e-07
Murata | Murata MLCC | GRM219R61A105MA01# | 2 | 1.25 | 0.85 | 2.125 | 1e-06 | 10 | X5R | 5e-05 | 2.3529e-05 | 4.7059e-07
Murata | Murata MLCC | GRM219R61H105KA73# | 2 | 1.25 | 0.85 | 2.125 | 1e-06 | 50 | X5R | 0.00125 | 0.00058824 | 4.7059e-07
Murata | Murata MLCC | GRM219R61H105MA73# | 2 | 1.25 | 0.85 | 2.125 | 1e-06 | 50 | X5R | 0.00125 | 0.00058824 | 4.7059e-07
Murata | Murata MLCC | GRM219R71E105KA88# | 2 | 1.25 | 0.85 | 2.125 | 1e-06 | 25 | X7R | 0.0003125 | 0.00014706 | 4.7059e-07
Murata | Murata MLCC | GRM219R71E105MA88# | 2 | 1.25 | 0.85 | 2.125 | 1e-06 | 25 | X7R | 0.0003125 | 0.00014706 | 4.7059e-07
Murata | Murata MLCC | GRM188B10J474JA01# | 1.6 | 0.8 | 0.8 | 1.024 | 4.7e-07 | 6.3 | B(JIS) | 9.3271e-06 | 9.1085e-06 | 4.5898e-07
Murata | Murata MLCC | GRM188B10J474KA01# | 1.6 | 0.8 | 0.8 | 1.024 | 4.7e-07 | 6.3 | B(JIS) | 9.3271e-06 | 9.1085e-06 | 4.5898e-07
Murata | Murata MLCC | GRM188B10J474MA01# | 1.6 | 0.8 | 0.8 | 1.024 | 4.7e-07 | 6.3 | B(JIS) | 9.3271e-06 | 9.1085e-06 | 4.5898e-07
Murata | Murata MLCC | GRM188B11A474KA61# | 1.6 | 0.8 | 0.8 | 1.024 | 4.7e-07 | 10 | B(JIS) | 2.35e-05 | 2.2949e-05 | 4.5898e-07
Murata | Murata MLCC | GRM188B11A474MA61# | 1.6 | 0.8 | 0.8 | 1.024 | 4.7e-07 | 10 | B(JIS) | 2.35e-05 | 2.2949e-05 | 4.5898e-07
Murata | Murata MLCC | GRM188B31A474KC43# | 1.6 | 0.8 | 0.8 | 1.024 | 4.7e-07 | 10 | B(JIS) | 2.35e-05 | 2.2949e-05 | 4.5898e-07
Murata | Murata MLCC | GRM188B31C474KA75# | 1.6 | 0.8 | 0.8 | 1.024 | 4.7e-07 | 16 | B(JIS) | 6.016e-05 | 5.875e-05 | 4.5898e-07
Murata | Murata MLCC | GRM188B31C474KA87# | 1.6 | 0.8 | 0.8 | 1.024 | 4.7e-07 | 16 | B(JIS) | 6.016e-05 | 5.875e-05 | 4.5898e-07
Murata | Murata MLCC | GRM188B31C474KA92# | 1.6 | 0.8 | 0.8 | 1.024 | 4.7e-07 | 16 | B(JIS) | 6.016e-05 | 5.875e-05 | 4.5898e-07
Murata | Murata MLCC | GRM188B31C474MA75# | 1.6 | 0.8 | 0.8 | 1.024 | 4.7e-07 | 16 | B(JIS) | 6.016e-05 | 5.875e-05 | 4.5898e-07
Murata | Murata MLCC | GRM188B31C474MA87# | 1.6 | 0.8 | 0.8 | 1.024 | 4.7e-07 | 16 | B(JIS) | 6.016e-05 | 5.875e-05 | 4.5898e-07
Murata | Murata MLCC | GRM188B31C474MA92# | 1.6 | 0.8 | 0.8 | 1.024 | 4.7e-07 | 16 | B(JIS) | 6.016e-05 | 5.875e-05 | 4.5898e-07
Murata | Murata MLCC | GRM188B31E474JA75# | 1.6 | 0.8 | 0.8 | 1.024 | 4.7e-07 | 25 | B(JIS) | 0.00014687 | 0.00014343 | 4.5898e-07
Murata | Murata MLCC | GRM188B31E474KA75# | 1.6 | 0.8 | 0.8 | 1.024 | 4.7e-07 | 25 | B(JIS) | 0.00014687 | 0.00014343 | 4.5898e-07
Murata | Murata MLCC | GRM188B31E474MA75# | 1.6 | 0.8 | 0.8 | 1.024 | 4.7e-07 | 25 | B(JIS) | 0.00014687 | 0.00014343 | 4.5898e-07
Murata | Murata MLCC | GRM188C81C474KA12# | 1.6 | 0.8 | 0.8 | 1.024 | 4.7e-07 | 16 | X6S | 6.016e-05 | 5.875e-05 | 4.5898e-07
Murata | Murata MLCC | GRM188C81C474MA12# | 1.6 | 0.8 | 0.8 | 1.024 | 4.7e-07 | 16 | X6S | 6.016e-05 | 5.875e-05 | 4.5898e-07
Murata | Murata MLCC | GRM188C81E474KA12# | 1.6 | 0.8 | 0.8 | 1.024 | 4.7e-07 | 25 | X6S | 0.00014687 | 0.00014343 | 4.5898e-07
Murata | Murata MLCC | GRM188C81E474MA12# | 1.6 | 0.8 | 0.8 | 1.024 | 4.7e-07 | 25 | X6S | 0.00014687 | 0.00014343 | 4.5898e-07
Murata | Murata MLCC | GRM188R11C474KA88# | 1.6 | 0.8 | 0.8 | 1.024 | 4.7e-07 | 16 | R(JIS) | 6.016e-05 | 5.875e-05 | 4.5898e-07
Murata | Murata MLCC | GRM188R11C474MA88# | 1.6 | 0.8 | 0.8 | 1.024 | 4.7e-07 | 16 | R(JIS) | 6.016e-05 | 5.875e-05 | 4.5898e-07
Murata | Murata MLCC | GRM188R60J474JA01# | 1.6 | 0.8 | 0.8 | 1.024 | 4.7e-07 | 6.3 | X5R | 9.3271e-06 | 9.1085e-06 | 4.5898e-07
Murata | Murata MLCC | GRM188R60J474KA01# | 1.6 | 0.8 | 0.8 | 1.024 | 4.7e-07 | 6.3 | X5R | 9.3271e-06 | 9.1085e-06 | 4.5898e-07
Murata | Murata MLCC | GRM188R60J474MA01# | 1.6 | 0.8 | 0.8 | 1.024 | 4.7e-07 | 6.3 | X5R | 9.3271e-06 | 9.1085e-06 | 4.5898e-07
Murata | Murata MLCC | GRM188R61A474JA61# | 1.6 | 0.8 | 0.8 | 1.024 | 4.7e-07 | 10 | X5R | 2.35e-05 | 2.2949e-05 | 4.5898e-07
Murata | Murata MLCC | GRM188R61A474KA12# | 1.6 | 0.8 | 0.8 | 1.024 | 4.7e-07 | 10 | X5R | 2.35e-05 | 2.2949e-05 | 4.5898e-07
Murata | Murata MLCC | GRM188R61A474KA61# | 1.6 | 0.8 | 0.8 | 1.024 | 4.7e-07 | 10 | X5R | 2.35e-05 | 2.2949e-05 | 4.5898e-07
Murata | Murata MLCC | GRM188R61A474MA61# | 1.6 | 0.8 | 0.8 | 1.024 | 4.7e-07 | 10 | X5R | 2.35e-05 | 2.2949e-05 | 4.5898e-07
Murata | Murata MLCC | GRM188R61C474KA12# | 1.6 | 0.8 | 0.8 | 1.024 | 4.7e-07 | 16 | X5R | 6.016e-05 | 5.875e-05 | 4.5898e-07
Murata | Murata MLCC | GRM188R61C474KA93# | 1.6 | 0.8 | 0.8 | 1.024 | 4.7e-07 | 16 | X5R | 6.016e-05 | 5.875e-05 | 4.5898e-07
Murata | Murata MLCC | GRM188R61C474MA12# | 1.6 | 0.8 | 0.8 | 1.024 | 4.7e-07 | 16 | X5R | 6.016e-05 | 5.875e-05 | 4.5898e-07
Murata | Murata MLCC | GRM188R61C474MA93# | 1.6 | 0.8 | 0.8 | 1.024 | 4.7e-07 | 16 | X5R | 6.016e-05 | 5.875e-05 | 4.5898e-07
Murata | Murata MLCC | GRM188R61E474KA12# | 1.6 | 0.8 | 0.8 | 1.024 | 4.7e-07 | 25 | X5R | 0.00014687 | 0.00014343 | 4.5898e-07
Murata | Murata MLCC | GRM188R61E474MA12# | 1.6 | 0.8 | 0.8 | 1.024 | 4.7e-07 | 25 | X5R | 0.00014687 | 0.00014343 | 4.5898e-07
Murata | Murata MLCC | GRM188R61H474KA12# | 1.6 | 0.8 | 0.8 | 1.024 | 4.7e-07 | 50 | X5R | 0.0005875 | 0.00057373 | 4.5898e-07
Murata | Murata MLCC | GRM188R61H474MA12# | 1.6 | 0.8 | 0.8 | 1.024 | 4.7e-07 | 50 | X5R | 0.0005875 | 0.00057373 | 4.5898e-07
Murata | Murata MLCC | GRM188R70J474KA01# | 1.6 | 0.8 | 0.8 | 1.024 | 4.7e-07 | 6.3 | X7R | 9.3271e-06 | 9.1085e-06 | 4.5898e-07
Murata | Murata MLCC | GRM188R71A474JA61# | 1.6 | 0.8 | 0.8 | 1.024 | 4.7e-07 | 10 | X7R | 2.35e-05 | 2.2949e-05 | 4.5898e-07
Murata | Murata MLCC | GRM188R71A474KA61# | 1.6 | 0.8 | 0.8 | 1.024 | 4.7e-07 | 10 | X7R | 2.35e-05 | 2.2949e-05 | 4.5898e-07
Murata | Murata MLCC | GRM188R71A474MA61# | 1.6 | 0.8 | 0.8 | 1.024 | 4.7e-07 | 10 | X7R | 2.35e-05 | 2.2949e-05 | 4.5898e-07
Murata | Murata MLCC | GRM188R71C474KA88# | 1.6 | 0.8 | 0.8 | 1.024 | 4.7e-07 | 16 | X7R | 6.016e-05 | 5.875e-05 | 4.5898e-07
Murata | Murata MLCC | GRM188R71C474MA88# | 1.6 | 0.8 | 0.8 | 1.024 | 4.7e-07 | 16 | X7R | 6.016e-05 | 5.875e-05 | 4.5898e-07
Murata | Murata MLCC | GRM188R71E474KA12# | 1.6 | 0.8 | 0.8 | 1.024 | 4.7e-07 | 25 | X7R | 0.00014687 | 0.00014343 | 4.5898e-07
Murata | Murata MLCC | GRM188R71E474MA12# | 1.6 | 0.8 | 0.8 | 1.024 | 4.7e-07 | 25 | X7R | 0.00014687 | 0.00014343 | 4.5898e-07
Murata | Murata MLCC | GRM188R7YA474KE05# | 1.6 | 0.8 | 0.8 | 1.024 | 4.7e-07 | 35 | X7R | 0.00028787 | 0.00028113 | 4.5898e-07
Murata | Murata MLCC | GRM188R7YA474ME05# | 1.6 | 0.8 | 0.8 | 1.024 | 4.7e-07 | 35 | X7R | 0.00028787 | 0.00028113 | 4.5898e-07
TDK | TDK MLCC | C3225JB1E106K250AA | 3.2 | 2.5 | 2.8 | 22.4 | 1e-05 | 25 | JB | 0.003125 | 0.00013951 | 4.4643e-07
TDK | TDK MLCC | C3225JB1E106M250AA | 3.2 | 2.5 | 2.8 | 22.4 | 1e-05 | 25 | JB | 0.003125 | 0.00013951 | 4.4643e-07
TDK | TDK MLCC | C3225JB1H106K250AB | 3.2 | 2.5 | 2.8 | 22.4 | 1e-05 | 50 | JB | 0.0125 | 0.00055804 | 4.4643e-07
TDK | TDK MLCC | C3225JB1H106M250AB | 3.2 | 2.5 | 2.8 | 22.4 | 1e-05 | 50 | JB | 0.0125 | 0.00055804 | 4.4643e-07
TDK | TDK MLCC | C3225X5R1E106K250AA | 3.2 | 2.5 | 2.8 | 22.4 | 1e-05 | 25 | X5R | 0.003125 | 0.00013951 | 4.4643e-07
TDK | TDK MLCC | C3225X5R1E106M250AA | 3.2 | 2.5 | 2.8 | 22.4 | 1e-05 | 25 | X5R | 0.003125 | 0.00013951 | 4.4643e-07
TDK | TDK MLCC | C3225X5R1H106K250AB | 3.2 | 2.5 | 2.8 | 22.4 | 1e-05 | 50 | X5R | 0.0125 | 0.00055804 | 4.4643e-07
TDK | TDK MLCC | C3225X5R1H106M250AB | 3.2 | 2.5 | 2.8 | 22.4 | 1e-05 | 50 | X5R | 0.0125 | 0.00055804 | 4.4643e-07
TDK | TDK MLCC | C3225X6S1E106K250AC | 3.2 | 2.5 | 2.8 | 22.4 | 1e-05 | 25 | X6S | 0.003125 | 0.00013951 | 4.4643e-07
TDK | TDK MLCC | C3225X6S1E106M250AC | 3.2 | 2.5 | 2.8 | 22.4 | 1e-05 | 25 | X6S | 0.003125 | 0.00013951 | 4.4643e-07
TDK | TDK MLCC | C3225X6S1H106K250AC | 3.2 | 2.5 | 2.8 | 22.4 | 1e-05 | 50 | X6S | 0.0125 | 0.00055804 | 4.4643e-07
TDK | TDK MLCC | C3225X6S1H106M250AC | 3.2 | 2.5 | 2.8 | 22.4 | 1e-05 | 50 | X6S | 0.0125 | 0.00055804 | 4.4643e-07
TDK | TDK MLCC | C3225X6S1V106K250AC | 3.2 | 2.5 | 2.8 | 22.4 | 1e-05 | 35 | X6S | 0.006125 | 0.00027344 | 4.4643e-07
TDK | TDK MLCC | C3225X6S1V106M250AC | 3.2 | 2.5 | 2.8 | 22.4 | 1e-05 | 35 | X6S | 0.006125 | 0.00027344 | 4.4643e-07
TDK | TDK MLCC | C3225X7R1E106K250AC | 3.2 | 2.5 | 2.8 | 22.4 | 1e-05 | 25 | X7R | 0.003125 | 0.00013951 | 4.4643e-07
TDK | TDK MLCC | C3225X7R1E106M250AC | 3.2 | 2.5 | 2.8 | 22.4 | 1e-05 | 25 | X7R | 0.003125 | 0.00013951 | 4.4643e-07
TDK | TDK MLCC | C3225X7R1H106K250AC | 3.2 | 2.5 | 2.8 | 22.4 | 1e-05 | 50 | X7R | 0.0125 | 0.00055804 | 4.4643e-07
TDK | TDK MLCC | C3225X7R1H106M250AC | 3.2 | 2.5 | 2.8 | 22.4 | 1e-05 | 50 | X7R | 0.0125 | 0.00055804 | 4.4643e-07
TDK | TDK MLCC | C3225X7R1N106K250AC | 3.2 | 2.5 | 2.8 | 22.4 | 1e-05 | 75 | X7R | 0.028125 | 0.0012556 | 4.4643e-07
TDK | TDK MLCC | C3225X7R1N106M250AC | 3.2 | 2.5 | 2.8 | 22.4 | 1e-05 | 75 | X7R | 0.028125 | 0.0012556 | 4.4643e-07
TDK | TDK MLCC | C3225X7S1H106K250AB | 3.2 | 2.5 | 2.8 | 22.4 | 1e-05 | 50 | X7S | 0.0125 | 0.00055804 | 4.4643e-07
TDK | TDK MLCC | C3225X7S1H106M250AB | 3.2 | 2.5 | 2.8 | 22.4 | 1e-05 | 50 | X7S | 0.0125 | 0.00055804 | 4.4643e-07
TDK | TDK MLCC | C3225X7R2A106K250AC | 3.2 | 2.5 | 2.85 | 22.8 | 1e-05 | 100 | X7R | 0.05 | 0.002193 | 4.386e-07
TDK | TDK MLCC | C2012JB1C155K125AA | 2 | 1.25 | 1.45 | 3.625 | 1.5e-06 | 16 | JB | 0.000192 | 5.2966e-05 | 4.1379e-07
TDK | TDK MLCC | C2012JB1C155M125AA | 2 | 1.25 | 1.45 | 3.625 | 1.5e-06 | 16 | JB | 0.000192 | 5.2966e-05 | 4.1379e-07
TDK | TDK MLCC | C2012JB1E155K125AB | 2 | 1.25 | 1.45 | 3.625 | 1.5e-06 | 25 | JB | 0.00046875 | 0.00012931 | 4.1379e-07
TDK | TDK MLCC | C2012JB1E155M125AB | 2 | 1.25 | 1.45 | 3.625 | 1.5e-06 | 25 | JB | 0.00046875 | 0.00012931 | 4.1379e-07
TDK | TDK MLCC | C2012JB1H155K125AB | 2 | 1.25 | 1.45 | 3.625 | 1.5e-06 | 50 | JB | 0.001875 | 0.00051724 | 4.1379e-07
TDK | TDK MLCC | C2012JB1H155M125AB | 2 | 1.25 | 1.45 | 3.625 | 1.5e-06 | 50 | JB | 0.001875 | 0.00051724 | 4.1379e-07
TDK | TDK MLCC | C2012JB1V155K125AB | 2 | 1.25 | 1.45 | 3.625 | 1.5e-06 | 35 | JB | 0.00091875 | 0.00025345 | 4.1379e-07
TDK | TDK MLCC | C2012JB1V155M125AB | 2 | 1.25 | 1.45 | 3.625 | 1.5e-06 | 35 | JB | 0.00091875 | 0.00025345 | 4.1379e-07
TDK | TDK MLCC | C2012X5R1C155K125AA | 2 | 1.25 | 1.45 | 3.625 | 1.5e-06 | 16 | X5R | 0.000192 | 5.2966e-05 | 4.1379e-07
TDK | TDK MLCC | C2012X5R1C155M125AA | 2 | 1.25 | 1.45 | 3.625 | 1.5e-06 | 16 | X5R | 0.000192 | 5.2966e-05 | 4.1379e-07
TDK | TDK MLCC | C2012X5R1E155K125AA | 2 | 1.25 | 1.45 | 3.625 | 1.5e-06 | 25 | X5R | 0.00046875 | 0.00012931 | 4.1379e-07
TDK | TDK MLCC | C2012X5R1E155M125AA | 2 | 1.25 | 1.45 | 3.625 | 1.5e-06 | 25 | X5R | 0.00046875 | 0.00012931 | 4.1379e-07
TDK | TDK MLCC | C2012X5R1H155K125AB | 2 | 1.25 | 1.45 | 3.625 | 1.5e-06 | 50 | X5R | 0.001875 | 0.00051724 | 4.1379e-07
TDK | TDK MLCC | C2012X5R1H155M125AB | 2 | 1.25 | 1.45 | 3.625 | 1.5e-06 | 50 | X5R | 0.001875 | 0.00051724 | 4.1379e-07
TDK | TDK MLCC | C2012X5R1V155K125AB | 2 | 1.25 | 1.45 | 3.625 | 1.5e-06 | 35 | X5R | 0.00091875 | 0.00025345 | 4.1379e-07
TDK | TDK MLCC | C2012X5R1V155M125AB | 2 | 1.25 | 1.45 | 3.625 | 1.5e-06 | 35 | X5R | 0.00091875 | 0.00025345 | 4.1379e-07
TDK | TDK MLCC | C2012X6S1E155K125AB | 2 | 1.25 | 1.45 | 3.625 | 1.5e-06 | 25 | X6S | 0.00046875 | 0.00012931 | 4.1379e-07
TDK | TDK MLCC | C2012X6S1E155M125AB | 2 | 1.25 | 1.45 | 3.625 | 1.5e-06 | 25 | X6S | 0.00046875 | 0.00012931 | 4.1379e-07
TDK | TDK MLCC | C2012X6S1H155K125AB | 2 | 1.25 | 1.45 | 3.625 | 1.5e-06 | 50 | X6S | 0.001875 | 0.00051724 | 4.1379e-07
TDK | TDK MLCC | C2012X6S1H155M125AB | 2 | 1.25 | 1.45 | 3.625 | 1.5e-06 | 50 | X6S | 0.001875 | 0.00051724 | 4.1379e-07
TDK | TDK MLCC | C2012X6S1V155K125AB | 2 | 1.25 | 1.45 | 3.625 | 1.5e-06 | 35 | X6S | 0.00091875 | 0.00025345 | 4.1379e-07
TDK | TDK MLCC | C2012X6S1V155M125AB | 2 | 1.25 | 1.45 | 3.625 | 1.5e-06 | 35 | X6S | 0.00091875 | 0.00025345 | 4.1379e-07
TDK | TDK MLCC | C2012X7R1C155K125AB | 2 | 1.25 | 1.45 | 3.625 | 1.5e-06 | 16 | X7R | 0.000192 | 5.2966e-05 | 4.1379e-07
TDK | TDK MLCC | C2012X7R1C155M125AB | 2 | 1.25 | 1.45 | 3.625 | 1.5e-06 | 16 | X7R | 0.000192 | 5.2966e-05 | 4.1379e-07
TDK | TDK MLCC | C2012X7R1E155K125AC | 2 | 1.25 | 1.45 | 3.625 | 1.5e-06 | 25 | X7R | 0.00046875 | 0.00012931 | 4.1379e-07
TDK | TDK MLCC | C2012X7R1E155M125AC | 2 | 1.25 | 1.45 | 3.625 | 1.5e-06 | 25 | X7R | 0.00046875 | 0.00012931 | 4.1379e-07
TDK | TDK MLCC | C2012X7R1H155K125AC | 2 | 1.25 | 1.45 | 3.625 | 1.5e-06 | 50 | X7R | 0.001875 | 0.00051724 | 4.1379e-07
TDK | TDK MLCC | C2012X7R1H155M125AC | 2 | 1.25 | 1.45 | 3.625 | 1.5e-06 | 50 | X7R | 0.001875 | 0.00051724 | 4.1379e-07
TDK | TDK MLCC | C2012X7R1V155K125AB | 2 | 1.25 | 1.45 | 3.625 | 1.5e-06 | 35 | X7R | 0.00091875 | 0.00025345 | 4.1379e-07
TDK | TDK MLCC | C2012X7R1V155M125AB | 2 | 1.25 | 1.45 | 3.625 | 1.5e-06 | 35 | X7R | 0.00091875 | 0.00025345 | 4.1379e-07
TDK | TDK MLCC | C1608JB1C474K080AA | 1.6 | 0.8 | 0.9 | 1.152 | 4.7e-07 | 16 | JB | 6.016e-05 | 5.2222e-05 | 4.0799e-07
TDK | TDK MLCC | C1608JB1C474M080AA | 1.6 | 0.8 | 0.9 | 1.152 | 4.7e-07 | 16 | JB | 6.016e-05 | 5.2222e-05 | 4.0799e-07
TDK | TDK MLCC | C1608JB1E474K080AC | 1.6 | 0.8 | 0.9 | 1.152 | 4.7e-07 | 25 | JB | 0.00014687 | 0.0001275 | 4.0799e-07
TDK | TDK MLCC | C1608JB1E474M080AC | 1.6 | 0.8 | 0.9 | 1.152 | 4.7e-07 | 25 | JB | 0.00014687 | 0.0001275 | 4.0799e-07
TDK | TDK MLCC | C1608JB1H474K080AB | 1.6 | 0.8 | 0.9 | 1.152 | 4.7e-07 | 50 | JB | 0.0005875 | 0.00050998 | 4.0799e-07
TDK | TDK MLCC | C1608JB1H474M080AB | 1.6 | 0.8 | 0.9 | 1.152 | 4.7e-07 | 50 | JB | 0.0005875 | 0.00050998 | 4.0799e-07
TDK | TDK MLCC | C1608JB1V474K080AB | 1.6 | 0.8 | 0.9 | 1.152 | 4.7e-07 | 35 | JB | 0.00028787 | 0.00024989 | 4.0799e-07
TDK | TDK MLCC | C1608JB1V474M080AB | 1.6 | 0.8 | 0.9 | 1.152 | 4.7e-07 | 35 | JB | 0.00028787 | 0.00024989 | 4.0799e-07
TDK | TDK MLCC | C1608X5R1C474K080AA | 1.6 | 0.8 | 0.9 | 1.152 | 4.7e-07 | 16 | X5R | 6.016e-05 | 5.2222e-05 | 4.0799e-07
TDK | TDK MLCC | C1608X5R1C474M080AA | 1.6 | 0.8 | 0.9 | 1.152 | 4.7e-07 | 16 | X5R | 6.016e-05 | 5.2222e-05 | 4.0799e-07
TDK | TDK MLCC | C1608X5R1E474K080AC | 1.6 | 0.8 | 0.9 | 1.152 | 4.7e-07 | 25 | X5R | 0.00014687 | 0.0001275 | 4.0799e-07
TDK | TDK MLCC | C1608X5R1E474M080AC | 1.6 | 0.8 | 0.9 | 1.152 | 4.7e-07 | 25 | X5R | 0.00014687 | 0.0001275 | 4.0799e-07
TDK | TDK MLCC | C1608X5R1H474K080AB | 1.6 | 0.8 | 0.9 | 1.152 | 4.7e-07 | 50 | X5R | 0.0005875 | 0.00050998 | 4.0799e-07
TDK | TDK MLCC | C1608X5R1H474M080AB | 1.6 | 0.8 | 0.9 | 1.152 | 4.7e-07 | 50 | X5R | 0.0005875 | 0.00050998 | 4.0799e-07
TDK | TDK MLCC | C1608X5R1V474K080AB | 1.6 | 0.8 | 0.9 | 1.152 | 4.7e-07 | 35 | X5R | 0.00028787 | 0.00024989 | 4.0799e-07
TDK | TDK MLCC | C1608X5R1V474M080AB | 1.6 | 0.8 | 0.9 | 1.152 | 4.7e-07 | 35 | X5R | 0.00028787 | 0.00024989 | 4.0799e-07
TDK | TDK MLCC | C1608X6S1E474K080AB | 1.6 | 0.8 | 0.9 | 1.152 | 4.7e-07 | 25 | X6S | 0.00014687 | 0.0001275 | 4.0799e-07
TDK | TDK MLCC | C1608X6S1E474M080AB | 1.6 | 0.8 | 0.9 | 1.152 | 4.7e-07 | 25 | X6S | 0.00014687 | 0.0001275 | 4.0799e-07
TDK | TDK MLCC | C1608X6S1H474K080AB | 1.6 | 0.8 | 0.9 | 1.152 | 4.7e-07 | 50 | X6S | 0.0005875 | 0.00050998 | 4.0799e-07
TDK | TDK MLCC | C1608X6S1H474M080AB | 1.6 | 0.8 | 0.9 | 1.152 | 4.7e-07 | 50 | X6S | 0.0005875 | 0.00050998 | 4.0799e-07
TDK | TDK MLCC | C1608X6S1V474K080AB | 1.6 | 0.8 | 0.9 | 1.152 | 4.7e-07 | 35 | X6S | 0.00028787 | 0.00024989 | 4.0799e-07
TDK | TDK MLCC | C1608X6S1V474M080AB | 1.6 | 0.8 | 0.9 | 1.152 | 4.7e-07 | 35 | X6S | 0.00028787 | 0.00024989 | 4.0799e-07
TDK | TDK MLCC | C1608X7R1C474K080AC | 1.6 | 0.8 | 0.9 | 1.152 | 4.7e-07 | 16 | X7R | 6.016e-05 | 5.2222e-05 | 4.0799e-07
TDK | TDK MLCC | C1608X7R1C474M080AC | 1.6 | 0.8 | 0.9 | 1.152 | 4.7e-07 | 16 | X7R | 6.016e-05 | 5.2222e-05 | 4.0799e-07
TDK | TDK MLCC | C1608X7R1E474K080AB | 1.6 | 0.8 | 0.9 | 1.152 | 4.7e-07 | 25 | X7R | 0.00014687 | 0.0001275 | 4.0799e-07
TDK | TDK MLCC | C1608X7R1E474M080AB | 1.6 | 0.8 | 0.9 | 1.152 | 4.7e-07 | 25 | X7R | 0.00014687 | 0.0001275 | 4.0799e-07
TDK | TDK MLCC | C1608X7R1H474K080AC | 1.6 | 0.8 | 0.9 | 1.152 | 4.7e-07 | 50 | X7R | 0.0005875 | 0.00050998 | 4.0799e-07
TDK | TDK MLCC | C1608X7R1H474M080AC | 1.6 | 0.8 | 0.9 | 1.152 | 4.7e-07 | 50 | X7R | 0.0005875 | 0.00050998 | 4.0799e-07
TDK | TDK MLCC | C1608X7R1V474K080AB | 1.6 | 0.8 | 0.9 | 1.152 | 4.7e-07 | 35 | X7R | 0.00028787 | 0.00024989 | 4.0799e-07
TDK | TDK MLCC | C1608X7R1V474M080AB | 1.6 | 0.8 | 0.9 | 1.152 | 4.7e-07 | 35 | X7R | 0.00028787 | 0.00024989 | 4.0799e-07
Murata | Murata MLCC | GRM033B10J223KE01# | 0.6 | 0.3 | 0.3 | 0.054 | 2.2e-08 | 6.3 | B(JIS) | 4.3659e-07 | 8.085e-06 | 4.0741e-07
Murata | Murata MLCC | GRM033B10J223ME01# | 0.6 | 0.3 | 0.3 | 0.054 | 2.2e-08 | 6.3 | B(JIS) | 4.3659e-07 | 8.085e-06 | 4.0741e-07
Murata | Murata MLCC | GRM033B31A223KE84# | 0.6 | 0.3 | 0.3 | 0.054 | 2.2e-08 | 10 | B(JIS) | 1.1e-06 | 2.037e-05 | 4.0741e-07
Murata | Murata MLCC | GRM033B31A223ME84# | 0.6 | 0.3 | 0.3 | 0.054 | 2.2e-08 | 10 | B(JIS) | 1.1e-06 | 2.037e-05 | 4.0741e-07
Murata | Murata MLCC | GRM033B31C223KE84# | 0.6 | 0.3 | 0.3 | 0.054 | 2.2e-08 | 16 | B(JIS) | 2.816e-06 | 5.2148e-05 | 4.0741e-07
Murata | Murata MLCC | GRM033B31C223ME84# | 0.6 | 0.3 | 0.3 | 0.054 | 2.2e-08 | 16 | B(JIS) | 2.816e-06 | 5.2148e-05 | 4.0741e-07
Murata | Murata MLCC | GRM033C80G223KE01# | 0.6 | 0.3 | 0.3 | 0.054 | 2.2e-08 | 4 | X6S | 1.76e-07 | 3.2593e-06 | 4.0741e-07
Murata | Murata MLCC | GRM033C80G223ME01# | 0.6 | 0.3 | 0.3 | 0.054 | 2.2e-08 | 4 | X6S | 1.76e-07 | 3.2593e-06 | 4.0741e-07
Murata | Murata MLCC | GRM033C80J223KE01# | 0.6 | 0.3 | 0.3 | 0.054 | 2.2e-08 | 6.3 | X6S | 4.3659e-07 | 8.085e-06 | 4.0741e-07
Murata | Murata MLCC | GRM033C80J223ME01# | 0.6 | 0.3 | 0.3 | 0.054 | 2.2e-08 | 6.3 | X6S | 4.3659e-07 | 8.085e-06 | 4.0741e-07
Murata | Murata MLCC | GRM033R60J223KE01# | 0.6 | 0.3 | 0.3 | 0.054 | 2.2e-08 | 6.3 | X5R | 4.3659e-07 | 8.085e-06 | 4.0741e-07
Murata | Murata MLCC | GRM033R60J223ME01# | 0.6 | 0.3 | 0.3 | 0.054 | 2.2e-08 | 6.3 | X5R | 4.3659e-07 | 8.085e-06 | 4.0741e-07
Murata | Murata MLCC | GRM033R61A223KE84# | 0.6 | 0.3 | 0.3 | 0.054 | 2.2e-08 | 10 | X5R | 1.1e-06 | 2.037e-05 | 4.0741e-07
Murata | Murata MLCC | GRM033R61A223ME84# | 0.6 | 0.3 | 0.3 | 0.054 | 2.2e-08 | 10 | X5R | 1.1e-06 | 2.037e-05 | 4.0741e-07
Murata | Murata MLCC | GRM033R61C223KE84# | 0.6 | 0.3 | 0.3 | 0.054 | 2.2e-08 | 16 | X5R | 2.816e-06 | 5.2148e-05 | 4.0741e-07
Murata | Murata MLCC | GRM033R61C223ME84# | 0.6 | 0.3 | 0.3 | 0.054 | 2.2e-08 | 16 | X5R | 2.816e-06 | 5.2148e-05 | 4.0741e-07
Murata | Murata MLCC | GRM31CB10J335MC01# | 3.2 | 1.6 | 1.6 | 8.192 | 3.3e-06 | 6.3 | B(JIS) | 6.5489e-05 | 7.9942e-06 | 4.0283e-07
Murata | Murata MLCC | GRM31CB31C335KA87# | 3.2 | 1.6 | 1.6 | 8.192 | 3.3e-06 | 16 | B(JIS) | 0.0004224 | 5.1562e-05 | 4.0283e-07
Murata | Murata MLCC | GRM31CB31C335MA87# | 3.2 | 1.6 | 1.6 | 8.192 | 3.3e-06 | 16 | B(JIS) | 0.0004224 | 5.1562e-05 | 4.0283e-07
Murata | Murata MLCC | GRM31CB31E335KA87# | 3.2 | 1.6 | 1.6 | 8.192 | 3.3e-06 | 25 | B(JIS) | 0.0010313 | 0.00012589 | 4.0283e-07
Murata | Murata MLCC | GRM31CB31E335MA87# | 3.2 | 1.6 | 1.6 | 8.192 | 3.3e-06 | 25 | B(JIS) | 0.0010313 | 0.00012589 | 4.0283e-07
Murata | Murata MLCC | GRM31CR11C335KA01# | 3.2 | 1.6 | 1.6 | 8.192 | 3.3e-06 | 16 | R(JIS) | 0.0004224 | 5.1562e-05 | 4.0283e-07
Murata | Murata MLCC | GRM31CR11C335MA01# | 3.2 | 1.6 | 1.6 | 8.192 | 3.3e-06 | 16 | R(JIS) | 0.0004224 | 5.1562e-05 | 4.0283e-07
Murata | Murata MLCC | GRM31CR61C335KA88# | 3.2 | 1.6 | 1.6 | 8.192 | 3.3e-06 | 16 | X5R | 0.0004224 | 5.1562e-05 | 4.0283e-07
Murata | Murata MLCC | GRM31CR61C335MA88# | 3.2 | 1.6 | 1.6 | 8.192 | 3.3e-06 | 16 | X5R | 0.0004224 | 5.1562e-05 | 4.0283e-07
Murata | Murata MLCC | GRM31CR61E335KA88# | 3.2 | 1.6 | 1.6 | 8.192 | 3.3e-06 | 25 | X5R | 0.0010313 | 0.00012589 | 4.0283e-07
Murata | Murata MLCC | GRM31CR61E335MA88# | 3.2 | 1.6 | 1.6 | 8.192 | 3.3e-06 | 25 | X5R | 0.0010313 | 0.00012589 | 4.0283e-07
Murata | Murata MLCC | GRM31CR71C335KA01# | 3.2 | 1.6 | 1.6 | 8.192 | 3.3e-06 | 16 | X7R | 0.0004224 | 5.1562e-05 | 4.0283e-07
Murata | Murata MLCC | GRM31CR71C335MA01# | 3.2 | 1.6 | 1.6 | 8.192 | 3.3e-06 | 16 | X7R | 0.0004224 | 5.1562e-05 | 4.0283e-07
Murata | Murata MLCC | GRM31CR71E335KA88# | 3.2 | 1.6 | 1.6 | 8.192 | 3.3e-06 | 25 | X7R | 0.0010313 | 0.00012589 | 4.0283e-07
Murata | Murata MLCC | GRM31CR71E335MA88# | 3.2 | 1.6 | 1.6 | 8.192 | 3.3e-06 | 25 | X7R | 0.0010313 | 0.00012589 | 4.0283e-07
Murata | Murata MLCC | GRM155B31H104KE14# | 1 | 0.5 | 0.5 | 0.25 | 1e-07 | 50 | B(JIS) | 0.000125 | 0.0005 | 4e-07
Murata | Murata MLCC | GRM155B31H104ME14# | 1 | 0.5 | 0.5 | 0.25 | 1e-07 | 50 | B(JIS) | 0.000125 | 0.0005 | 4e-07
Murata | Murata MLCC | GRM155C71H104JE19# | 1 | 0.5 | 0.5 | 0.25 | 1e-07 | 50 | X7S | 0.000125 | 0.0005 | 4e-07
Murata | Murata MLCC | GRM155C71H104KE19# | 1 | 0.5 | 0.5 | 0.25 | 1e-07 | 50 | X7S | 0.000125 | 0.0005 | 4e-07
Murata | Murata MLCC | GRM155C71H104ME19# | 1 | 0.5 | 0.5 | 0.25 | 1e-07 | 50 | X7S | 0.000125 | 0.0005 | 4e-07
Murata | Murata MLCC | GRM155R61H104KE14# | 1 | 0.5 | 0.5 | 0.25 | 1e-07 | 50 | X5R | 0.000125 | 0.0005 | 4e-07
Murata | Murata MLCC | GRM155R61H104KE19# | 1 | 0.5 | 0.5 | 0.25 | 1e-07 | 50 | X5R | 0.000125 | 0.0005 | 4e-07
Murata | Murata MLCC | GRM155R61H104ME14# | 1 | 0.5 | 0.5 | 0.25 | 1e-07 | 50 | X5R | 0.000125 | 0.0005 | 4e-07
Murata | Murata MLCC | GRM155R61H104ME19# | 1 | 0.5 | 0.5 | 0.25 | 1e-07 | 50 | X5R | 0.000125 | 0.0005 | 4e-07
Murata | Murata MLCC | GRM155R62A104KE14# | 1 | 0.5 | 0.5 | 0.25 | 1e-07 | 100 | X5R | 0.0005 | 0.002 | 4e-07
Murata | Murata MLCC | GRM155R62A104ME14# | 1 | 0.5 | 0.5 | 0.25 | 1e-07 | 100 | X5R | 0.0005 | 0.002 | 4e-07
Murata | Murata MLCC | GRM155R71E104KE14# | 1 | 0.5 | 0.5 | 0.25 | 1e-07 | 25 | X7R | 3.125e-05 | 0.000125 | 4e-07
Murata | Murata MLCC | GRM155R71E104ME14# | 1 | 0.5 | 0.5 | 0.25 | 1e-07 | 25 | X7R | 3.125e-05 | 0.000125 | 4e-07
Murata | Murata MLCC | GRM155R71H104KE14# | 1 | 0.5 | 0.5 | 0.25 | 1e-07 | 50 | X7R | 0.000125 | 0.0005 | 4e-07
Murata | Murata MLCC | GRM155R71H104ME14# | 1 | 0.5 | 0.5 | 0.25 | 1e-07 | 50 | X7R | 0.000125 | 0.0005 | 4e-07
Murata | Murata MLCC | GRM155B10J104JA01# | 1 | 0.5 | 0.5 | 0.25 | 1e-07 | 6.3 | B(JIS) | 1.9845e-06 | 7.938e-06 | 4e-07
Murata | Murata MLCC | GRM155B10J104KA01# | 1 | 0.5 | 0.5 | 0.25 | 1e-07 | 6.3 | B(JIS) | 1.9845e-06 | 7.938e-06 | 4e-07
Murata | Murata MLCC | GRM155B10J104MA01# | 1 | 0.5 | 0.5 | 0.25 | 1e-07 | 6.3 | B(JIS) | 1.9845e-06 | 7.938e-06 | 4e-07
Murata | Murata MLCC | GRM155B11A104JA01# | 1 | 0.5 | 0.5 | 0.25 | 1e-07 | 10 | B(JIS) | 5e-06 | 2e-05 | 4e-07
Murata | Murata MLCC | GRM155B11A104KA01# | 1 | 0.5 | 0.5 | 0.25 | 1e-07 | 10 | B(JIS) | 5e-06 | 2e-05 | 4e-07
Murata | Murata MLCC | GRM155B11A104MA01# | 1 | 0.5 | 0.5 | 0.25 | 1e-07 | 10 | B(JIS) | 5e-06 | 2e-05 | 4e-07
Murata | Murata MLCC | GRM155B31C104JA87# | 1 | 0.5 | 0.5 | 0.25 | 1e-07 | 16 | B(JIS) | 1.28e-05 | 5.12e-05 | 4e-07
Murata | Murata MLCC | GRM155B31C104KA87# | 1 | 0.5 | 0.5 | 0.25 | 1e-07 | 16 | B(JIS) | 1.28e-05 | 5.12e-05 | 4e-07
Murata | Murata MLCC | GRM155B31C104MA87# | 1 | 0.5 | 0.5 | 0.25 | 1e-07 | 16 | B(JIS) | 1.28e-05 | 5.12e-05 | 4e-07
Murata | Murata MLCC | GRM155B31E104KA87# | 1 | 0.5 | 0.5 | 0.25 | 1e-07 | 25 | B(JIS) | 3.125e-05 | 0.000125 | 4e-07
Murata | Murata MLCC | GRM155B31E104MA87# | 1 | 0.5 | 0.5 | 0.25 | 1e-07 | 25 | B(JIS) | 3.125e-05 | 0.000125 | 4e-07
Murata | Murata MLCC | GRM155C81E104KA12# | 1 | 0.5 | 0.5 | 0.25 | 1e-07 | 25 | X6S | 3.125e-05 | 0.000125 | 4e-07
Murata | Murata MLCC | GRM155C81E104MA12# | 1 | 0.5 | 0.5 | 0.25 | 1e-07 | 25 | X6S | 3.125e-05 | 0.000125 | 4e-07
Murata | Murata MLCC | GRM155C81H104KE14# | 1 | 0.5 | 0.5 | 0.25 | 1e-07 | 50 | X6S | 0.000125 | 0.0005 | 4e-07
Murata | Murata MLCC | GRM155C81H104KE19# | 1 | 0.5 | 0.5 | 0.25 | 1e-07 | 50 | X6S | 0.000125 | 0.0005 | 4e-07
Murata | Murata MLCC | GRM155C81H104ME14# | 1 | 0.5 | 0.5 | 0.25 | 1e-07 | 50 | X6S | 0.000125 | 0.0005 | 4e-07
Murata | Murata MLCC | GRM155C81H104ME19# | 1 | 0.5 | 0.5 | 0.25 | 1e-07 | 50 | X6S | 0.000125 | 0.0005 | 4e-07
Murata | Murata MLCC | GRM155R11A104JA01# | 1 | 0.5 | 0.5 | 0.25 | 1e-07 | 10 | R(JIS) | 5e-06 | 2e-05 | 4e-07
Murata | Murata MLCC | GRM155R11A104KA01# | 1 | 0.5 | 0.5 | 0.25 | 1e-07 | 10 | R(JIS) | 5e-06 | 2e-05 | 4e-07
Murata | Murata MLCC | GRM155R11A104MA01# | 1 | 0.5 | 0.5 | 0.25 | 1e-07 | 10 | R(JIS) | 5e-06 | 2e-05 | 4e-07
Murata | Murata MLCC | GRM155R11C104JA88# | 1 | 0.5 | 0.5 | 0.25 | 1e-07 | 16 | R(JIS) | 1.28e-05 | 5.12e-05 | 4e-07
Murata | Murata MLCC | GRM155R11C104KA88# | 1 | 0.5 | 0.5 | 0.25 | 1e-07 | 16 | R(JIS) | 1.28e-05 | 5.12e-05 | 4e-07
Murata | Murata MLCC | GRM155R11C104MA88# | 1 | 0.5 | 0.5 | 0.25 | 1e-07 | 16 | R(JIS) | 1.28e-05 | 5.12e-05 | 4e-07
Murata | Murata MLCC | GRM155R60J104JA01# | 1 | 0.5 | 0.5 | 0.25 | 1e-07 | 6.3 | X5R | 1.9845e-06 | 7.938e-06 | 4e-07
Murata | Murata MLCC | GRM155R60J104KA01# | 1 | 0.5 | 0.5 | 0.25 | 1e-07 | 6.3 | X5R | 1.9845e-06 | 7.938e-06 | 4e-07
Murata | Murata MLCC | GRM155R60J104MA01# | 1 | 0.5 | 0.5 | 0.25 | 1e-07 | 6.3 | X5R | 1.9845e-06 | 7.938e-06 | 4e-07
Murata | Murata MLCC | GRM155R61A104JA01# | 1 | 0.5 | 0.5 | 0.25 | 1e-07 | 10 | X5R | 5e-06 | 2e-05 | 4e-07
Murata | Murata MLCC | GRM155R61A104KA01# | 1 | 0.5 | 0.5 | 0.25 | 1e-07 | 10 | X5R | 5e-06 | 2e-05 | 4e-07
Murata | Murata MLCC | GRM155R61A104MA01# | 1 | 0.5 | 0.5 | 0.25 | 1e-07 | 10 | X5R | 5e-06 | 2e-05 | 4e-07
Murata | Murata MLCC | GRM155R61C104JA88# | 1 | 0.5 | 0.5 | 0.25 | 1e-07 | 16 | X5R | 1.28e-05 | 5.12e-05 | 4e-07
Murata | Murata MLCC | GRM155R61C104KA88# | 1 | 0.5 | 0.5 | 0.25 | 1e-07 | 16 | X5R | 1.28e-05 | 5.12e-05 | 4e-07
Murata | Murata MLCC | GRM155R61C104MA88# | 1 | 0.5 | 0.5 | 0.25 | 1e-07 | 16 | X5R | 1.28e-05 | 5.12e-05 | 4e-07
Murata | Murata MLCC | GRM155R61E104KA87# | 1 | 0.5 | 0.5 | 0.25 | 1e-07 | 25 | X5R | 3.125e-05 | 0.000125 | 4e-07
Murata | Murata MLCC | GRM155R61E104MA87# | 1 | 0.5 | 0.5 | 0.25 | 1e-07 | 25 | X5R | 3.125e-05 | 0.000125 | 4e-07
Murata | Murata MLCC | GRM155R70J104KA01# | 1 | 0.5 | 0.5 | 0.25 | 1e-07 | 6.3 | X7R | 1.9845e-06 | 7.938e-06 | 4e-07
Murata | Murata MLCC | GRM155R71A104JA01# | 1 | 0.5 | 0.5 | 0.25 | 1e-07 | 10 | X7R | 5e-06 | 2e-05 | 4e-07
Murata | Murata MLCC | GRM155R71A104KA01# | 1 | 0.5 | 0.5 | 0.25 | 1e-07 | 10 | X7R | 5e-06 | 2e-05 | 4e-07
Murata | Murata MLCC | GRM155R71A104MA01# | 1 | 0.5 | 0.5 | 0.25 | 1e-07 | 10 | X7R | 5e-06 | 2e-05 | 4e-07
Murata | Murata MLCC | GRM155R71C104JA88# | 1 | 0.5 | 0.5 | 0.25 | 1e-07 | 16 | X7R | 1.28e-05 | 5.12e-05 | 4e-07
Murata | Murata MLCC | GRM155R71C104KA88# | 1 | 0.5 | 0.5 | 0.25 | 1e-07 | 16 | X7R | 1.28e-05 | 5.12e-05 | 4e-07
Murata | Murata MLCC | GRM155R71C104MA88# | 1 | 0.5 | 0.5 | 0.25 | 1e-07 | 16 | X7R | 1.28e-05 | 5.12e-05 | 4e-07
TDK | TDK MLCC | C2012JB1C105K085AA | 2 | 1.25 | 1 | 2.5 | 1e-06 | 16 | JB | 0.000128 | 5.12e-05 | 4e-07
TDK | TDK MLCC | C2012JB1C105M085AA | 2 | 1.25 | 1 | 2.5 | 1e-06 | 16 | JB | 0.000128 | 5.12e-05 | 4e-07
TDK | TDK MLCC | C2012JB1E105K085AC | 2 | 1.25 | 1 | 2.5 | 1e-06 | 25 | JB | 0.0003125 | 0.000125 | 4e-07
TDK | TDK MLCC | C2012JB1E105M085AC | 2 | 1.25 | 1 | 2.5 | 1e-06 | 25 | JB | 0.0003125 | 0.000125 | 4e-07
TDK | TDK MLCC | C2012JB1H105K085AB | 2 | 1.25 | 1 | 2.5 | 1e-06 | 50 | JB | 0.00125 | 0.0005 | 4e-07
TDK | TDK MLCC | C2012JB1H105M085AB | 2 | 1.25 | 1 | 2.5 | 1e-06 | 50 | JB | 0.00125 | 0.0005 | 4e-07
TDK | TDK MLCC | C2012JB1V105K085AB | 2 | 1.25 | 1 | 2.5 | 1e-06 | 35 | JB | 0.0006125 | 0.000245 | 4e-07
TDK | TDK MLCC | C2012JB1V105M085AB | 2 | 1.25 | 1 | 2.5 | 1e-06 | 35 | JB | 0.0006125 | 0.000245 | 4e-07
TDK | TDK MLCC | C2012X5R1C105K085AA | 2 | 1.25 | 1 | 2.5 | 1e-06 | 16 | X5R | 0.000128 | 5.12e-05 | 4e-07
TDK | TDK MLCC | C2012X5R1C105M085AA | 2 | 1.25 | 1 | 2.5 | 1e-06 | 16 | X5R | 0.000128 | 5.12e-05 | 4e-07
TDK | TDK MLCC | C2012X5R1E105K085AC | 2 | 1.25 | 1 | 2.5 | 1e-06 | 25 | X5R | 0.0003125 | 0.000125 | 4e-07
TDK | TDK MLCC | C2012X5R1E105M085AC | 2 | 1.25 | 1 | 2.5 | 1e-06 | 25 | X5R | 0.0003125 | 0.000125 | 4e-07
TDK | TDK MLCC | C2012X5R1H105K085AB | 2 | 1.25 | 1 | 2.5 | 1e-06 | 50 | X5R | 0.00125 | 0.0005 | 4e-07
TDK | TDK MLCC | C2012X5R1H105M085AB | 2 | 1.25 | 1 | 2.5 | 1e-06 | 50 | X5R | 0.00125 | 0.0005 | 4e-07
TDK | TDK MLCC | C2012X5R1V105K085AB | 2 | 1.25 | 1 | 2.5 | 1e-06 | 35 | X5R | 0.0006125 | 0.000245 | 4e-07
TDK | TDK MLCC | C2012X5R1V105M085AB | 2 | 1.25 | 1 | 2.5 | 1e-06 | 35 | X5R | 0.0006125 | 0.000245 | 4e-07
TDK | TDK MLCC | C2012X6S1E105K085AB | 2 | 1.25 | 1 | 2.5 | 1e-06 | 25 | X6S | 0.0003125 | 0.000125 | 4e-07
TDK | TDK MLCC | C2012X6S1E105M085AB | 2 | 1.25 | 1 | 2.5 | 1e-06 | 25 | X6S | 0.0003125 | 0.000125 | 4e-07
TDK | TDK MLCC | C2012X6S1H105K085AB | 2 | 1.25 | 1 | 2.5 | 1e-06 | 50 | X6S | 0.00125 | 0.0005 | 4e-07
TDK | TDK MLCC | C2012X6S1H105M085AB | 2 | 1.25 | 1 | 2.5 | 1e-06 | 50 | X6S | 0.00125 | 0.0005 | 4e-07
TDK | TDK MLCC | C2012X6S1V105K085AB | 2 | 1.25 | 1 | 2.5 | 1e-06 | 35 | X6S | 0.0006125 | 0.000245 | 4e-07
TDK | TDK MLCC | C2012X6S1V105M085AB | 2 | 1.25 | 1 | 2.5 | 1e-06 | 35 | X6S | 0.0006125 | 0.000245 | 4e-07
TDK | TDK MLCC | C2012X7R1C105K085AC | 2 | 1.25 | 1 | 2.5 | 1e-06 | 16 | X7R | 0.000128 | 5.12e-05 | 4e-07
TDK | TDK MLCC | C2012X7R1C105M085AC | 2 | 1.25 | 1 | 2.5 | 1e-06 | 16 | X7R | 0.000128 | 5.12e-05 | 4e-07
TDK | TDK MLCC | C2012X7R1E105K085AB | 2 | 1.25 | 1 | 2.5 | 1e-06 | 25 | X7R | 0.0003125 | 0.000125 | 4e-07
TDK | TDK MLCC | C2012X7R1E105M085AB | 2 | 1.25 | 1 | 2.5 | 1e-06 | 25 | X7R | 0.0003125 | 0.000125 | 4e-07
TDK | TDK MLCC | C2012X7R1H105K085AC | 2 | 1.25 | 1 | 2.5 | 1e-06 | 50 | X7R | 0.00125 | 0.0005 | 4e-07
TDK | TDK MLCC | C2012X7R1H105M085AC | 2 | 1.25 | 1 | 2.5 | 1e-06 | 50 | X7R | 0.00125 | 0.0005 | 4e-07
TDK | TDK MLCC | C2012X7R1V105K085AB | 2 | 1.25 | 1 | 2.5 | 1e-06 | 35 | X7R | 0.0006125 | 0.000245 | 4e-07
TDK | TDK MLCC | C2012X7R1V105M085AB | 2 | 1.25 | 1 | 2.5 | 1e-06 | 35 | X7R | 0.0006125 | 0.000245 | 4e-07
TDK | TDK MLCC | C1608X5R1A474K080AA | 1.6 | 0.8 | 0.95 | 1.216 | 4.7e-07 | 10 | X5R | 2.35e-05 | 1.9326e-05 | 3.8651e-07
TDK | TDK MLCC | C3225JB1C685K200AA | 3.2 | 2.5 | 2.2 | 17.6 | 6.8e-06 | 16 | JB | 0.0008704 | 4.9455e-05 | 3.8636e-07
TDK | TDK MLCC | C3225JB1C685M200AA | 3.2 | 2.5 | 2.2 | 17.6 | 6.8e-06 | 16 | JB | 0.0008704 | 4.9455e-05 | 3.8636e-07
TDK | TDK MLCC | C3225JB1E685K200AA | 3.2 | 2.5 | 2.2 | 17.6 | 6.8e-06 | 25 | JB | 0.002125 | 0.00012074 | 3.8636e-07
TDK | TDK MLCC | C3225JB1E685M200AA | 3.2 | 2.5 | 2.2 | 17.6 | 6.8e-06 | 25 | JB | 0.002125 | 0.00012074 | 3.8636e-07
TDK | TDK MLCC | C3225X5R1C685K200AA | 3.2 | 2.5 | 2.2 | 17.6 | 6.8e-06 | 16 | X5R | 0.0008704 | 4.9455e-05 | 3.8636e-07
TDK | TDK MLCC | C3225X5R1C685M200AA | 3.2 | 2.5 | 2.2 | 17.6 | 6.8e-06 | 16 | X5R | 0.0008704 | 4.9455e-05 | 3.8636e-07
Murata | Murata MLCC | GRM219B31E824JA88# | 2 | 1.25 | 0.85 | 2.125 | 8.2e-07 | 25 | B(JIS) | 0.00025625 | 0.00012059 | 3.8588e-07
Murata | Murata MLCC | GRM219B31E824KA88# | 2 | 1.25 | 0.85 | 2.125 | 8.2e-07 | 25 | B(JIS) | 0.00025625 | 0.00012059 | 3.8588e-07
Murata | Murata MLCC | GRM219B31E824MA88# | 2 | 1.25 | 0.85 | 2.125 | 8.2e-07 | 25 | B(JIS) | 0.00025625 | 0.00012059 | 3.8588e-07
Murata | Murata MLCC | GRM219R71E824JA88# | 2 | 1.25 | 0.85 | 2.125 | 8.2e-07 | 25 | X7R | 0.00025625 | 0.00012059 | 3.8588e-07
Murata | Murata MLCC | GRM219R71E824KA88# | 2 | 1.25 | 0.85 | 2.125 | 8.2e-07 | 25 | X7R | 0.00025625 | 0.00012059 | 3.8588e-07
Murata | Murata MLCC | GRM219R71E824MA88# | 2 | 1.25 | 0.85 | 2.125 | 8.2e-07 | 25 | X7R | 0.00025625 | 0.00012059 | 3.8588e-07
Murata | Murata MLCC | GRM188B10J394JA01# | 1.6 | 0.8 | 0.8 | 1.024 | 3.9e-07 | 6.3 | B(JIS) | 7.7395e-06 | 7.5582e-06 | 3.8086e-07
Murata | Murata MLCC | GRM188B10J394KA01# | 1.6 | 0.8 | 0.8 | 1.024 | 3.9e-07 | 6.3 | B(JIS) | 7.7395e-06 | 7.5582e-06 | 3.8086e-07
Murata | Murata MLCC | GRM188B10J394MA01# | 1.6 | 0.8 | 0.8 | 1.024 | 3.9e-07 | 6.3 | B(JIS) | 7.7395e-06 | 7.5582e-06 | 3.8086e-07
Murata | Murata MLCC | GRM188B11A394KA61# | 1.6 | 0.8 | 0.8 | 1.024 | 3.9e-07 | 10 | B(JIS) | 1.95e-05 | 1.9043e-05 | 3.8086e-07
Murata | Murata MLCC | GRM188B11A394MA61# | 1.6 | 0.8 | 0.8 | 1.024 | 3.9e-07 | 10 | B(JIS) | 1.95e-05 | 1.9043e-05 | 3.8086e-07
Murata | Murata MLCC | GRM188B31C394KA87# | 1.6 | 0.8 | 0.8 | 1.024 | 3.9e-07 | 16 | B(JIS) | 4.992e-05 | 4.875e-05 | 3.8086e-07
Murata | Murata MLCC | GRM188B31C394MA87# | 1.6 | 0.8 | 0.8 | 1.024 | 3.9e-07 | 16 | B(JIS) | 4.992e-05 | 4.875e-05 | 3.8086e-07
Murata | Murata MLCC | GRM188R11C394KA88# | 1.6 | 0.8 | 0.8 | 1.024 | 3.9e-07 | 16 | R(JIS) | 4.992e-05 | 4.875e-05 | 3.8086e-07
Murata | Murata MLCC | GRM188R11C394MA88# | 1.6 | 0.8 | 0.8 | 1.024 | 3.9e-07 | 16 | R(JIS) | 4.992e-05 | 4.875e-05 | 3.8086e-07
Murata | Murata MLCC | GRM188R60J394JA01# | 1.6 | 0.8 | 0.8 | 1.024 | 3.9e-07 | 6.3 | X5R | 7.7395e-06 | 7.5582e-06 | 3.8086e-07
Murata | Murata MLCC | GRM188R60J394KA01# | 1.6 | 0.8 | 0.8 | 1.024 | 3.9e-07 | 6.3 | X5R | 7.7395e-06 | 7.5582e-06 | 3.8086e-07
Murata | Murata MLCC | GRM188R60J394MA01# | 1.6 | 0.8 | 0.8 | 1.024 | 3.9e-07 | 6.3 | X5R | 7.7395e-06 | 7.5582e-06 | 3.8086e-07
Murata | Murata MLCC | GRM188R61A394JA61# | 1.6 | 0.8 | 0.8 | 1.024 | 3.9e-07 | 10 | X5R | 1.95e-05 | 1.9043e-05 | 3.8086e-07
Murata | Murata MLCC | GRM188R61A394KA61# | 1.6 | 0.8 | 0.8 | 1.024 | 3.9e-07 | 10 | X5R | 1.95e-05 | 1.9043e-05 | 3.8086e-07
Murata | Murata MLCC | GRM188R61A394MA61# | 1.6 | 0.8 | 0.8 | 1.024 | 3.9e-07 | 10 | X5R | 1.95e-05 | 1.9043e-05 | 3.8086e-07
Murata | Murata MLCC | GRM188R71A394KA61# | 1.6 | 0.8 | 0.8 | 1.024 | 3.9e-07 | 10 | X7R | 1.95e-05 | 1.9043e-05 | 3.8086e-07
Murata | Murata MLCC | GRM188R71A394MA61# | 1.6 | 0.8 | 0.8 | 1.024 | 3.9e-07 | 10 | X7R | 1.95e-05 | 1.9043e-05 | 3.8086e-07
Murata | Murata MLCC | GRM188R71C394KA88# | 1.6 | 0.8 | 0.8 | 1.024 | 3.9e-07 | 16 | X7R | 4.992e-05 | 4.875e-05 | 3.8086e-07
Murata | Murata MLCC | GRM188R71C394MA88# | 1.6 | 0.8 | 0.8 | 1.024 | 3.9e-07 | 16 | X7R | 4.992e-05 | 4.875e-05 | 3.8086e-07
Murata | Murata MLCC | GRM31MB11A225KA01# | 3.2 | 1.6 | 1.15 | 5.888 | 2.2e-06 | 10 | B(JIS) | 0.00011 | 1.8682e-05 | 3.7364e-07
Murata | Murata MLCC | GRM31MB11A225KC01# | 3.2 | 1.6 | 1.15 | 5.888 | 2.2e-06 | 10 | B(JIS) | 0.00011 | 1.8682e-05 | 3.7364e-07
Murata | Murata MLCC | GRM31MB11A225MA01# | 3.2 | 1.6 | 1.15 | 5.888 | 2.2e-06 | 10 | B(JIS) | 0.00011 | 1.8682e-05 | 3.7364e-07
Murata | Murata MLCC | GRM31MB11C225KA35# | 3.2 | 1.6 | 1.15 | 5.888 | 2.2e-06 | 16 | B(JIS) | 0.0002816 | 4.7826e-05 | 3.7364e-07
Murata | Murata MLCC | GRM31MB11C225MA35# | 3.2 | 1.6 | 1.15 | 5.888 | 2.2e-06 | 16 | B(JIS) | 0.0002816 | 4.7826e-05 | 3.7364e-07
Murata | Murata MLCC | GRM31MB31E225KA92# | 3.2 | 1.6 | 1.15 | 5.888 | 2.2e-06 | 25 | B(JIS) | 0.0006875 | 0.00011676 | 3.7364e-07
Murata | Murata MLCC | GRM31MB31E225MA92# | 3.2 | 1.6 | 1.15 | 5.888 | 2.2e-06 | 25 | B(JIS) | 0.0006875 | 0.00011676 | 3.7364e-07
Murata | Murata MLCC | GRM31MR11A225KA01# | 3.2 | 1.6 | 1.15 | 5.888 | 2.2e-06 | 10 | R(JIS) | 0.00011 | 1.8682e-05 | 3.7364e-07
Murata | Murata MLCC | GRM31MR11A225KC01# | 3.2 | 1.6 | 1.15 | 5.888 | 2.2e-06 | 10 | R(JIS) | 0.00011 | 1.8682e-05 | 3.7364e-07
Murata | Murata MLCC | GRM31MR11A225MA01# | 3.2 | 1.6 | 1.15 | 5.888 | 2.2e-06 | 10 | R(JIS) | 0.00011 | 1.8682e-05 | 3.7364e-07
Murata | Murata MLCC | GRM31MR11C225KA35# | 3.2 | 1.6 | 1.15 | 5.888 | 2.2e-06 | 16 | R(JIS) | 0.0002816 | 4.7826e-05 | 3.7364e-07
Murata | Murata MLCC | GRM31MR11C225MA35# | 3.2 | 1.6 | 1.15 | 5.888 | 2.2e-06 | 16 | R(JIS) | 0.0002816 | 4.7826e-05 | 3.7364e-07
Murata | Murata MLCC | GRM31MR11E225KA93# | 3.2 | 1.6 | 1.15 | 5.888 | 2.2e-06 | 25 | R(JIS) | 0.0006875 | 0.00011676 | 3.7364e-07
Murata | Murata MLCC | GRM31MR11E225MA93# | 3.2 | 1.6 | 1.15 | 5.888 | 2.2e-06 | 25 | R(JIS) | 0.0006875 | 0.00011676 | 3.7364e-07
Murata | Murata MLCC | GRM31MR61A225KA01# | 3.2 | 1.6 | 1.15 | 5.888 | 2.2e-06 | 10 | X5R | 0.00011 | 1.8682e-05 | 3.7364e-07
Murata | Murata MLCC | GRM31MR61A225MA01# | 3.2 | 1.6 | 1.15 | 5.888 | 2.2e-06 | 10 | X5R | 0.00011 | 1.8682e-05 | 3.7364e-07
Murata | Murata MLCC | GRM31MR61C225KA35# | 3.2 | 1.6 | 1.15 | 5.888 | 2.2e-06 | 16 | X5R | 0.0002816 | 4.7826e-05 | 3.7364e-07
Murata | Murata MLCC | GRM31MR61C225MA35# | 3.2 | 1.6 | 1.15 | 5.888 | 2.2e-06 | 16 | X5R | 0.0002816 | 4.7826e-05 | 3.7364e-07
Murata | Murata MLCC | GRM31MR71A225KA01# | 3.2 | 1.6 | 1.15 | 5.888 | 2.2e-06 | 10 | X7R | 0.00011 | 1.8682e-05 | 3.7364e-07
Murata | Murata MLCC | GRM31MR71A225MA01# | 3.2 | 1.6 | 1.15 | 5.888 | 2.2e-06 | 10 | X7R | 0.00011 | 1.8682e-05 | 3.7364e-07
Murata | Murata MLCC | GRM31MR71C225KA35# | 3.2 | 1.6 | 1.15 | 5.888 | 2.2e-06 | 16 | X7R | 0.0002816 | 4.7826e-05 | 3.7364e-07
Murata | Murata MLCC | GRM31MR71C225MA35# | 3.2 | 1.6 | 1.15 | 5.888 | 2.2e-06 | 16 | X7R | 0.0002816 | 4.7826e-05 | 3.7364e-07
Murata | Murata MLCC | GRM31MR71E225KA93# | 3.2 | 1.6 | 1.15 | 5.888 | 2.2e-06 | 25 | X7R | 0.0006875 | 0.00011676 | 3.7364e-07
Murata | Murata MLCC | GRM31MR71E225MA93# | 3.2 | 1.6 | 1.15 | 5.888 | 2.2e-06 | 25 | X7R | 0.0006875 | 0.00011676 | 3.7364e-07
TDK | TDK MLCC | C4532JB1E156M250KA | 4.5 | 3.2 | 2.8 | 40.32 | 1.5e-05 | 25 | JB | 0.0046875 | 0.00011626 | 3.7202e-07
TDK | TDK MLCC | C4532X5R1E156M250KA | 4.5 | 3.2 | 2.8 | 40.32 | 1.5e-05 | 25 | X5R | 0.0046875 | 0.00011626 | 3.7202e-07
TDK | TDK MLCC | C4532X7R1E156M250KC | 4.5 | 3.2 | 2.8 | 40.32 | 1.5e-05 | 25 | X7R | 0.0046875 | 0.00011626 | 3.7202e-07
TDK | TDK MLCC | C0603JB1E223K030BB | 0.6 | 0.3 | 0.33 | 0.0594 | 2.2e-08 | 25 | JB | 6.875e-06 | 0.00011574 | 3.7037e-07
TDK | TDK MLCC | C0603JB1E223M030BB | 0.6 | 0.3 | 0.33 | 0.0594 | 2.2e-08 | 25 | JB | 6.875e-06 | 0.00011574 | 3.7037e-07
TDK | TDK MLCC | C0603X5R1E223K030BB | 0.6 | 0.3 | 0.33 | 0.0594 | 2.2e-08 | 25 | X5R | 6.875e-06 | 0.00011574 | 3.7037e-07
TDK | TDK MLCC | C0603X5R1E223M030BB | 0.6 | 0.3 | 0.33 | 0.0594 | 2.2e-08 | 25 | X5R | 6.875e-06 | 0.00011574 | 3.7037e-07
TDK | TDK MLCC | C0603X6S1A223K030BB | 0.6 | 0.3 | 0.33 | 0.0594 | 2.2e-08 | 10 | X6S | 1.1e-06 | 1.8519e-05 | 3.7037e-07
TDK | TDK MLCC | C0603X6S1A223M030BB | 0.6 | 0.3 | 0.33 | 0.0594 | 2.2e-08 | 10 | X6S | 1.1e-06 | 1.8519e-05 | 3.7037e-07
TDK | TDK MLCC | C0603X6S1C223K030BC | 0.6 | 0.3 | 0.33 | 0.0594 | 2.2e-08 | 16 | X6S | 2.816e-06 | 4.7407e-05 | 3.7037e-07
TDK | TDK MLCC | C0603X6S1C223M030BC | 0.6 | 0.3 | 0.33 | 0.0594 | 2.2e-08 | 16 | X6S | 2.816e-06 | 4.7407e-05 | 3.7037e-07
TDK | TDK MLCC | C0603X7S0J223K030BB | 0.6 | 0.3 | 0.33 | 0.0594 | 2.2e-08 | 6.3 | X7S | 4.3659e-07 | 7.35e-06 | 3.7037e-07
TDK | TDK MLCC | C0603X7S0J223M030BB | 0.6 | 0.3 | 0.33 | 0.0594 | 2.2e-08 | 6.3 | X7S | 4.3659e-07 | 7.35e-06 | 3.7037e-07
TDK | TDK MLCC | C0603X7S1A223K030BC | 0.6 | 0.3 | 0.33 | 0.0594 | 2.2e-08 | 10 | X7S | 1.1e-06 | 1.8519e-05 | 3.7037e-07
TDK | TDK MLCC | C0603X7S1A223M030BC | 0.6 | 0.3 | 0.33 | 0.0594 | 2.2e-08 | 10 | X7S | 1.1e-06 | 1.8519e-05 | 3.7037e-07
TDK | TDK MLCC | C1005X5R1V104K050BB | 1 | 0.5 | 0.55 | 0.275 | 1e-07 | 35 | X5R | 6.125e-05 | 0.00022273 | 3.6364e-07
TDK | TDK MLCC | C1005X5R1V104M050BB | 1 | 0.5 | 0.55 | 0.275 | 1e-07 | 35 | X5R | 6.125e-05 | 0.00022273 | 3.6364e-07
TDK | TDK MLCC | C1005X6S0G104K050BA | 1 | 0.5 | 0.55 | 0.275 | 1e-07 | 4 | X6S | 8e-07 | 2.9091e-06 | 3.6364e-07
TDK | TDK MLCC | C1005X6S0G104M050BA | 1 | 0.5 | 0.55 | 0.275 | 1e-07 | 4 | X6S | 8e-07 | 2.9091e-06 | 3.6364e-07
TDK | TDK MLCC | C1005X6S0J104K050BA | 1 | 0.5 | 0.55 | 0.275 | 1e-07 | 6.3 | X6S | 1.9845e-06 | 7.2164e-06 | 3.6364e-07
TDK | TDK MLCC | C1005X6S0J104M050BA | 1 | 0.5 | 0.55 | 0.275 | 1e-07 | 6.3 | X6S | 1.9845e-06 | 7.2164e-06 | 3.6364e-07
TDK | TDK MLCC | C1005X6S1E104K050BB | 1 | 0.5 | 0.55 | 0.275 | 1e-07 | 25 | X6S | 3.125e-05 | 0.00011364 | 3.6364e-07
TDK | TDK MLCC | C1005X6S1E104M050BB | 1 | 0.5 | 0.55 | 0.275 | 1e-07 | 25 | X6S | 3.125e-05 | 0.00011364 | 3.6364e-07
TDK | TDK MLCC | C1005X6S1H104K050BB | 1 | 0.5 | 0.55 | 0.275 | 1e-07 | 50 | X6S | 0.000125 | 0.00045455 | 3.6364e-07
TDK | TDK MLCC | C1005X6S1H104M050BB | 1 | 0.5 | 0.55 | 0.275 | 1e-07 | 50 | X6S | 0.000125 | 0.00045455 | 3.6364e-07
TDK | TDK MLCC | C1005X6S1V104K050BB | 1 | 0.5 | 0.55 | 0.275 | 1e-07 | 35 | X6S | 6.125e-05 | 0.00022273 | 3.6364e-07
TDK | TDK MLCC | C1005X6S1V104M050BB | 1 | 0.5 | 0.55 | 0.275 | 1e-07 | 35 | X6S | 6.125e-05 | 0.00022273 | 3.6364e-07
TDK | TDK MLCC | C1005X7R1A104K050BB | 1 | 0.5 | 0.55 | 0.275 | 1e-07 | 10 | X7R | 5e-06 | 1.8182e-05 | 3.6364e-07
TDK | TDK MLCC | C1005X7R1C104K050BC | 1 | 0.5 | 0.55 | 0.275 | 1e-07 | 16 | X7R | 1.28e-05 | 4.6545e-05 | 3.6364e-07
TDK | TDK MLCC | C1005X7R1C104M050BC | 1 | 0.5 | 0.55 | 0.275 | 1e-07 | 16 | X7R | 1.28e-05 | 4.6545e-05 | 3.6364e-07
TDK | TDK MLCC | C1005X7R1E104K050BB | 1 | 0.5 | 0.55 | 0.275 | 1e-07 | 25 | X7R | 3.125e-05 | 0.00011364 | 3.6364e-07
TDK | TDK MLCC | C1005X7R1E104M050BB | 1 | 0.5 | 0.55 | 0.275 | 1e-07 | 25 | X7R | 3.125e-05 | 0.00011364 | 3.6364e-07
TDK | TDK MLCC | C1005X7R1H104K050BB | 1 | 0.5 | 0.55 | 0.275 | 1e-07 | 50 | X7R | 0.000125 | 0.00045455 | 3.6364e-07
TDK | TDK MLCC | C1005X7R1H104M050BB | 1 | 0.5 | 0.55 | 0.275 | 1e-07 | 50 | X7R | 0.000125 | 0.00045455 | 3.6364e-07
TDK | TDK MLCC | C1005X7R1V104K050BB | 1 | 0.5 | 0.55 | 0.275 | 1e-07 | 35 | X7R | 6.125e-05 | 0.00022273 | 3.6364e-07
TDK | TDK MLCC | C1005X7R1V104M050BB | 1 | 0.5 | 0.55 | 0.275 | 1e-07 | 35 | X7R | 6.125e-05 | 0.00022273 | 3.6364e-07
TDK | TDK MLCC | C1005JB1A104K050BA | 1 | 0.5 | 0.55 | 0.275 | 1e-07 | 10 | JB | 5e-06 | 1.8182e-05 | 3.6364e-07
TDK | TDK MLCC | C1005JB1A104M050BA | 1 | 0.5 | 0.55 | 0.275 | 1e-07 | 10 | JB | 5e-06 | 1.8182e-05 | 3.6364e-07
TDK | TDK MLCC | C1005JB1C104K050BA | 1 | 0.5 | 0.55 | 0.275 | 1e-07 | 16 | JB | 1.28e-05 | 4.6545e-05 | 3.6364e-07
TDK | TDK MLCC | C1005JB1C104M050BA | 1 | 0.5 | 0.55 | 0.275 | 1e-07 | 16 | JB | 1.28e-05 | 4.6545e-05 | 3.6364e-07
TDK | TDK MLCC | C1005JB1E104K050BC | 1 | 0.5 | 0.55 | 0.275 | 1e-07 | 25 | JB | 3.125e-05 | 0.00011364 | 3.6364e-07
TDK | TDK MLCC | C1005JB1E104M050BC | 1 | 0.5 | 0.55 | 0.275 | 1e-07 | 25 | JB | 3.125e-05 | 0.00011364 | 3.6364e-07
TDK | TDK MLCC | C1005JB1H104K050BB | 1 | 0.5 | 0.55 | 0.275 | 1e-07 | 50 | JB | 0.000125 | 0.00045455 | 3.6364e-07
TDK | TDK MLCC | C1005JB1H104M050BB | 1 | 0.5 | 0.55 | 0.275 | 1e-07 | 50 | JB | 0.000125 | 0.00045455 | 3.6364e-07
TDK | TDK MLCC | C1005JB1V104K050BB | 1 | 0.5 | 0.55 | 0.275 | 1e-07 | 35 | JB | 6.125e-05 | 0.00022273 | 3.6364e-07
TDK | TDK MLCC | C1005JB1V104M050BB | 1 | 0.5 | 0.55 | 0.275 | 1e-07 | 35 | JB | 6.125e-05 | 0.00022273 | 3.6364e-07
TDK | TDK MLCC | C1005X5R0J104K050BA | 1 | 0.5 | 0.55 | 0.275 | 1e-07 | 6.3 | X5R | 1.9845e-06 | 7.2164e-06 | 3.6364e-07
TDK | TDK MLCC | C1005X5R1A104K050BA | 1 | 0.5 | 0.55 | 0.275 | 1e-07 | 10 | X5R | 5e-06 | 1.8182e-05 | 3.6364e-07
TDK | TDK MLCC | C1005X5R1A104M050BA | 1 | 0.5 | 0.55 | 0.275 | 1e-07 | 10 | X5R | 5e-06 | 1.8182e-05 | 3.6364e-07
TDK | TDK MLCC | C1005X5R1C104K050BA | 1 | 0.5 | 0.55 | 0.275 | 1e-07 | 16 | X5R | 1.28e-05 | 4.6545e-05 | 3.6364e-07
TDK | TDK MLCC | C1005X5R1C104M050BA | 1 | 0.5 | 0.55 | 0.275 | 1e-07 | 16 | X5R | 1.28e-05 | 4.6545e-05 | 3.6364e-07
TDK | TDK MLCC | C1005X5R1E104K050BC | 1 | 0.5 | 0.55 | 0.275 | 1e-07 | 25 | X5R | 3.125e-05 | 0.00011364 | 3.6364e-07
TDK | TDK MLCC | C1005X5R1E104M050BC | 1 | 0.5 | 0.55 | 0.275 | 1e-07 | 25 | X5R | 3.125e-05 | 0.00011364 | 3.6364e-07
TDK | TDK MLCC | C1005X5R1H104K050BB | 1 | 0.5 | 0.55 | 0.275 | 1e-07 | 50 | X5R | 0.000125 | 0.00045455 | 3.6364e-07
TDK | TDK MLCC | C1005X5R1H104M050BB | 1 | 0.5 | 0.55 | 0.275 | 1e-07 | 50 | X5R | 0.000125 | 0.00045455 | 3.6364e-07
TDK | TDK MLCC | C3216JB1E335K160AA | 3.2 | 1.6 | 1.8 | 9.216 | 3.3e-06 | 25 | JB | 0.0010313 | 0.0001119 | 3.5807e-07
TDK | TDK MLCC | C3216JB1E335M160AA | 3.2 | 1.6 | 1.8 | 9.216 | 3.3e-06 | 25 | JB | 0.0010313 | 0.0001119 | 3.5807e-07
TDK | TDK MLCC | C3216JB1H335K160AB | 3.2 | 1.6 | 1.8 | 9.216 | 3.3e-06 | 50 | JB | 0.004125 | 0.00044759 | 3.5807e-07
TDK | TDK MLCC | C3216JB1H335M160AB | 3.2 | 1.6 | 1.8 | 9.216 | 3.3e-06 | 50 | JB | 0.004125 | 0.00044759 | 3.5807e-07
TDK | TDK MLCC | C3216JB1V335K160AB | 3.2 | 1.6 | 1.8 | 9.216 | 3.3e-06 | 35 | JB | 0.0020213 | 0.00021932 | 3.5807e-07
TDK | TDK MLCC | C3216JB1V335M160AB | 3.2 | 1.6 | 1.8 | 9.216 | 3.3e-06 | 35 | JB | 0.0020213 | 0.00021932 | 3.5807e-07
TDK | TDK MLCC | C3216X5R1E335K160AA | 3.2 | 1.6 | 1.8 | 9.216 | 3.3e-06 | 25 | X5R | 0.0010313 | 0.0001119 | 3.5807e-07
TDK | TDK MLCC | C3216X5R1E335M160AA | 3.2 | 1.6 | 1.8 | 9.216 | 3.3e-06 | 25 | X5R | 0.0010313 | 0.0001119 | 3.5807e-07
TDK | TDK MLCC | C3216X5R1H335K160AB | 3.2 | 1.6 | 1.8 | 9.216 | 3.3e-06 | 50 | X5R | 0.004125 | 0.00044759 | 3.5807e-07
TDK | TDK MLCC | C3216X5R1H335M160AB | 3.2 | 1.6 | 1.8 | 9.216 | 3.3e-06 | 50 | X5R | 0.004125 | 0.00044759 | 3.5807e-07
TDK | TDK MLCC | C3216X5R1V335K160AB | 3.2 | 1.6 | 1.8 | 9.216 | 3.3e-06 | 35 | X5R | 0.0020213 | 0.00021932 | 3.5807e-07
TDK | TDK MLCC | C3216X5R1V335M160AB | 3.2 | 1.6 | 1.8 | 9.216 | 3.3e-06 | 35 | X5R | 0.0020213 | 0.00021932 | 3.5807e-07
TDK | TDK MLCC | C3216X6S1H335K160AB | 3.2 | 1.6 | 1.8 | 9.216 | 3.3e-06 | 50 | X6S | 0.004125 | 0.00044759 | 3.5807e-07
TDK | TDK MLCC | C3216X6S1H335M160AB | 3.2 | 1.6 | 1.8 | 9.216 | 3.3e-06 | 50 | X6S | 0.004125 | 0.00044759 | 3.5807e-07
TDK | TDK MLCC | C3216X6S1V335K160AB | 3.2 | 1.6 | 1.8 | 9.216 | 3.3e-06 | 35 | X6S | 0.0020213 | 0.00021932 | 3.5807e-07
TDK | TDK MLCC | C3216X6S1V335M160AB | 3.2 | 1.6 | 1.8 | 9.216 | 3.3e-06 | 35 | X6S | 0.0020213 | 0.00021932 | 3.5807e-07
TDK | TDK MLCC | C3216X7R1E335K160AC | 3.2 | 1.6 | 1.8 | 9.216 | 3.3e-06 | 25 | X7R | 0.0010313 | 0.0001119 | 3.5807e-07
TDK | TDK MLCC | C3216X7R1E335M160AC | 3.2 | 1.6 | 1.8 | 9.216 | 3.3e-06 | 25 | X7R | 0.0010313 | 0.0001119 | 3.5807e-07
TDK | TDK MLCC | C3216X7R1H335K160AC | 3.2 | 1.6 | 1.8 | 9.216 | 3.3e-06 | 50 | X7R | 0.004125 | 0.00044759 | 3.5807e-07
TDK | TDK MLCC | C3216X7R1H335M160AC | 3.2 | 1.6 | 1.8 | 9.216 | 3.3e-06 | 50 | X7R | 0.004125 | 0.00044759 | 3.5807e-07
TDK | TDK MLCC | C3216X7R1V335K160AB | 3.2 | 1.6 | 1.8 | 9.216 | 3.3e-06 | 35 | X7R | 0.0020213 | 0.00021932 | 3.5807e-07
TDK | TDK MLCC | C3216X7R1V335M160AB | 3.2 | 1.6 | 1.8 | 9.216 | 3.3e-06 | 35 | X7R | 0.0020213 | 0.00021932 | 3.5807e-07
Murata | Murata MLCC | GRM43DR61E106KA12# | 4.5 | 3.2 | 2 | 28.8 | 1e-05 | 25 | X5R | 0.003125 | 0.00010851 | 3.4722e-07
Murata | Murata MLCC | GRM43DR61E106MA12# | 4.5 | 3.2 | 2 | 28.8 | 1e-05 | 25 | X5R | 0.003125 | 0.00010851 | 3.4722e-07
TDK | TDK MLCC | C3216X7S2A335K160AB | 3.2 | 1.6 | 1.9 | 9.728 | 3.3e-06 | 100 | X7S | 0.0165 | 0.0016961 | 3.3923e-07
TDK | TDK MLCC | C3216X7S2A335M160AB | 3.2 | 1.6 | 1.9 | 9.728 | 3.3e-06 | 100 | X7S | 0.0165 | 0.0016961 | 3.3923e-07
TDK | TDK MLCC | C4532X5R1E156M280KA | 4.5 | 3.2 | 3.1 | 44.64 | 1.5e-05 | 25 | X5R | 0.0046875 | 0.00010501 | 3.3602e-07
TDK | TDK MLCC | C4532X7R1E156M280KB | 4.5 | 3.2 | 3.1 | 44.64 | 1.5e-05 | 25 | X7R | 0.0046875 | 0.00010501 | 3.3602e-07
Murata | Murata MLCC | GRM033B10J183KE01# | 0.6 | 0.3 | 0.3 | 0.054 | 1.8e-08 | 6.3 | B(JIS) | 3.5721e-07 | 6.615e-06 | 3.3333e-07
Murata | Murata MLCC | GRM033B10J183ME01# | 0.6 | 0.3 | 0.3 | 0.054 | 1.8e-08 | 6.3 | B(JIS) | 3.5721e-07 | 6.615e-06 | 3.3333e-07
Murata | Murata MLCC | GRM033B31A183KE84# | 0.6 | 0.3 | 0.3 | 0.054 | 1.8e-08 | 10 | B(JIS) | 9e-07 | 1.6667e-05 | 3.3333e-07
Murata | Murata MLCC | GRM033B31A183ME84# | 0.6 | 0.3 | 0.3 | 0.054 | 1.8e-08 | 10 | B(JIS) | 9e-07 | 1.6667e-05 | 3.3333e-07
Murata | Murata MLCC | GRM033B31C183KE84# | 0.6 | 0.3 | 0.3 | 0.054 | 1.8e-08 | 16 | B(JIS) | 2.304e-06 | 4.2667e-05 | 3.3333e-07
Murata | Murata MLCC | GRM033B31C183ME84# | 0.6 | 0.3 | 0.3 | 0.054 | 1.8e-08 | 16 | B(JIS) | 2.304e-06 | 4.2667e-05 | 3.3333e-07
Murata | Murata MLCC | GRM033C80G183KE01# | 0.6 | 0.3 | 0.3 | 0.054 | 1.8e-08 | 4 | X6S | 1.44e-07 | 2.6667e-06 | 3.3333e-07
Murata | Murata MLCC | GRM033C80G183ME01# | 0.6 | 0.3 | 0.3 | 0.054 | 1.8e-08 | 4 | X6S | 1.44e-07 | 2.6667e-06 | 3.3333e-07
Murata | Murata MLCC | GRM033C80J183KE01# | 0.6 | 0.3 | 0.3 | 0.054 | 1.8e-08 | 6.3 | X6S | 3.5721e-07 | 6.615e-06 | 3.3333e-07
Murata | Murata MLCC | GRM033C80J183ME01# | 0.6 | 0.3 | 0.3 | 0.054 | 1.8e-08 | 6.3 | X6S | 3.5721e-07 | 6.615e-06 | 3.3333e-07
Murata | Murata MLCC | GRM033R60J183KE01# | 0.6 | 0.3 | 0.3 | 0.054 | 1.8e-08 | 6.3 | X5R | 3.5721e-07 | 6.615e-06 | 3.3333e-07
Murata | Murata MLCC | GRM033R60J183ME01# | 0.6 | 0.3 | 0.3 | 0.054 | 1.8e-08 | 6.3 | X5R | 3.5721e-07 | 6.615e-06 | 3.3333e-07
Murata | Murata MLCC | GRM033R61A183KE84# | 0.6 | 0.3 | 0.3 | 0.054 | 1.8e-08 | 10 | X5R | 9e-07 | 1.6667e-05 | 3.3333e-07
Murata | Murata MLCC | GRM033R61A183ME84# | 0.6 | 0.3 | 0.3 | 0.054 | 1.8e-08 | 10 | X5R | 9e-07 | 1.6667e-05 | 3.3333e-07
Murata | Murata MLCC | GRM033R61C183KE84# | 0.6 | 0.3 | 0.3 | 0.054 | 1.8e-08 | 16 | X5R | 2.304e-06 | 4.2667e-05 | 3.3333e-07
Murata | Murata MLCC | GRM033R61C183ME84# | 0.6 | 0.3 | 0.3 | 0.054 | 1.8e-08 | 16 | X5R | 2.304e-06 | 4.2667e-05 | 3.3333e-07
Murata | Murata MLCC | GRM155B10J823JA01# | 1 | 0.5 | 0.5 | 0.25 | 8.2e-08 | 6.3 | B(JIS) | 1.6273e-06 | 6.5092e-06 | 3.28e-07
Murata | Murata MLCC | GRM155B10J823KA01# | 1 | 0.5 | 0.5 | 0.25 | 8.2e-08 | 6.3 | B(JIS) | 1.6273e-06 | 6.5092e-06 | 3.28e-07
Murata | Murata MLCC | GRM155B10J823MA01# | 1 | 0.5 | 0.5 | 0.25 | 8.2e-08 | 6.3 | B(JIS) | 1.6273e-06 | 6.5092e-06 | 3.28e-07
Murata | Murata MLCC | GRM155B11A823JA01# | 1 | 0.5 | 0.5 | 0.25 | 8.2e-08 | 10 | B(JIS) | 4.1e-06 | 1.64e-05 | 3.28e-07
Murata | Murata MLCC | GRM155B11A823KA01# | 1 | 0.5 | 0.5 | 0.25 | 8.2e-08 | 10 | B(JIS) | 4.1e-06 | 1.64e-05 | 3.28e-07
Murata | Murata MLCC | GRM155B11A823MA01# | 1 | 0.5 | 0.5 | 0.25 | 8.2e-08 | 10 | B(JIS) | 4.1e-06 | 1.64e-05 | 3.28e-07
Murata | Murata MLCC | GRM155B31C823JA87# | 1 | 0.5 | 0.5 | 0.25 | 8.2e-08 | 16 | B(JIS) | 1.0496e-05 | 4.1984e-05 | 3.28e-07
Murata | Murata MLCC | GRM155B31C823KA87# | 1 | 0.5 | 0.5 | 0.25 | 8.2e-08 | 16 | B(JIS) | 1.0496e-05 | 4.1984e-05 | 3.28e-07
Murata | Murata MLCC | GRM155B31C823MA87# | 1 | 0.5 | 0.5 | 0.25 | 8.2e-08 | 16 | B(JIS) | 1.0496e-05 | 4.1984e-05 | 3.28e-07
Murata | Murata MLCC | GRM155R11A823JA01# | 1 | 0.5 | 0.5 | 0.25 | 8.2e-08 | 10 | R(JIS) | 4.1e-06 | 1.64e-05 | 3.28e-07
Murata | Murata MLCC | GRM155R11A823KA01# | 1 | 0.5 | 0.5 | 0.25 | 8.2e-08 | 10 | R(JIS) | 4.1e-06 | 1.64e-05 | 3.28e-07
Murata | Murata MLCC | GRM155R11A823MA01# | 1 | 0.5 | 0.5 | 0.25 | 8.2e-08 | 10 | R(JIS) | 4.1e-06 | 1.64e-05 | 3.28e-07
Murata | Murata MLCC | GRM155R11C823JA88# | 1 | 0.5 | 0.5 | 0.25 | 8.2e-08 | 16 | R(JIS) | 1.0496e-05 | 4.1984e-05 | 3.28e-07
Murata | Murata MLCC | GRM155R11C823KA88# | 1 | 0.5 | 0.5 | 0.25 | 8.2e-08 | 16 | R(JIS) | 1.0496e-05 | 4.1984e-05 | 3.28e-07
Murata | Murata MLCC | GRM155R11C823MA88# | 1 | 0.5 | 0.5 | 0.25 | 8.2e-08 | 16 | R(JIS) | 1.0496e-05 | 4.1984e-05 | 3.28e-07
Murata | Murata MLCC | GRM155R60J823JA01# | 1 | 0.5 | 0.5 | 0.25 | 8.2e-08 | 6.3 | X5R | 1.6273e-06 | 6.5092e-06 | 3.28e-07
Murata | Murata MLCC | GRM155R60J823KA01# | 1 | 0.5 | 0.5 | 0.25 | 8.2e-08 | 6.3 | X5R | 1.6273e-06 | 6.5092e-06 | 3.28e-07
Murata | Murata MLCC | GRM155R60J823MA01# | 1 | 0.5 | 0.5 | 0.25 | 8.2e-08 | 6.3 | X5R | 1.6273e-06 | 6.5092e-06 | 3.28e-07
Murata | Murata MLCC | GRM155R61A823JA01# | 1 | 0.5 | 0.5 | 0.25 | 8.2e-08 | 10 | X5R | 4.1e-06 | 1.64e-05 | 3.28e-07
Murata | Murata MLCC | GRM155R61A823KA01# | 1 | 0.5 | 0.5 | 0.25 | 8.2e-08 | 10 | X5R | 4.1e-06 | 1.64e-05 | 3.28e-07
Murata | Murata MLCC | GRM155R61A823MA01# | 1 | 0.5 | 0.5 | 0.25 | 8.2e-08 | 10 | X5R | 4.1e-06 | 1.64e-05 | 3.28e-07
Murata | Murata MLCC | GRM155R61C823JA88# | 1 | 0.5 | 0.5 | 0.25 | 8.2e-08 | 16 | X5R | 1.0496e-05 | 4.1984e-05 | 3.28e-07
Murata | Murata MLCC | GRM155R61C823KA88# | 1 | 0.5 | 0.5 | 0.25 | 8.2e-08 | 16 | X5R | 1.0496e-05 | 4.1984e-05 | 3.28e-07
Murata | Murata MLCC | GRM155R61C823MA88# | 1 | 0.5 | 0.5 | 0.25 | 8.2e-08 | 16 | X5R | 1.0496e-05 | 4.1984e-05 | 3.28e-07
Murata | Murata MLCC | GRM155R71A823JA01# | 1 | 0.5 | 0.5 | 0.25 | 8.2e-08 | 10 | X7R | 4.1e-06 | 1.64e-05 | 3.28e-07
Murata | Murata MLCC | GRM155R71A823KA01# | 1 | 0.5 | 0.5 | 0.25 | 8.2e-08 | 10 | X7R | 4.1e-06 | 1.64e-05 | 3.28e-07
Murata | Murata MLCC | GRM155R71A823MA01# | 1 | 0.5 | 0.5 | 0.25 | 8.2e-08 | 10 | X7R | 4.1e-06 | 1.64e-05 | 3.28e-07
Murata | Murata MLCC | GRM155R71C823JA88# | 1 | 0.5 | 0.5 | 0.25 | 8.2e-08 | 16 | X7R | 1.0496e-05 | 4.1984e-05 | 3.28e-07
Murata | Murata MLCC | GRM155R71C823KA88# | 1 | 0.5 | 0.5 | 0.25 | 8.2e-08 | 16 | X7R | 1.0496e-05 | 4.1984e-05 | 3.28e-07
Murata | Murata MLCC | GRM155R71C823MA88# | 1 | 0.5 | 0.5 | 0.25 | 8.2e-08 | 16 | X7R | 1.0496e-05 | 4.1984e-05 | 3.28e-07
Murata | Murata MLCC | GRM155R71H823KE14# | 1 | 0.5 | 0.5 | 0.25 | 8.2e-08 | 50 | X7R | 0.0001025 | 0.00041 | 3.28e-07
Murata | Murata MLCC | GRM155R71H823ME14# | 1 | 0.5 | 0.5 | 0.25 | 8.2e-08 | 50 | X7R | 0.0001025 | 0.00041 | 3.28e-07
Murata | Murata MLCC | GRM32RB11C475KA01# | 3.2 | 2.5 | 1.8 | 14.4 | 4.7e-06 | 16 | B(JIS) | 0.0006016 | 4.1778e-05 | 3.2639e-07
Murata | Murata MLCC | GRM32RB11C475KC01# | 3.2 | 2.5 | 1.8 | 14.4 | 4.7e-06 | 16 | B(JIS) | 0.0006016 | 4.1778e-05 | 3.2639e-07
Murata | Murata MLCC | GRM32RR11C475KA01# | 3.2 | 2.5 | 1.8 | 14.4 | 4.7e-06 | 16 | R(JIS) | 0.0006016 | 4.1778e-05 | 3.2639e-07
Murata | Murata MLCC | GRM32RR11C475KC01# | 3.2 | 2.5 | 1.8 | 14.4 | 4.7e-06 | 16 | R(JIS) | 0.0006016 | 4.1778e-05 | 3.2639e-07
Murata | Murata MLCC | GRM32RR11C475MA01# | 3.2 | 2.5 | 1.8 | 14.4 | 4.7e-06 | 16 | R(JIS) | 0.0006016 | 4.1778e-05 | 3.2639e-07
Murata | Murata MLCC | GRM32RR61C475KA01# | 3.2 | 2.5 | 1.8 | 14.4 | 4.7e-06 | 16 | X5R | 0.0006016 | 4.1778e-05 | 3.2639e-07
Murata | Murata MLCC | GRM32RR61C475KC01# | 3.2 | 2.5 | 1.8 | 14.4 | 4.7e-06 | 16 | X5R | 0.0006016 | 4.1778e-05 | 3.2639e-07
Murata | Murata MLCC | GRM32RR61E475KA12# | 3.2 | 2.5 | 1.8 | 14.4 | 4.7e-06 | 25 | X5R | 0.0014688 | 0.000102 | 3.2639e-07
Murata | Murata MLCC | GRM32RR71C475KA01# | 3.2 | 2.5 | 1.8 | 14.4 | 4.7e-06 | 16 | X7R | 0.0006016 | 4.1778e-05 | 3.2639e-07
Murata | Murata MLCC | GRM32RR71C475KC01# | 3.2 | 2.5 | 1.8 | 14.4 | 4.7e-06 | 16 | X7R | 0.0006016 | 4.1778e-05 | 3.2639e-07
Murata | Murata MLCC | GRM32RR71C475MA01# | 3.2 | 2.5 | 1.8 | 14.4 | 4.7e-06 | 16 | X7R | 0.0006016 | 4.1778e-05 | 3.2639e-07
Murata | Murata MLCC | GRM32RR71C475MC01# | 3.2 | 2.5 | 1.8 | 14.4 | 4.7e-06 | 16 | X7R | 0.0006016 | 4.1778e-05 | 3.2639e-07
Murata | Murata MLCC | GRM188B10J334JA01# | 1.6 | 0.8 | 0.8 | 1.024 | 3.3e-07 | 6.3 | B(JIS) | 6.5488e-06 | 6.3954e-06 | 3.2227e-07
Murata | Murata MLCC | GRM188B10J334KA01# | 1.6 | 0.8 | 0.8 | 1.024 | 3.3e-07 | 6.3 | B(JIS) | 6.5488e-06 | 6.3954e-06 | 3.2227e-07
Murata | Murata MLCC | GRM188B10J334MA01# | 1.6 | 0.8 | 0.8 | 1.024 | 3.3e-07 | 6.3 | B(JIS) | 6.5488e-06 | 6.3954e-06 | 3.2227e-07
Murata | Murata MLCC | GRM188B11A334KA61# | 1.6 | 0.8 | 0.8 | 1.024 | 3.3e-07 | 10 | B(JIS) | 1.65e-05 | 1.6113e-05 | 3.2227e-07
Murata | Murata MLCC | GRM188B11A334MA61# | 1.6 | 0.8 | 0.8 | 1.024 | 3.3e-07 | 10 | B(JIS) | 1.65e-05 | 1.6113e-05 | 3.2227e-07
Murata | Murata MLCC | GRM188B11C334JA01# | 1.6 | 0.8 | 0.8 | 1.024 | 3.3e-07 | 16 | B(JIS) | 4.224e-05 | 4.125e-05 | 3.2227e-07
Murata | Murata MLCC | GRM188B11C334KA01# | 1.6 | 0.8 | 0.8 | 1.024 | 3.3e-07 | 16 | B(JIS) | 4.224e-05 | 4.125e-05 | 3.2227e-07
Murata | Murata MLCC | GRM188B11C334MA01# | 1.6 | 0.8 | 0.8 | 1.024 | 3.3e-07 | 16 | B(JIS) | 4.224e-05 | 4.125e-05 | 3.2227e-07
Murata | Murata MLCC | GRM188B31C334KA75# | 1.6 | 0.8 | 0.8 | 1.024 | 3.3e-07 | 16 | B(JIS) | 4.224e-05 | 4.125e-05 | 3.2227e-07
Murata | Murata MLCC | GRM188B31C334MA75# | 1.6 | 0.8 | 0.8 | 1.024 | 3.3e-07 | 16 | B(JIS) | 4.224e-05 | 4.125e-05 | 3.2227e-07
Murata | Murata MLCC | GRM188R11C334JA01# | 1.6 | 0.8 | 0.8 | 1.024 | 3.3e-07 | 16 | R(JIS) | 4.224e-05 | 4.125e-05 | 3.2227e-07
Murata | Murata MLCC | GRM188R11C334KA01# | 1.6 | 0.8 | 0.8 | 1.024 | 3.3e-07 | 16 | R(JIS) | 4.224e-05 | 4.125e-05 | 3.2227e-07
Murata | Murata MLCC | GRM188R11C334MA01# | 1.6 | 0.8 | 0.8 | 1.024 | 3.3e-07 | 16 | R(JIS) | 4.224e-05 | 4.125e-05 | 3.2227e-07
Murata | Murata MLCC | GRM188R60J334JA01# | 1.6 | 0.8 | 0.8 | 1.024 | 3.3e-07 | 6.3 | X5R | 6.5488e-06 | 6.3954e-06 | 3.2227e-07
Murata | Murata MLCC | GRM188R60J334KA01# | 1.6 | 0.8 | 0.8 | 1.024 | 3.3e-07 | 6.3 | X5R | 6.5488e-06 | 6.3954e-06 | 3.2227e-07
Murata | Murata MLCC | GRM188R60J334MA01# | 1.6 | 0.8 | 0.8 | 1.024 | 3.3e-07 | 6.3 | X5R | 6.5488e-06 | 6.3954e-06 | 3.2227e-07
Murata | Murata MLCC | GRM188R61A334JA61# | 1.6 | 0.8 | 0.8 | 1.024 | 3.3e-07 | 10 | X5R | 1.65e-05 | 1.6113e-05 | 3.2227e-07
Murata | Murata MLCC | GRM188R61A334KA61# | 1.6 | 0.8 | 0.8 | 1.024 | 3.3e-07 | 10 | X5R | 1.65e-05 | 1.6113e-05 | 3.2227e-07
Murata | Murata MLCC | GRM188R61A334MA61# | 1.6 | 0.8 | 0.8 | 1.024 | 3.3e-07 | 10 | X5R | 1.65e-05 | 1.6113e-05 | 3.2227e-07
Murata | Murata MLCC | GRM188R61C334KA12# | 1.6 | 0.8 | 0.8 | 1.024 | 3.3e-07 | 16 | X5R | 4.224e-05 | 4.125e-05 | 3.2227e-07
Murata | Murata MLCC | GRM188R61C334MA12# | 1.6 | 0.8 | 0.8 | 1.024 | 3.3e-07 | 16 | X5R | 4.224e-05 | 4.125e-05 | 3.2227e-07
Murata | Murata MLCC | GRM188R71A334KA61# | 1.6 | 0.8 | 0.8 | 1.024 | 3.3e-07 | 10 | X7R | 1.65e-05 | 1.6113e-05 | 3.2227e-07
Murata | Murata MLCC | GRM188R71A334MA61# | 1.6 | 0.8 | 0.8 | 1.024 | 3.3e-07 | 10 | X7R | 1.65e-05 | 1.6113e-05 | 3.2227e-07
Murata | Murata MLCC | GRM188R71C334JA01# | 1.6 | 0.8 | 0.8 | 1.024 | 3.3e-07 | 16 | X7R | 4.224e-05 | 4.125e-05 | 3.2227e-07
Murata | Murata MLCC | GRM188R71C334KA01# | 1.6 | 0.8 | 0.8 | 1.024 | 3.3e-07 | 16 | X7R | 4.224e-05 | 4.125e-05 | 3.2227e-07
Murata | Murata MLCC | GRM188R71C334MA01# | 1.6 | 0.8 | 0.8 | 1.024 | 3.3e-07 | 16 | X7R | 4.224e-05 | 4.125e-05 | 3.2227e-07
Murata | Murata MLCC | GRM21BC72A105KE01# | 2 | 1.25 | 1.25 | 3.125 | 1e-06 | 100 | X7S | 0.005 | 0.0016 | 3.2e-07
Murata | Murata MLCC | GRM21BB10J105KC01# | 2 | 1.25 | 1.25 | 3.125 | 1e-06 | 6.3 | B(JIS) | 1.9845e-05 | 6.3504e-06 | 3.2e-07
Murata | Murata MLCC | GRM21BB11A105KA01# | 2 | 1.25 | 1.25 | 3.125 | 1e-06 | 10 | B(JIS) | 5e-05 | 1.6e-05 | 3.2e-07
Murata | Murata MLCC | GRM21BB11A105KC01# | 2 | 1.25 | 1.25 | 3.125 | 1e-06 | 10 | B(JIS) | 5e-05 | 1.6e-05 | 3.2e-07
Murata | Murata MLCC | GRM21BB11A105MA01# | 2 | 1.25 | 1.25 | 3.125 | 1e-06 | 10 | B(JIS) | 5e-05 | 1.6e-05 | 3.2e-07
Murata | Murata MLCC | GRM21BB11C105KA01# | 2 | 1.25 | 1.25 | 3.125 | 1e-06 | 16 | B(JIS) | 0.000128 | 4.096e-05 | 3.2e-07
Murata | Murata MLCC | GRM21BB11C105KC01# | 2 | 1.25 | 1.25 | 3.125 | 1e-06 | 16 | B(JIS) | 0.000128 | 4.096e-05 | 3.2e-07
Murata | Murata MLCC | GRM21BB11C105MA01# | 2 | 1.25 | 1.25 | 3.125 | 1e-06 | 16 | B(JIS) | 0.000128 | 4.096e-05 | 3.2e-07
Murata | Murata MLCC | GRM21BR10J105KC01# | 2 | 1.25 | 1.25 | 3.125 | 1e-06 | 6.3 | R(JIS) | 1.9845e-05 | 6.3504e-06 | 3.2e-07
Murata | Murata MLCC | GRM21BR11A105KA01# | 2 | 1.25 | 1.25 | 3.125 | 1e-06 | 10 | R(JIS) | 5e-05 | 1.6e-05 | 3.2e-07
Murata | Murata MLCC | GRM21BR11A105KC01# | 2 | 1.25 | 1.25 | 3.125 | 1e-06 | 10 | R(JIS) | 5e-05 | 1.6e-05 | 3.2e-07
Murata | Murata MLCC | GRM21BR11A105MA01# | 2 | 1.25 | 1.25 | 3.125 | 1e-06 | 10 | R(JIS) | 5e-05 | 1.6e-05 | 3.2e-07
Murata | Murata MLCC | GRM21BR11C105KA01# | 2 | 1.25 | 1.25 | 3.125 | 1e-06 | 16 | R(JIS) | 0.000128 | 4.096e-05 | 3.2e-07
Murata | Murata MLCC | GRM21BR11C105KC01# | 2 | 1.25 | 1.25 | 3.125 | 1e-06 | 16 | R(JIS) | 0.000128 | 4.096e-05 | 3.2e-07
Murata | Murata MLCC | GRM21BR11C105MA01# | 2 | 1.25 | 1.25 | 3.125 | 1e-06 | 16 | R(JIS) | 0.000128 | 4.096e-05 | 3.2e-07
Murata | Murata MLCC | GRM21BR61A105KA01# | 2 | 1.25 | 1.25 | 3.125 | 1e-06 | 10 | X5R | 5e-05 | 1.6e-05 | 3.2e-07
Murata | Murata MLCC | GRM21BR61A105MA01# | 2 | 1.25 | 1.25 | 3.125 | 1e-06 | 10 | X5R | 5e-05 | 1.6e-05 | 3.2e-07
Murata | Murata MLCC | GRM21BR61C105KA01# | 2 | 1.25 | 1.25 | 3.125 | 1e-06 | 16 | X5R | 0.000128 | 4.096e-05 | 3.2e-07
Murata | Murata MLCC | GRM21BR61C105KC01# | 2 | 1.25 | 1.25 | 3.125 | 1e-06 | 16 | X5R | 0.000128 | 4.096e-05 | 3.2e-07
Murata | Murata MLCC | GRM21BR61C105MA01# | 2 | 1.25 | 1.25 | 3.125 | 1e-06 | 16 | X5R | 0.000128 | 4.096e-05 | 3.2e-07
Murata | Murata MLCC | GRM21BR71A105KA01# | 2 | 1.25 | 1.25 | 3.125 | 1e-06 | 10 | X7R | 5e-05 | 1.6e-05 | 3.2e-07
Murata | Murata MLCC | GRM21BR71A105MA01# | 2 | 1.25 | 1.25 | 3.125 | 1e-06 | 10 | X7R | 5e-05 | 1.6e-05 | 3.2e-07
Murata | Murata MLCC | GRM21BR71C105KA01# | 2 | 1.25 | 1.25 | 3.125 | 1e-06 | 16 | X7R | 0.000128 | 4.096e-05 | 3.2e-07
Murata | Murata MLCC | GRM21BR71C105KC01# | 2 | 1.25 | 1.25 | 3.125 | 1e-06 | 16 | X7R | 0.000128 | 4.096e-05 | 3.2e-07
Murata | Murata MLCC | GRM21BR71C105MA01# | 2 | 1.25 | 1.25 | 3.125 | 1e-06 | 16 | X7R | 0.000128 | 4.096e-05 | 3.2e-07
Murata | Murata MLCC | GRM21BB31E105KA98# | 2 | 1.25 | 1.25 | 3.125 | 1e-06 | 25 | B(JIS) | 0.0003125 | 0.0001 | 3.2e-07
Murata | Murata MLCC | GRM21BB31E105MA98# | 2 | 1.25 | 1.25 | 3.125 | 1e-06 | 25 | B(JIS) | 0.0003125 | 0.0001 | 3.2e-07
Murata | Murata MLCC | GRM21BB31H105KA12# | 2 | 1.25 | 1.25 | 3.125 | 1e-06 | 50 | B(JIS) | 0.00125 | 0.0004 | 3.2e-07
Murata | Murata MLCC | GRM21BB31H105MA12# | 2 | 1.25 | 1.25 | 3.125 | 1e-06 | 50 | B(JIS) | 0.00125 | 0.0004 | 3.2e-07
Murata | Murata MLCC | GRM21BR11E105KA99# | 2 | 1.25 | 1.25 | 3.125 | 1e-06 | 25 | R(JIS) | 0.0003125 | 0.0001 | 3.2e-07
Murata | Murata MLCC | GRM21BR11E105MA99# | 2 | 1.25 | 1.25 | 3.125 | 1e-06 | 25 | R(JIS) | 0.0003125 | 0.0001 | 3.2e-07
Murata | Murata MLCC | GRM21BR61E105KA99# | 2 | 1.25 | 1.25 | 3.125 | 1e-06 | 25 | X5R | 0.0003125 | 0.0001 | 3.2e-07
Murata | Murata MLCC | GRM21BR61H105KA12# | 2 | 1.25 | 1.25 | 3.125 | 1e-06 | 50 | X5R | 0.00125 | 0.0004 | 3.2e-07
Murata | Murata MLCC | GRM21BR71E105KA99# | 2 | 1.25 | 1.25 | 3.125 | 1e-06 | 25 | X7R | 0.0003125 | 0.0001 | 3.2e-07
Murata | Murata MLCC | GRM21BR71E105MA99# | 2 | 1.25 | 1.25 | 3.125 | 1e-06 | 25 | X7R | 0.0003125 | 0.0001 | 3.2e-07
Murata | Murata MLCC | GRM21BR71H105KA12# | 2 | 1.25 | 1.25 | 3.125 | 1e-06 | 50 | X7R | 0.00125 | 0.0004 | 3.2e-07
Murata | Murata MLCC | GRM21BR71H105MA12# | 2 | 1.25 | 1.25 | 3.125 | 1e-06 | 50 | X7R | 0.00125 | 0.0004 | 3.2e-07
Murata | Murata MLCC | GRM219B11C684JA01# | 2 | 1.25 | 0.85 | 2.125 | 6.8e-07 | 16 | B(JIS) | 8.704e-05 | 4.096e-05 | 3.2e-07
Murata | Murata MLCC | GRM219B11C684KA01# | 2 | 1.25 | 0.85 | 2.125 | 6.8e-07 | 16 | B(JIS) | 8.704e-05 | 4.096e-05 | 3.2e-07
Murata | Murata MLCC | GRM219B11C684KC01# | 2 | 1.25 | 0.85 | 2.125 | 6.8e-07 | 16 | B(JIS) | 8.704e-05 | 4.096e-05 | 3.2e-07
Murata | Murata MLCC | GRM219B11C684MA01# | 2 | 1.25 | 0.85 | 2.125 | 6.8e-07 | 16 | B(JIS) | 8.704e-05 | 4.096e-05 | 3.2e-07
Murata | Murata MLCC | GRM219B31E684JA88# | 2 | 1.25 | 0.85 | 2.125 | 6.8e-07 | 25 | B(JIS) | 0.0002125 | 0.0001 | 3.2e-07
Murata | Murata MLCC | GRM219B31E684KA88# | 2 | 1.25 | 0.85 | 2.125 | 6.8e-07 | 25 | B(JIS) | 0.0002125 | 0.0001 | 3.2e-07
Murata | Murata MLCC | GRM219B31E684MA88# | 2 | 1.25 | 0.85 | 2.125 | 6.8e-07 | 25 | B(JIS) | 0.0002125 | 0.0001 | 3.2e-07
Murata | Murata MLCC | GRM219R11C684JA01# | 2 | 1.25 | 0.85 | 2.125 | 6.8e-07 | 16 | R(JIS) | 8.704e-05 | 4.096e-05 | 3.2e-07
Murata | Murata MLCC | GRM219R11C684KA01# | 2 | 1.25 | 0.85 | 2.125 | 6.8e-07 | 16 | R(JIS) | 8.704e-05 | 4.096e-05 | 3.2e-07
Murata | Murata MLCC | GRM219R11C684KC01# | 2 | 1.25 | 0.85 | 2.125 | 6.8e-07 | 16 | R(JIS) | 8.704e-05 | 4.096e-05 | 3.2e-07
Murata | Murata MLCC | GRM219R11C684MA01# | 2 | 1.25 | 0.85 | 2.125 | 6.8e-07 | 16 | R(JIS) | 8.704e-05 | 4.096e-05 | 3.2e-07
Murata | Murata MLCC | GRM219R11C684MC01# | 2 | 1.25 | 0.85 | 2.125 | 6.8e-07 | 16 | R(JIS) | 8.704e-05 | 4.096e-05 | 3.2e-07
Murata | Murata MLCC | GRM219R71C684JA01# | 2 | 1.25 | 0.85 | 2.125 | 6.8e-07 | 16 | X7R | 8.704e-05 | 4.096e-05 | 3.2e-07
Murata | Murata MLCC | GRM219R71C684KA01# | 2 | 1.25 | 0.85 | 2.125 | 6.8e-07 | 16 | X7R | 8.704e-05 | 4.096e-05 | 3.2e-07
Murata | Murata MLCC | GRM219R71C684KC01# | 2 | 1.25 | 0.85 | 2.125 | 6.8e-07 | 16 | X7R | 8.704e-05 | 4.096e-05 | 3.2e-07
Murata | Murata MLCC | GRM219R71C684MA01# | 2 | 1.25 | 0.85 | 2.125 | 6.8e-07 | 16 | X7R | 8.704e-05 | 4.096e-05 | 3.2e-07
Murata | Murata MLCC | GRM219R71E684JA88# | 2 | 1.25 | 0.85 | 2.125 | 6.8e-07 | 25 | X7R | 0.0002125 | 0.0001 | 3.2e-07
Murata | Murata MLCC | GRM219R71E684KA88# | 2 | 1.25 | 0.85 | 2.125 | 6.8e-07 | 25 | X7R | 0.0002125 | 0.0001 | 3.2e-07
Murata | Murata MLCC | GRM219R71E684MA88# | 2 | 1.25 | 0.85 | 2.125 | 6.8e-07 | 25 | X7R | 0.0002125 | 0.0001 | 3.2e-07
TDK | TDK MLCC | C5750X5R1E226M230KA | 5.7 | 5 | 2.5 | 71.25 | 2.2e-05 | 25 | X5R | 0.006875 | 9.6491e-05 | 3.0877e-07
Murata | Murata MLCC | GRM32NB11C335KA01# | 3.2 | 2.5 | 1.35 | 10.8 | 3.3e-06 | 16 | B(JIS) | 0.0004224 | 3.9111e-05 | 3.0556e-07
Murata | Murata MLCC | GRM32NB11C335KC01# | 3.2 | 2.5 | 1.35 | 10.8 | 3.3e-06 | 16 | B(JIS) | 0.0004224 | 3.9111e-05 | 3.0556e-07
Murata | Murata MLCC | GRM32NB11C335MA01# | 3.2 | 2.5 | 1.35 | 10.8 | 3.3e-06 | 16 | B(JIS) | 0.0004224 | 3.9111e-05 | 3.0556e-07
Murata | Murata MLCC | GRM32NR11C335KA01# | 3.2 | 2.5 | 1.35 | 10.8 | 3.3e-06 | 16 | R(JIS) | 0.0004224 | 3.9111e-05 | 3.0556e-07
Murata | Murata MLCC | GRM32NR11C335KC01# | 3.2 | 2.5 | 1.35 | 10.8 | 3.3e-06 | 16 | R(JIS) | 0.0004224 | 3.9111e-05 | 3.0556e-07
Murata | Murata MLCC | GRM32NR11C335MA01# | 3.2 | 2.5 | 1.35 | 10.8 | 3.3e-06 | 16 | R(JIS) | 0.0004224 | 3.9111e-05 | 3.0556e-07
Murata | Murata MLCC | GRM32NR71C335KA01# | 3.2 | 2.5 | 1.35 | 10.8 | 3.3e-06 | 16 | X7R | 0.0004224 | 3.9111e-05 | 3.0556e-07
Murata | Murata MLCC | GRM32NR71C335KC01# | 3.2 | 2.5 | 1.35 | 10.8 | 3.3e-06 | 16 | X7R | 0.0004224 | 3.9111e-05 | 3.0556e-07
Murata | Murata MLCC | GRM32NR71C335MA01# | 3.2 | 2.5 | 1.35 | 10.8 | 3.3e-06 | 16 | X7R | 0.0004224 | 3.9111e-05 | 3.0556e-07
TDK | TDK MLCC | C3225JB1H685K250AB | 3.2 | 2.5 | 2.8 | 22.4 | 6.8e-06 | 50 | JB | 0.0085 | 0.00037946 | 3.0357e-07
TDK | TDK MLCC | C3225JB1H685M250AB | 3.2 | 2.5 | 2.8 | 22.4 | 6.8e-06 | 50 | JB | 0.0085 | 0.00037946 | 3.0357e-07
TDK | TDK MLCC | C3225X5R1E685K250AA | 3.2 | 2.5 | 2.8 | 22.4 | 6.8e-06 | 25 | X5R | 0.002125 | 9.4866e-05 | 3.0357e-07
TDK | TDK MLCC | C3225X5R1E685M250AA | 3.2 | 2.5 | 2.8 | 22.4 | 6.8e-06 | 25 | X5R | 0.002125 | 9.4866e-05 | 3.0357e-07
TDK | TDK MLCC | C3225X5R1H685K250AB | 3.2 | 2.5 | 2.8 | 22.4 | 6.8e-06 | 50 | X5R | 0.0085 | 0.00037946 | 3.0357e-07
TDK | TDK MLCC | C3225X5R1H685M250AB | 3.2 | 2.5 | 2.8 | 22.4 | 6.8e-06 | 50 | X5R | 0.0085 | 0.00037946 | 3.0357e-07
TDK | TDK MLCC | C3225X6S1E685K250AB | 3.2 | 2.5 | 2.8 | 22.4 | 6.8e-06 | 25 | X6S | 0.002125 | 9.4866e-05 | 3.0357e-07
TDK | TDK MLCC | C3225X6S1E685M250AB | 3.2 | 2.5 | 2.8 | 22.4 | 6.8e-06 | 25 | X6S | 0.002125 | 9.4866e-05 | 3.0357e-07
TDK | TDK MLCC | C3225X6S1H685K250AC | 3.2 | 2.5 | 2.8 | 22.4 | 6.8e-06 | 50 | X6S | 0.0085 | 0.00037946 | 3.0357e-07
TDK | TDK MLCC | C3225X6S1H685M250AC | 3.2 | 2.5 | 2.8 | 22.4 | 6.8e-06 | 50 | X6S | 0.0085 | 0.00037946 | 3.0357e-07
TDK | TDK MLCC | C3225X6S1V685K250AC | 3.2 | 2.5 | 2.8 | 22.4 | 6.8e-06 | 35 | X6S | 0.004165 | 0.00018594 | 3.0357e-07
TDK | TDK MLCC | C3225X6S1V685M250AC | 3.2 | 2.5 | 2.8 | 22.4 | 6.8e-06 | 35 | X6S | 0.004165 | 0.00018594 | 3.0357e-07
TDK | TDK MLCC | C3225X7R1E685K250AB | 3.2 | 2.5 | 2.8 | 22.4 | 6.8e-06 | 25 | X7R | 0.002125 | 9.4866e-05 | 3.0357e-07
TDK | TDK MLCC | C3225X7R1E685M250AB | 3.2 | 2.5 | 2.8 | 22.4 | 6.8e-06 | 25 | X7R | 0.002125 | 9.4866e-05 | 3.0357e-07
TDK | TDK MLCC | C3225X7S1H685K250AB | 3.2 | 2.5 | 2.8 | 22.4 | 6.8e-06 | 50 | X7S | 0.0085 | 0.00037946 | 3.0357e-07
TDK | TDK MLCC | C3225X7S1H685M250AB | 3.2 | 2.5 | 2.8 | 22.4 | 6.8e-06 | 50 | X7S | 0.0085 | 0.00037946 | 3.0357e-07
Murata | Murata MLCC | GRM32DL8EL475KE07# | 3.2 | 2.5 | 2 | 16 | 4.7e-06 | 100 | X8L(Murata) | 0.0235 | 0.0014688 | 2.9375e-07
Murata | Murata MLCC | GRM32DB11E475KA61# | 3.2 | 2.5 | 2 | 16 | 4.7e-06 | 25 | B(JIS) | 0.0014688 | 9.1797e-05 | 2.9375e-07
Murata | Murata MLCC | GRM32DB11E475MA61# | 3.2 | 2.5 | 2 | 16 | 4.7e-06 | 25 | B(JIS) | 0.0014688 | 9.1797e-05 | 2.9375e-07
Murata | Murata MLCC | GRM32DC72A475KE01# | 3.2 | 2.5 | 2 | 16 | 4.7e-06 | 100 | X7S | 0.0235 | 0.0014688 | 2.9375e-07
Murata | Murata MLCC | GRM32DC72A475ME01# | 3.2 | 2.5 | 2 | 16 | 4.7e-06 | 100 | X7S | 0.0235 | 0.0014688 | 2.9375e-07
Murata | Murata MLCC | GRM32DR11E475KA61# | 3.2 | 2.5 | 2 | 16 | 4.7e-06 | 25 | R(JIS) | 0.0014688 | 9.1797e-05 | 2.9375e-07
Murata | Murata MLCC | GRM32DR11E475MA61# | 3.2 | 2.5 | 2 | 16 | 4.7e-06 | 25 | R(JIS) | 0.0014688 | 9.1797e-05 | 2.9375e-07
Murata | Murata MLCC | GRM32DR71E475KA61# | 3.2 | 2.5 | 2 | 16 | 4.7e-06 | 25 | X7R | 0.0014688 | 9.1797e-05 | 2.9375e-07
Murata | Murata MLCC | GRM32DR71E475MA61# | 3.2 | 2.5 | 2 | 16 | 4.7e-06 | 25 | X7R | 0.0014688 | 9.1797e-05 | 2.9375e-07
TDK | TDK MLCC | C1608JB1C334K080AA | 1.6 | 0.8 | 0.9 | 1.152 | 3.3e-07 | 16 | JB | 4.224e-05 | 3.6667e-05 | 2.8646e-07
TDK | TDK MLCC | C1608JB1C334M080AA | 1.6 | 0.8 | 0.9 | 1.152 | 3.3e-07 | 16 | JB | 4.224e-05 | 3.6667e-05 | 2.8646e-07
TDK | TDK MLCC | C1608JB1E334K080AC | 1.6 | 0.8 | 0.9 | 1.152 | 3.3e-07 | 25 | JB | 0.00010313 | 8.9518e-05 | 2.8646e-07
TDK | TDK MLCC | C1608JB1E334M080AC | 1.6 | 0.8 | 0.9 | 1.152 | 3.3e-07 | 25 | JB | 0.00010313 | 8.9518e-05 | 2.8646e-07
TDK | TDK MLCC | C1608JB1H334K080AB | 1.6 | 0.8 | 0.9 | 1.152 | 3.3e-07 | 50 | JB | 0.0004125 | 0.00035807 | 2.8646e-07
TDK | TDK MLCC | C1608JB1H334M080AB | 1.6 | 0.8 | 0.9 | 1.152 | 3.3e-07 | 50 | JB | 0.0004125 | 0.00035807 | 2.8646e-07
TDK | TDK MLCC | C1608JB1V334K080AB | 1.6 | 0.8 | 0.9 | 1.152 | 3.3e-07 | 35 | JB | 0.00020213 | 0.00017546 | 2.8646e-07
TDK | TDK MLCC | C1608JB1V334M080AB | 1.6 | 0.8 | 0.9 | 1.152 | 3.3e-07 | 35 | JB | 0.00020213 | 0.00017546 | 2.8646e-07
TDK | TDK MLCC | C1608X5R1C334K080AA | 1.6 | 0.8 | 0.9 | 1.152 | 3.3e-07 | 16 | X5R | 4.224e-05 | 3.6667e-05 | 2.8646e-07
TDK | TDK MLCC | C1608X5R1C334M080AA | 1.6 | 0.8 | 0.9 | 1.152 | 3.3e-07 | 16 | X5R | 4.224e-05 | 3.6667e-05 | 2.8646e-07
TDK | TDK MLCC | C1608X5R1E334K080AC | 1.6 | 0.8 | 0.9 | 1.152 | 3.3e-07 | 25 | X5R | 0.00010313 | 8.9518e-05 | 2.8646e-07
TDK | TDK MLCC | C1608X5R1E334M080AC | 1.6 | 0.8 | 0.9 | 1.152 | 3.3e-07 | 25 | X5R | 0.00010313 | 8.9518e-05 | 2.8646e-07
TDK | TDK MLCC | C1608X5R1H334K080AB | 1.6 | 0.8 | 0.9 | 1.152 | 3.3e-07 | 50 | X5R | 0.0004125 | 0.00035807 | 2.8646e-07
TDK | TDK MLCC | C1608X5R1H334M080AB | 1.6 | 0.8 | 0.9 | 1.152 | 3.3e-07 | 50 | X5R | 0.0004125 | 0.00035807 | 2.8646e-07
TDK | TDK MLCC | C1608X5R1V334K080AB | 1.6 | 0.8 | 0.9 | 1.152 | 3.3e-07 | 35 | X5R | 0.00020213 | 0.00017546 | 2.8646e-07
TDK | TDK MLCC | C1608X5R1V334M080AB | 1.6 | 0.8 | 0.9 | 1.152 | 3.3e-07 | 35 | X5R | 0.00020213 | 0.00017546 | 2.8646e-07
TDK | TDK MLCC | C1608X6S1E334K080AB | 1.6 | 0.8 | 0.9 | 1.152 | 3.3e-07 | 25 | X6S | 0.00010313 | 8.9518e-05 | 2.8646e-07
TDK | TDK MLCC | C1608X6S1E334M080AB | 1.6 | 0.8 | 0.9 | 1.152 | 3.3e-07 | 25 | X6S | 0.00010313 | 8.9518e-05 | 2.8646e-07
TDK | TDK MLCC | C1608X6S1H334K080AB | 1.6 | 0.8 | 0.9 | 1.152 | 3.3e-07 | 50 | X6S | 0.0004125 | 0.00035807 | 2.8646e-07
TDK | TDK MLCC | C1608X6S1H334M080AB | 1.6 | 0.8 | 0.9 | 1.152 | 3.3e-07 | 50 | X6S | 0.0004125 | 0.00035807 | 2.8646e-07
TDK | TDK MLCC | C1608X6S1V334K080AB | 1.6 | 0.8 | 0.9 | 1.152 | 3.3e-07 | 35 | X6S | 0.00020213 | 0.00017546 | 2.8646e-07
TDK | TDK MLCC | C1608X6S1V334M080AB | 1.6 | 0.8 | 0.9 | 1.152 | 3.3e-07 | 35 | X6S | 0.00020213 | 0.00017546 | 2.8646e-07
TDK | TDK MLCC | C1608X7R1C334K080AC | 1.6 | 0.8 | 0.9 | 1.152 | 3.3e-07 | 16 | X7R | 4.224e-05 | 3.6667e-05 | 2.8646e-07
TDK | TDK MLCC | C1608X7R1C334M080AC | 1.6 | 0.8 | 0.9 | 1.152 | 3.3e-07 | 16 | X7R | 4.224e-05 | 3.6667e-05 | 2.8646e-07
TDK | TDK MLCC | C1608X7R1E334K080AC | 1.6 | 0.8 | 0.9 | 1.152 | 3.3e-07 | 25 | X7R | 0.00010313 | 8.9518e-05 | 2.8646e-07
TDK | TDK MLCC | C1608X7R1E334M080AC | 1.6 | 0.8 | 0.9 | 1.152 | 3.3e-07 | 25 | X7R | 0.00010313 | 8.9518e-05 | 2.8646e-07
TDK | TDK MLCC | C1608X7R1H334K080AC | 1.6 | 0.8 | 0.9 | 1.152 | 3.3e-07 | 50 | X7R | 0.0004125 | 0.00035807 | 2.8646e-07
TDK | TDK MLCC | C1608X7R1H334M080AC | 1.6 | 0.8 | 0.9 | 1.152 | 3.3e-07 | 50 | X7R | 0.0004125 | 0.00035807 | 2.8646e-07
TDK | TDK MLCC | C1608X7R1V334K080AB | 1.6 | 0.8 | 0.9 | 1.152 | 3.3e-07 | 35 | X7R | 0.00020213 | 0.00017546 | 2.8646e-07
TDK | TDK MLCC | C1608X7R1V334M080AB | 1.6 | 0.8 | 0.9 | 1.152 | 3.3e-07 | 35 | X7R | 0.00020213 | 0.00017546 | 2.8646e-07
TDK | TDK MLCC | C4532X7R1C106K230KA | 4.5 | 3.2 | 2.5 | 36 | 1e-05 | 16 | X7R | 0.00128 | 3.5556e-05 | 2.7778e-07
TDK | TDK MLCC | C4532X7R1C106M230KA | 4.5 | 3.2 | 2.5 | 36 | 1e-05 | 16 | X7R | 0.00128 | 3.5556e-05 | 2.7778e-07
Murata | Murata MLCC | GRM033B10J153KE01# | 0.6 | 0.3 | 0.3 | 0.054 | 1.5e-08 | 6.3 | B(JIS) | 2.9767e-07 | 5.5125e-06 | 2.7778e-07
Murata | Murata MLCC | GRM033B10J153ME01# | 0.6 | 0.3 | 0.3 | 0.054 | 1.5e-08 | 6.3 | B(JIS) | 2.9767e-07 | 5.5125e-06 | 2.7778e-07
Murata | Murata MLCC | GRM033B31A153KE84# | 0.6 | 0.3 | 0.3 | 0.054 | 1.5e-08 | 10 | B(JIS) | 7.5e-07 | 1.3889e-05 | 2.7778e-07
Murata | Murata MLCC | GRM033B31A153ME84# | 0.6 | 0.3 | 0.3 | 0.054 | 1.5e-08 | 10 | B(JIS) | 7.5e-07 | 1.3889e-05 | 2.7778e-07
Murata | Murata MLCC | GRM033B31C153KE84# | 0.6 | 0.3 | 0.3 | 0.054 | 1.5e-08 | 16 | B(JIS) | 1.92e-06 | 3.5556e-05 | 2.7778e-07
Murata | Murata MLCC | GRM033B31C153ME84# | 0.6 | 0.3 | 0.3 | 0.054 | 1.5e-08 | 16 | B(JIS) | 1.92e-06 | 3.5556e-05 | 2.7778e-07
Murata | Murata MLCC | GRM033C80G153KE01# | 0.6 | 0.3 | 0.3 | 0.054 | 1.5e-08 | 4 | X6S | 1.2e-07 | 2.2222e-06 | 2.7778e-07
Murata | Murata MLCC | GRM033C80G153ME01# | 0.6 | 0.3 | 0.3 | 0.054 | 1.5e-08 | 4 | X6S | 1.2e-07 | 2.2222e-06 | 2.7778e-07
Murata | Murata MLCC | GRM033C80J153KE01# | 0.6 | 0.3 | 0.3 | 0.054 | 1.5e-08 | 6.3 | X6S | 2.9767e-07 | 5.5125e-06 | 2.7778e-07
Murata | Murata MLCC | GRM033C80J153ME01# | 0.6 | 0.3 | 0.3 | 0.054 | 1.5e-08 | 6.3 | X6S | 2.9767e-07 | 5.5125e-06 | 2.7778e-07
Murata | Murata MLCC | GRM033R60J153KE01# | 0.6 | 0.3 | 0.3 | 0.054 | 1.5e-08 | 6.3 | X5R | 2.9767e-07 | 5.5125e-06 | 2.7778e-07
Murata | Murata MLCC | GRM033R60J153ME01# | 0.6 | 0.3 | 0.3 | 0.054 | 1.5e-08 | 6.3 | X5R | 2.9767e-07 | 5.5125e-06 | 2.7778e-07
Murata | Murata MLCC | GRM033R61A153KE84# | 0.6 | 0.3 | 0.3 | 0.054 | 1.5e-08 | 10 | X5R | 7.5e-07 | 1.3889e-05 | 2.7778e-07
Murata | Murata MLCC | GRM033R61A153ME84# | 0.6 | 0.3 | 0.3 | 0.054 | 1.5e-08 | 10 | X5R | 7.5e-07 | 1.3889e-05 | 2.7778e-07
Murata | Murata MLCC | GRM033R61C153KE84# | 0.6 | 0.3 | 0.3 | 0.054 | 1.5e-08 | 16 | X5R | 1.92e-06 | 3.5556e-05 | 2.7778e-07
Murata | Murata MLCC | GRM033R61C153ME84# | 0.6 | 0.3 | 0.3 | 0.054 | 1.5e-08 | 16 | X5R | 1.92e-06 | 3.5556e-05 | 2.7778e-07
TDK | TDK MLCC | C2012JB1E105K125AA | 2 | 1.25 | 1.45 | 3.625 | 1e-06 | 25 | JB | 0.0003125 | 8.6207e-05 | 2.7586e-07
TDK | TDK MLCC | C2012JB1E105M125AA | 2 | 1.25 | 1.45 | 3.625 | 1e-06 | 25 | JB | 0.0003125 | 8.6207e-05 | 2.7586e-07
TDK | TDK MLCC | C2012JB1H105K125AB | 2 | 1.25 | 1.45 | 3.625 | 1e-06 | 50 | JB | 0.00125 | 0.00034483 | 2.7586e-07
TDK | TDK MLCC | C2012JB1H105M125AB | 2 | 1.25 | 1.45 | 3.625 | 1e-06 | 50 | JB | 0.00125 | 0.00034483 | 2.7586e-07
TDK | TDK MLCC | C2012X5R1E105K125AA | 2 | 1.25 | 1.45 | 3.625 | 1e-06 | 25 | X5R | 0.0003125 | 8.6207e-05 | 2.7586e-07
TDK | TDK MLCC | C2012X5R1E105M125AA | 2 | 1.25 | 1.45 | 3.625 | 1e-06 | 25 | X5R | 0.0003125 | 8.6207e-05 | 2.7586e-07
TDK | TDK MLCC | C2012X5R1H105K125AB | 2 | 1.25 | 1.45 | 3.625 | 1e-06 | 50 | X5R | 0.00125 | 0.00034483 | 2.7586e-07
TDK | TDK MLCC | C2012X5R1H105M125AB | 2 | 1.25 | 1.45 | 3.625 | 1e-06 | 50 | X5R | 0.00125 | 0.00034483 | 2.7586e-07
TDK | TDK MLCC | C2012X6S1H105K125AB | 2 | 1.25 | 1.45 | 3.625 | 1e-06 | 50 | X6S | 0.00125 | 0.00034483 | 2.7586e-07
TDK | TDK MLCC | C2012X6S1H105M125AB | 2 | 1.25 | 1.45 | 3.625 | 1e-06 | 50 | X6S | 0.00125 | 0.00034483 | 2.7586e-07
TDK | TDK MLCC | C2012X7R1C105K125AA | 2 | 1.25 | 1.45 | 3.625 | 1e-06 | 16 | X7R | 0.000128 | 3.531e-05 | 2.7586e-07
TDK | TDK MLCC | C2012X7R1C105M125AA | 2 | 1.25 | 1.45 | 3.625 | 1e-06 | 16 | X7R | 0.000128 | 3.531e-05 | 2.7586e-07
TDK | TDK MLCC | C2012X7R1E105K125AB | 2 | 1.25 | 1.45 | 3.625 | 1e-06 | 25 | X7R | 0.0003125 | 8.6207e-05 | 2.7586e-07
TDK | TDK MLCC | C2012X7R1E105M125AB | 2 | 1.25 | 1.45 | 3.625 | 1e-06 | 25 | X7R | 0.0003125 | 8.6207e-05 | 2.7586e-07
TDK | TDK MLCC | C2012X7R1H105K125AB | 2 | 1.25 | 1.45 | 3.625 | 1e-06 | 50 | X7R | 0.00125 | 0.00034483 | 2.7586e-07
TDK | TDK MLCC | C2012X7R1H105M125AB | 2 | 1.25 | 1.45 | 3.625 | 1e-06 | 50 | X7R | 0.00125 | 0.00034483 | 2.7586e-07
TDK | TDK MLCC | C2012X7R1V105K125AB | 2 | 1.25 | 1.45 | 3.625 | 1e-06 | 35 | X7R | 0.0006125 | 0.00016897 | 2.7586e-07
TDK | TDK MLCC | C2012X7R1V105M125AB | 2 | 1.25 | 1.45 | 3.625 | 1e-06 | 35 | X7R | 0.0006125 | 0.00016897 | 2.7586e-07
TDK | TDK MLCC | C2012X7S2A105K125AB | 2 | 1.25 | 1.45 | 3.625 | 1e-06 | 100 | X7S | 0.005 | 0.0013793 | 2.7586e-07
TDK | TDK MLCC | C2012X7S2A105M125AB | 2 | 1.25 | 1.45 | 3.625 | 1e-06 | 100 | X7S | 0.005 | 0.0013793 | 2.7586e-07
TDK | TDK MLCC | C5750JB1E226M250KA | 5.7 | 5 | 2.8 | 79.8 | 2.2e-05 | 25 | JB | 0.006875 | 8.6153e-05 | 2.7569e-07
TDK | TDK MLCC | C5750X5R1E226M250KA | 5.7 | 5 | 2.8 | 79.8 | 2.2e-05 | 25 | X5R | 0.006875 | 8.6153e-05 | 2.7569e-07
TDK | TDK MLCC | C5750X7R1E226M250KA | 5.7 | 5 | 2.8 | 79.8 | 2.2e-05 | 25 | X7R | 0.006875 | 8.6153e-05 | 2.7569e-07
TDK | TDK MLCC | C5750X7R1H226M250KB | 5.7 | 5 | 2.8 | 79.8 | 2.2e-05 | 50 | X7R | 0.0275 | 0.00034461 | 2.7569e-07
Murata | Murata MLCC | GRM155B10J683JA01# | 1 | 0.5 | 0.5 | 0.25 | 6.8e-08 | 6.3 | B(JIS) | 1.3495e-06 | 5.3978e-06 | 2.72e-07
Murata | Murata MLCC | GRM155B10J683KA01# | 1 | 0.5 | 0.5 | 0.25 | 6.8e-08 | 6.3 | B(JIS) | 1.3495e-06 | 5.3978e-06 | 2.72e-07
Murata | Murata MLCC | GRM155B10J683MA01# | 1 | 0.5 | 0.5 | 0.25 | 6.8e-08 | 6.3 | B(JIS) | 1.3495e-06 | 5.3978e-06 | 2.72e-07
Murata | Murata MLCC | GRM155B11A683JA01# | 1 | 0.5 | 0.5 | 0.25 | 6.8e-08 | 10 | B(JIS) | 3.4e-06 | 1.36e-05 | 2.72e-07
Murata | Murata MLCC | GRM155B11A683KA01# | 1 | 0.5 | 0.5 | 0.25 | 6.8e-08 | 10 | B(JIS) | 3.4e-06 | 1.36e-05 | 2.72e-07
Murata | Murata MLCC | GRM155B11A683MA01# | 1 | 0.5 | 0.5 | 0.25 | 6.8e-08 | 10 | B(JIS) | 3.4e-06 | 1.36e-05 | 2.72e-07
Murata | Murata MLCC | GRM155B31C683JA87# | 1 | 0.5 | 0.5 | 0.25 | 6.8e-08 | 16 | B(JIS) | 8.704e-06 | 3.4816e-05 | 2.72e-07
Murata | Murata MLCC | GRM155B31C683KA87# | 1 | 0.5 | 0.5 | 0.25 | 6.8e-08 | 16 | B(JIS) | 8.704e-06 | 3.4816e-05 | 2.72e-07
Murata | Murata MLCC | GRM155B31C683MA87# | 1 | 0.5 | 0.5 | 0.25 | 6.8e-08 | 16 | B(JIS) | 8.704e-06 | 3.4816e-05 | 2.72e-07
Murata | Murata MLCC | GRM155B31E683KA87# | 1 | 0.5 | 0.5 | 0.25 | 6.8e-08 | 25 | B(JIS) | 2.125e-05 | 8.5e-05 | 2.72e-07
Murata | Murata MLCC | GRM155B31E683MA87# | 1 | 0.5 | 0.5 | 0.25 | 6.8e-08 | 25 | B(JIS) | 2.125e-05 | 8.5e-05 | 2.72e-07
Murata | Murata MLCC | GRM155C71H683JE19# | 1 | 0.5 | 0.5 | 0.25 | 6.8e-08 | 50 | X7S | 8.5e-05 | 0.00034 | 2.72e-07
Murata | Murata MLCC | GRM155C71H683KE19# | 1 | 0.5 | 0.5 | 0.25 | 6.8e-08 | 50 | X7S | 8.5e-05 | 0.00034 | 2.72e-07
Murata | Murata MLCC | GRM155C71H683ME19# | 1 | 0.5 | 0.5 | 0.25 | 6.8e-08 | 50 | X7S | 8.5e-05 | 0.00034 | 2.72e-07
Murata | Murata MLCC | GRM155C81E683KA12# | 1 | 0.5 | 0.5 | 0.25 | 6.8e-08 | 25 | X6S | 2.125e-05 | 8.5e-05 | 2.72e-07
Murata | Murata MLCC | GRM155C81E683MA12# | 1 | 0.5 | 0.5 | 0.25 | 6.8e-08 | 25 | X6S | 2.125e-05 | 8.5e-05 | 2.72e-07
Murata | Murata MLCC | GRM155C81H683KE14# | 1 | 0.5 | 0.5 | 0.25 | 6.8e-08 | 50 | X6S | 8.5e-05 | 0.00034 | 2.72e-07
Murata | Murata MLCC | GRM155C81H683KE19# | 1 | 0.5 | 0.5 | 0.25 | 6.8e-08 | 50 | X6S | 8.5e-05 | 0.00034 | 2.72e-07
Murata | Murata MLCC | GRM155C81H683ME14# | 1 | 0.5 | 0.5 | 0.25 | 6.8e-08 | 50 | X6S | 8.5e-05 | 0.00034 | 2.72e-07
Murata | Murata MLCC | GRM155C81H683ME19# | 1 | 0.5 | 0.5 | 0.25 | 6.8e-08 | 50 | X6S | 8.5e-05 | 0.00034 | 2.72e-07
Murata | Murata MLCC | GRM155R11A683JA01# | 1 | 0.5 | 0.5 | 0.25 | 6.8e-08 | 10 | R(JIS) | 3.4e-06 | 1.36e-05 | 2.72e-07
Murata | Murata MLCC | GRM155R11A683KA01# | 1 | 0.5 | 0.5 | 0.25 | 6.8e-08 | 10 | R(JIS) | 3.4e-06 | 1.36e-05 | 2.72e-07
Murata | Murata MLCC | GRM155R11A683MA01# | 1 | 0.5 | 0.5 | 0.25 | 6.8e-08 | 10 | R(JIS) | 3.4e-06 | 1.36e-05 | 2.72e-07
Murata | Murata MLCC | GRM155R11C683JA88# | 1 | 0.5 | 0.5 | 0.25 | 6.8e-08 | 16 | R(JIS) | 8.704e-06 | 3.4816e-05 | 2.72e-07
Murata | Murata MLCC | GRM155R11C683KA88# | 1 | 0.5 | 0.5 | 0.25 | 6.8e-08 | 16 | R(JIS) | 8.704e-06 | 3.4816e-05 | 2.72e-07
Murata | Murata MLCC | GRM155R11C683MA88# | 1 | 0.5 | 0.5 | 0.25 | 6.8e-08 | 16 | R(JIS) | 8.704e-06 | 3.4816e-05 | 2.72e-07
Murata | Murata MLCC | GRM155R60J683JA01# | 1 | 0.5 | 0.5 | 0.25 | 6.8e-08 | 6.3 | X5R | 1.3495e-06 | 5.3978e-06 | 2.72e-07
Murata | Murata MLCC | GRM155R60J683KA01# | 1 | 0.5 | 0.5 | 0.25 | 6.8e-08 | 6.3 | X5R | 1.3495e-06 | 5.3978e-06 | 2.72e-07
Murata | Murata MLCC | GRM155R60J683MA01# | 1 | 0.5 | 0.5 | 0.25 | 6.8e-08 | 6.3 | X5R | 1.3495e-06 | 5.3978e-06 | 2.72e-07
Murata | Murata MLCC | GRM155R61A683JA01# | 1 | 0.5 | 0.5 | 0.25 | 6.8e-08 | 10 | X5R | 3.4e-06 | 1.36e-05 | 2.72e-07
Murata | Murata MLCC | GRM155R61A683KA01# | 1 | 0.5 | 0.5 | 0.25 | 6.8e-08 | 10 | X5R | 3.4e-06 | 1.36e-05 | 2.72e-07
Murata | Murata MLCC | GRM155R61A683MA01# | 1 | 0.5 | 0.5 | 0.25 | 6.8e-08 | 10 | X5R | 3.4e-06 | 1.36e-05 | 2.72e-07
Murata | Murata MLCC | GRM155R61C683JA88# | 1 | 0.5 | 0.5 | 0.25 | 6.8e-08 | 16 | X5R | 8.704e-06 | 3.4816e-05 | 2.72e-07
Murata | Murata MLCC | GRM155R61C683KA88# | 1 | 0.5 | 0.5 | 0.25 | 6.8e-08 | 16 | X5R | 8.704e-06 | 3.4816e-05 | 2.72e-07
Murata | Murata MLCC | GRM155R61C683MA88# | 1 | 0.5 | 0.5 | 0.25 | 6.8e-08 | 16 | X5R | 8.704e-06 | 3.4816e-05 | 2.72e-07
Murata | Murata MLCC | GRM155R61E683KA87# | 1 | 0.5 | 0.5 | 0.25 | 6.8e-08 | 25 | X5R | 2.125e-05 | 8.5e-05 | 2.72e-07
Murata | Murata MLCC | GRM155R61E683MA87# | 1 | 0.5 | 0.5 | 0.25 | 6.8e-08 | 25 | X5R | 2.125e-05 | 8.5e-05 | 2.72e-07
Murata | Murata MLCC | GRM155R61H683KE14# | 1 | 0.5 | 0.5 | 0.25 | 6.8e-08 | 50 | X5R | 8.5e-05 | 0.00034 | 2.72e-07
Murata | Murata MLCC | GRM155R61H683KE19# | 1 | 0.5 | 0.5 | 0.25 | 6.8e-08 | 50 | X5R | 8.5e-05 | 0.00034 | 2.72e-07
Murata | Murata MLCC | GRM155R61H683ME14# | 1 | 0.5 | 0.5 | 0.25 | 6.8e-08 | 50 | X5R | 8.5e-05 | 0.00034 | 2.72e-07
Murata | Murata MLCC | GRM155R61H683ME19# | 1 | 0.5 | 0.5 | 0.25 | 6.8e-08 | 50 | X5R | 8.5e-05 | 0.00034 | 2.72e-07
Murata | Murata MLCC | GRM155R71A683JA01# | 1 | 0.5 | 0.5 | 0.25 | 6.8e-08 | 10 | X7R | 3.4e-06 | 1.36e-05 | 2.72e-07
Murata | Murata MLCC | GRM155R71A683KA01# | 1 | 0.5 | 0.5 | 0.25 | 6.8e-08 | 10 | X7R | 3.4e-06 | 1.36e-05 | 2.72e-07
Murata | Murata MLCC | GRM155R71A683MA01# | 1 | 0.5 | 0.5 | 0.25 | 6.8e-08 | 10 | X7R | 3.4e-06 | 1.36e-05 | 2.72e-07
Murata | Murata MLCC | GRM155R71C683JA88# | 1 | 0.5 | 0.5 | 0.25 | 6.8e-08 | 16 | X7R | 8.704e-06 | 3.4816e-05 | 2.72e-07
Murata | Murata MLCC | GRM155R71C683KA88# | 1 | 0.5 | 0.5 | 0.25 | 6.8e-08 | 16 | X7R | 8.704e-06 | 3.4816e-05 | 2.72e-07
Murata | Murata MLCC | GRM155R71C683MA88# | 1 | 0.5 | 0.5 | 0.25 | 6.8e-08 | 16 | X7R | 8.704e-06 | 3.4816e-05 | 2.72e-07
Murata | Murata MLCC | GRM155R71E683KE14# | 1 | 0.5 | 0.5 | 0.25 | 6.8e-08 | 25 | X7R | 2.125e-05 | 8.5e-05 | 2.72e-07
Murata | Murata MLCC | GRM155R71E683ME14# | 1 | 0.5 | 0.5 | 0.25 | 6.8e-08 | 25 | X7R | 2.125e-05 | 8.5e-05 | 2.72e-07
Murata | Murata MLCC | GRM155R71H683KE14# | 1 | 0.5 | 0.5 | 0.25 | 6.8e-08 | 50 | X7R | 8.5e-05 | 0.00034 | 2.72e-07
Murata | Murata MLCC | GRM155R71H683ME14# | 1 | 0.5 | 0.5 | 0.25 | 6.8e-08 | 50 | X7R | 8.5e-05 | 0.00034 | 2.72e-07
Murata | Murata MLCC | GRM31CL8EL225KE07# | 3.2 | 1.6 | 1.6 | 8.192 | 2.2e-06 | 100 | X8L(Murata) | 0.011 | 0.0013428 | 2.6855e-07
Murata | Murata MLCC | GRM31CB31H225KA87# | 3.2 | 1.6 | 1.6 | 8.192 | 2.2e-06 | 50 | B(JIS) | 0.00275 | 0.00033569 | 2.6855e-07
Murata | Murata MLCC | GRM31CB31H225MA87# | 3.2 | 1.6 | 1.6 | 8.192 | 2.2e-06 | 50 | B(JIS) | 0.00275 | 0.00033569 | 2.6855e-07
Murata | Murata MLCC | GRM31CR61H225KA88# | 3.2 | 1.6 | 1.6 | 8.192 | 2.2e-06 | 50 | X5R | 0.00275 | 0.00033569 | 2.6855e-07
Murata | Murata MLCC | GRM31CR71H225KA88# | 3.2 | 1.6 | 1.6 | 8.192 | 2.2e-06 | 50 | X7R | 0.00275 | 0.00033569 | 2.6855e-07
Murata | Murata MLCC | GRM31CR71H225MA88# | 3.2 | 1.6 | 1.6 | 8.192 | 2.2e-06 | 50 | X7R | 0.00275 | 0.00033569 | 2.6855e-07
Murata | Murata MLCC | GRM31CR72A225KA73# | 3.2 | 1.6 | 1.6 | 8.192 | 2.2e-06 | 100 | X7R | 0.011 | 0.0013428 | 2.6855e-07
Murata | Murata MLCC | GRM31CR72A225MA73# | 3.2 | 1.6 | 1.6 | 8.192 | 2.2e-06 | 100 | X7R | 0.011 | 0.0013428 | 2.6855e-07
TDK | TDK MLCC | C3225X7R1E475K200AA | 3.2 | 2.5 | 2.2 | 17.6 | 4.7e-06 | 25 | X7R | 0.0014688 | 8.3452e-05 | 2.6705e-07
TDK | TDK MLCC | C3225X7R1E475M200AA | 3.2 | 2.5 | 2.2 | 17.6 | 4.7e-06 | 25 | X7R | 0.0014688 | 8.3452e-05 | 2.6705e-07
TDK | TDK MLCC | C3225X7S2A475K200AB | 3.2 | 2.5 | 2.2 | 17.6 | 4.7e-06 | 100 | X7S | 0.0235 | 0.0013352 | 2.6705e-07
TDK | TDK MLCC | C3225X7S2A475M200AB | 3.2 | 2.5 | 2.2 | 17.6 | 4.7e-06 | 100 | X7S | 0.0235 | 0.0013352 | 2.6705e-07
Murata | Murata MLCC | GRM15XR61A333KA86# | 1 | 0.5 | 0.25 | 0.125 | 3.3e-08 | 10 | X5R | 1.65e-06 | 1.32e-05 | 2.64e-07
Murata | Murata MLCC | GRM15XR61A333MA86# | 1 | 0.5 | 0.25 | 0.125 | 3.3e-08 | 10 | X5R | 1.65e-06 | 1.32e-05 | 2.64e-07
Murata | Murata MLCC | GRM188B11C274JA01# | 1.6 | 0.8 | 0.8 | 1.024 | 2.7e-07 | 16 | B(JIS) | 3.456e-05 | 3.375e-05 | 2.6367e-07
Murata | Murata MLCC | GRM188B11C274KA01# | 1.6 | 0.8 | 0.8 | 1.024 | 2.7e-07 | 16 | B(JIS) | 3.456e-05 | 3.375e-05 | 2.6367e-07
Murata | Murata MLCC | GRM188B11C274MA01# | 1.6 | 0.8 | 0.8 | 1.024 | 2.7e-07 | 16 | B(JIS) | 3.456e-05 | 3.375e-05 | 2.6367e-07
Murata | Murata MLCC | GRM188R11C274JA01# | 1.6 | 0.8 | 0.8 | 1.024 | 2.7e-07 | 16 | R(JIS) | 3.456e-05 | 3.375e-05 | 2.6367e-07
Murata | Murata MLCC | GRM188R11C274KA01# | 1.6 | 0.8 | 0.8 | 1.024 | 2.7e-07 | 16 | R(JIS) | 3.456e-05 | 3.375e-05 | 2.6367e-07
Murata | Murata MLCC | GRM188R11C274MA01# | 1.6 | 0.8 | 0.8 | 1.024 | 2.7e-07 | 16 | R(JIS) | 3.456e-05 | 3.375e-05 | 2.6367e-07
Murata | Murata MLCC | GRM188R71C274JA01# | 1.6 | 0.8 | 0.8 | 1.024 | 2.7e-07 | 16 | X7R | 3.456e-05 | 3.375e-05 | 2.6367e-07
Murata | Murata MLCC | GRM188R71C274KA01# | 1.6 | 0.8 | 0.8 | 1.024 | 2.7e-07 | 16 | X7R | 3.456e-05 | 3.375e-05 | 2.6367e-07
Murata | Murata MLCC | GRM188R71C274MA01# | 1.6 | 0.8 | 0.8 | 1.024 | 2.7e-07 | 16 | X7R | 3.456e-05 | 3.375e-05 | 2.6367e-07
Murata | Murata MLCC | GRM219B11C564JA01# | 2 | 1.25 | 0.85 | 2.125 | 5.6e-07 | 16 | B(JIS) | 7.168e-05 | 3.3732e-05 | 2.6353e-07
Murata | Murata MLCC | GRM219B11C564KA01# | 2 | 1.25 | 0.85 | 2.125 | 5.6e-07 | 16 | B(JIS) | 7.168e-05 | 3.3732e-05 | 2.6353e-07
Murata | Murata MLCC | GRM219B11C564KC01# | 2 | 1.25 | 0.85 | 2.125 | 5.6e-07 | 16 | B(JIS) | 7.168e-05 | 3.3732e-05 | 2.6353e-07
Murata | Murata MLCC | GRM219B11C564MA01# | 2 | 1.25 | 0.85 | 2.125 | 5.6e-07 | 16 | B(JIS) | 7.168e-05 | 3.3732e-05 | 2.6353e-07
Murata | Murata MLCC | GRM219R11C564JA01# | 2 | 1.25 | 0.85 | 2.125 | 5.6e-07 | 16 | R(JIS) | 7.168e-05 | 3.3732e-05 | 2.6353e-07
Murata | Murata MLCC | GRM219R11C564KA01# | 2 | 1.25 | 0.85 | 2.125 | 5.6e-07 | 16 | R(JIS) | 7.168e-05 | 3.3732e-05 | 2.6353e-07
Murata | Murata MLCC | GRM219R11C564KC01# | 2 | 1.25 | 0.85 | 2.125 | 5.6e-07 | 16 | R(JIS) | 7.168e-05 | 3.3732e-05 | 2.6353e-07
Murata | Murata MLCC | GRM219R11C564MA01# | 2 | 1.25 | 0.85 | 2.125 | 5.6e-07 | 16 | R(JIS) | 7.168e-05 | 3.3732e-05 | 2.6353e-07
Murata | Murata MLCC | GRM219R71C564JA01# | 2 | 1.25 | 0.85 | 2.125 | 5.6e-07 | 16 | X7R | 7.168e-05 | 3.3732e-05 | 2.6353e-07
Murata | Murata MLCC | GRM219R71C564KA01# | 2 | 1.25 | 0.85 | 2.125 | 5.6e-07 | 16 | X7R | 7.168e-05 | 3.3732e-05 | 2.6353e-07
Murata | Murata MLCC | GRM219R71C564KC01# | 2 | 1.25 | 0.85 | 2.125 | 5.6e-07 | 16 | X7R | 7.168e-05 | 3.3732e-05 | 2.6353e-07
Murata | Murata MLCC | GRM219R71C564MA01# | 2 | 1.25 | 0.85 | 2.125 | 5.6e-07 | 16 | X7R | 7.168e-05 | 3.3732e-05 | 2.6353e-07
Murata | Murata MLCC | GRM21BB11A824KA01# | 2 | 1.25 | 1.25 | 3.125 | 8.2e-07 | 10 | B(JIS) | 4.1e-05 | 1.312e-05 | 2.624e-07
Murata | Murata MLCC | GRM21BB11A824MA01# | 2 | 1.25 | 1.25 | 3.125 | 8.2e-07 | 10 | B(JIS) | 4.1e-05 | 1.312e-05 | 2.624e-07
Murata | Murata MLCC | GRM21BB11C824JA01# | 2 | 1.25 | 1.25 | 3.125 | 8.2e-07 | 16 | B(JIS) | 0.00010496 | 3.3587e-05 | 2.624e-07
Murata | Murata MLCC | GRM21BB11C824KA01# | 2 | 1.25 | 1.25 | 3.125 | 8.2e-07 | 16 | B(JIS) | 0.00010496 | 3.3587e-05 | 2.624e-07
Murata | Murata MLCC | GRM21BB11C824KC01# | 2 | 1.25 | 1.25 | 3.125 | 8.2e-07 | 16 | B(JIS) | 0.00010496 | 3.3587e-05 | 2.624e-07
Murata | Murata MLCC | GRM21BB11C824MA01# | 2 | 1.25 | 1.25 | 3.125 | 8.2e-07 | 16 | B(JIS) | 0.00010496 | 3.3587e-05 | 2.624e-07
Murata | Murata MLCC | GRM21BB31E824KA87# | 2 | 1.25 | 1.25 | 3.125 | 8.2e-07 | 25 | B(JIS) | 0.00025625 | 8.2e-05 | 2.624e-07
Murata | Murata MLCC | GRM21BB31E824MA87# | 2 | 1.25 | 1.25 | 3.125 | 8.2e-07 | 25 | B(JIS) | 0.00025625 | 8.2e-05 | 2.624e-07
Murata | Murata MLCC | GRM21BR11A824KA01# | 2 | 1.25 | 1.25 | 3.125 | 8.2e-07 | 10 | R(JIS) | 4.1e-05 | 1.312e-05 | 2.624e-07
Murata | Murata MLCC | GRM21BR11A824MA01# | 2 | 1.25 | 1.25 | 3.125 | 8.2e-07 | 10 | R(JIS) | 4.1e-05 | 1.312e-05 | 2.624e-07
Murata | Murata MLCC | GRM21BR11C824JA01# | 2 | 1.25 | 1.25 | 3.125 | 8.2e-07 | 16 | R(JIS) | 0.00010496 | 3.3587e-05 | 2.624e-07
Murata | Murata MLCC | GRM21BR11C824KA01# | 2 | 1.25 | 1.25 | 3.125 | 8.2e-07 | 16 | R(JIS) | 0.00010496 | 3.3587e-05 | 2.624e-07
Murata | Murata MLCC | GRM21BR11C824MA01# | 2 | 1.25 | 1.25 | 3.125 | 8.2e-07 | 16 | R(JIS) | 0.00010496 | 3.3587e-05 | 2.624e-07
Murata | Murata MLCC | GRM21BR11E824KA88# | 2 | 1.25 | 1.25 | 3.125 | 8.2e-07 | 25 | R(JIS) | 0.00025625 | 8.2e-05 | 2.624e-07
Murata | Murata MLCC | GRM21BR11E824MA88# | 2 | 1.25 | 1.25 | 3.125 | 8.2e-07 | 25 | R(JIS) | 0.00025625 | 8.2e-05 | 2.624e-07
Murata | Murata MLCC | GRM21BR61A824KA01# | 2 | 1.25 | 1.25 | 3.125 | 8.2e-07 | 10 | X5R | 4.1e-05 | 1.312e-05 | 2.624e-07
Murata | Murata MLCC | GRM21BR61A824MA01# | 2 | 1.25 | 1.25 | 3.125 | 8.2e-07 | 10 | X5R | 4.1e-05 | 1.312e-05 | 2.624e-07
Murata | Murata MLCC | GRM21BR61C824JA01# | 2 | 1.25 | 1.25 | 3.125 | 8.2e-07 | 16 | X5R | 0.00010496 | 3.3587e-05 | 2.624e-07
Murata | Murata MLCC | GRM21BR61C824KA01# | 2 | 1.25 | 1.25 | 3.125 | 8.2e-07 | 16 | X5R | 0.00010496 | 3.3587e-05 | 2.624e-07
Murata | Murata MLCC | GRM21BR61C824MA01# | 2 | 1.25 | 1.25 | 3.125 | 8.2e-07 | 16 | X5R | 0.00010496 | 3.3587e-05 | 2.624e-07
Murata | Murata MLCC | GRM21BR71A824KA01# | 2 | 1.25 | 1.25 | 3.125 | 8.2e-07 | 10 | X7R | 4.1e-05 | 1.312e-05 | 2.624e-07
Murata | Murata MLCC | GRM21BR71A824MA01# | 2 | 1.25 | 1.25 | 3.125 | 8.2e-07 | 10 | X7R | 4.1e-05 | 1.312e-05 | 2.624e-07
Murata | Murata MLCC | GRM21BR71C824JA01# | 2 | 1.25 | 1.25 | 3.125 | 8.2e-07 | 16 | X7R | 0.00010496 | 3.3587e-05 | 2.624e-07
Murata | Murata MLCC | GRM21BR71C824KA01# | 2 | 1.25 | 1.25 | 3.125 | 8.2e-07 | 16 | X7R | 0.00010496 | 3.3587e-05 | 2.624e-07
Murata | Murata MLCC | GRM21BR71C824KC01# | 2 | 1.25 | 1.25 | 3.125 | 8.2e-07 | 16 | X7R | 0.00010496 | 3.3587e-05 | 2.624e-07
Murata | Murata MLCC | GRM21BR71C824MA01# | 2 | 1.25 | 1.25 | 3.125 | 8.2e-07 | 16 | X7R | 0.00010496 | 3.3587e-05 | 2.624e-07
Murata | Murata MLCC | GRM21BR71E824JA88# | 2 | 1.25 | 1.25 | 3.125 | 8.2e-07 | 25 | X7R | 0.00025625 | 8.2e-05 | 2.624e-07
Murata | Murata MLCC | GRM21BR71E824KA88# | 2 | 1.25 | 1.25 | 3.125 | 8.2e-07 | 25 | X7R | 0.00025625 | 8.2e-05 | 2.624e-07
Murata | Murata MLCC | GRM21BR71E824MA88# | 2 | 1.25 | 1.25 | 3.125 | 8.2e-07 | 25 | X7R | 0.00025625 | 8.2e-05 | 2.624e-07
Murata | Murata MLCC | GRM216B11A394KC01# | 2 | 1.25 | 0.6 | 1.5 | 3.9e-07 | 10 | B(JIS) | 1.95e-05 | 1.3e-05 | 2.6e-07
Murata | Murata MLCC | GRM216R11A394KC01# | 2 | 1.25 | 0.6 | 1.5 | 3.9e-07 | 10 | R(JIS) | 1.95e-05 | 1.3e-05 | 2.6e-07
Murata | Murata MLCC | GRM31MB11C155KA01# | 3.2 | 1.6 | 1.15 | 5.888 | 1.5e-06 | 16 | B(JIS) | 0.000192 | 3.2609e-05 | 2.5476e-07
Murata | Murata MLCC | GRM31MB11C155MA01# | 3.2 | 1.6 | 1.15 | 5.888 | 1.5e-06 | 16 | B(JIS) | 0.000192 | 3.2609e-05 | 2.5476e-07
Murata | Murata MLCC | GRM31MB31E155KA87# | 3.2 | 1.6 | 1.15 | 5.888 | 1.5e-06 | 25 | B(JIS) | 0.00046875 | 7.9611e-05 | 2.5476e-07
Murata | Murata MLCC | GRM31MB31E155MA87# | 3.2 | 1.6 | 1.15 | 5.888 | 1.5e-06 | 25 | B(JIS) | 0.00046875 | 7.9611e-05 | 2.5476e-07
Murata | Murata MLCC | GRM31MR11C155KA01# | 3.2 | 1.6 | 1.15 | 5.888 | 1.5e-06 | 16 | R(JIS) | 0.000192 | 3.2609e-05 | 2.5476e-07
Murata | Murata MLCC | GRM31MR11C155MA01# | 3.2 | 1.6 | 1.15 | 5.888 | 1.5e-06 | 16 | R(JIS) | 0.000192 | 3.2609e-05 | 2.5476e-07
Murata | Murata MLCC | GRM31MR11E155KA88# | 3.2 | 1.6 | 1.15 | 5.888 | 1.5e-06 | 25 | R(JIS) | 0.00046875 | 7.9611e-05 | 2.5476e-07
Murata | Murata MLCC | GRM31MR11E155MA88# | 3.2 | 1.6 | 1.15 | 5.888 | 1.5e-06 | 25 | R(JIS) | 0.00046875 | 7.9611e-05 | 2.5476e-07
Murata | Murata MLCC | GRM31MR71C155KA01# | 3.2 | 1.6 | 1.15 | 5.888 | 1.5e-06 | 16 | X7R | 0.000192 | 3.2609e-05 | 2.5476e-07
Murata | Murata MLCC | GRM31MR71C155MA01# | 3.2 | 1.6 | 1.15 | 5.888 | 1.5e-06 | 16 | X7R | 0.000192 | 3.2609e-05 | 2.5476e-07
Murata | Murata MLCC | GRM31MR71E155KA88# | 3.2 | 1.6 | 1.15 | 5.888 | 1.5e-06 | 25 | X7R | 0.00046875 | 7.9611e-05 | 2.5476e-07
Murata | Murata MLCC | GRM31MR71E155MA88# | 3.2 | 1.6 | 1.15 | 5.888 | 1.5e-06 | 25 | X7R | 0.00046875 | 7.9611e-05 | 2.5476e-07
TDK | TDK MLCC | C0603JB0J153K030BA | 0.6 | 0.3 | 0.33 | 0.0594 | 1.5e-08 | 6.3 | JB | 2.9767e-07 | 5.0114e-06 | 2.5253e-07
TDK | TDK MLCC | C0603JB0J153M030BA | 0.6 | 0.3 | 0.33 | 0.0594 | 1.5e-08 | 6.3 | JB | 2.9767e-07 | 5.0114e-06 | 2.5253e-07
TDK | TDK MLCC | C0603JB1A153K030BC | 0.6 | 0.3 | 0.33 | 0.0594 | 1.5e-08 | 10 | JB | 7.5e-07 | 1.2626e-05 | 2.5253e-07
TDK | TDK MLCC | C0603JB1A153M030BC | 0.6 | 0.3 | 0.33 | 0.0594 | 1.5e-08 | 10 | JB | 7.5e-07 | 1.2626e-05 | 2.5253e-07
TDK | TDK MLCC | C0603X5R0J153K030BA | 0.6 | 0.3 | 0.33 | 0.0594 | 1.5e-08 | 6.3 | X5R | 2.9767e-07 | 5.0114e-06 | 2.5253e-07
TDK | TDK MLCC | C0603X5R0J153M030BA | 0.6 | 0.3 | 0.33 | 0.0594 | 1.5e-08 | 6.3 | X5R | 2.9767e-07 | 5.0114e-06 | 2.5253e-07
TDK | TDK MLCC | C0603X5R1A153K030BC | 0.6 | 0.3 | 0.33 | 0.0594 | 1.5e-08 | 10 | X5R | 7.5e-07 | 1.2626e-05 | 2.5253e-07
TDK | TDK MLCC | C0603X5R1A153M030BC | 0.6 | 0.3 | 0.33 | 0.0594 | 1.5e-08 | 10 | X5R | 7.5e-07 | 1.2626e-05 | 2.5253e-07
TDK | TDK MLCC | C5750X7R1C226M280KA | 5.7 | 5 | 3.1 | 88.35 | 2.2e-05 | 16 | X7R | 0.002816 | 3.1873e-05 | 2.4901e-07
TDK | TDK MLCC | C5750X7S2A226M280KB | 5.7 | 5 | 3.1 | 88.35 | 2.2e-05 | 100 | X7S | 0.11 | 0.001245 | 2.4901e-07
TDK | TDK MLCC | C4532JB1E106K250KA | 4.5 | 3.2 | 2.8 | 40.32 | 1e-05 | 25 | JB | 0.003125 | 7.7505e-05 | 2.4802e-07
TDK | TDK MLCC | C4532JB1E106M250KA | 4.5 | 3.2 | 2.8 | 40.32 | 1e-05 | 25 | JB | 0.003125 | 7.7505e-05 | 2.4802e-07
TDK | TDK MLCC | C4532X5R1E106K250KA | 4.5 | 3.2 | 2.8 | 40.32 | 1e-05 | 25 | X5R | 0.003125 | 7.7505e-05 | 2.4802e-07
TDK | TDK MLCC | C4532X5R1E106M250KA | 4.5 | 3.2 | 2.8 | 40.32 | 1e-05 | 25 | X5R | 0.003125 | 7.7505e-05 | 2.4802e-07
TDK | TDK MLCC | C4532X7R1E106K250KA | 4.5 | 3.2 | 2.8 | 40.32 | 1e-05 | 25 | X7R | 0.003125 | 7.7505e-05 | 2.4802e-07
TDK | TDK MLCC | C4532X7R1E106M250KA | 4.5 | 3.2 | 2.8 | 40.32 | 1e-05 | 25 | X7R | 0.003125 | 7.7505e-05 | 2.4802e-07
TDK | TDK MLCC | C1005X5R1H683K050BB | 1 | 0.5 | 0.55 | 0.275 | 6.8e-08 | 50 | X5R | 8.5e-05 | 0.00030909 | 2.4727e-07
TDK | TDK MLCC | C1005X5R1H683M050BB | 1 | 0.5 | 0.55 | 0.275 | 6.8e-08 | 50 | X5R | 8.5e-05 | 0.00030909 | 2.4727e-07
TDK | TDK MLCC | C1005X5R1V683K050BB | 1 | 0.5 | 0.55 | 0.275 | 6.8e-08 | 35 | X5R | 4.165e-05 | 0.00015145 | 2.4727e-07
TDK | TDK MLCC | C1005X5R1V683M050BB | 1 | 0.5 | 0.55 | 0.275 | 6.8e-08 | 35 | X5R | 4.165e-05 | 0.00015145 | 2.4727e-07
TDK | TDK MLCC | C1005X6S1E683K050BC | 1 | 0.5 | 0.55 | 0.275 | 6.8e-08 | 25 | X6S | 2.125e-05 | 7.7273e-05 | 2.4727e-07
TDK | TDK MLCC | C1005X6S1E683M050BC | 1 | 0.5 | 0.55 | 0.275 | 6.8e-08 | 25 | X6S | 2.125e-05 | 7.7273e-05 | 2.4727e-07
TDK | TDK MLCC | C1005X6S1H683K050BB | 1 | 0.5 | 0.55 | 0.275 | 6.8e-08 | 50 | X6S | 8.5e-05 | 0.00030909 | 2.4727e-07
TDK | TDK MLCC | C1005X6S1H683M050BB | 1 | 0.5 | 0.55 | 0.275 | 6.8e-08 | 50 | X6S | 8.5e-05 | 0.00030909 | 2.4727e-07
TDK | TDK MLCC | C1005X6S1V683K050BB | 1 | 0.5 | 0.55 | 0.275 | 6.8e-08 | 35 | X6S | 4.165e-05 | 0.00015145 | 2.4727e-07
TDK | TDK MLCC | C1005X6S1V683M050BB | 1 | 0.5 | 0.55 | 0.275 | 6.8e-08 | 35 | X6S | 4.165e-05 | 0.00015145 | 2.4727e-07
TDK | TDK MLCC | C1005X7R1C683K050BC | 1 | 0.5 | 0.55 | 0.275 | 6.8e-08 | 16 | X7R | 8.704e-06 | 3.1651e-05 | 2.4727e-07
TDK | TDK MLCC | C1005X7R1C683M050BC | 1 | 0.5 | 0.55 | 0.275 | 6.8e-08 | 16 | X7R | 8.704e-06 | 3.1651e-05 | 2.4727e-07
TDK | TDK MLCC | C1005X7R1E683K050BB | 1 | 0.5 | 0.55 | 0.275 | 6.8e-08 | 25 | X7R | 2.125e-05 | 7.7273e-05 | 2.4727e-07
TDK | TDK MLCC | C1005X7R1E683M050BB | 1 | 0.5 | 0.55 | 0.275 | 6.8e-08 | 25 | X7R | 2.125e-05 | 7.7273e-05 | 2.4727e-07
TDK | TDK MLCC | C1005X7R1H683K050BB | 1 | 0.5 | 0.55 | 0.275 | 6.8e-08 | 50 | X7R | 8.5e-05 | 0.00030909 | 2.4727e-07
TDK | TDK MLCC | C1005X7R1H683M050BB | 1 | 0.5 | 0.55 | 0.275 | 6.8e-08 | 50 | X7R | 8.5e-05 | 0.00030909 | 2.4727e-07
TDK | TDK MLCC | C1005X7R1V683K050BB | 1 | 0.5 | 0.55 | 0.275 | 6.8e-08 | 35 | X7R | 4.165e-05 | 0.00015145 | 2.4727e-07
TDK | TDK MLCC | C1005X7R1V683M050BB | 1 | 0.5 | 0.55 | 0.275 | 6.8e-08 | 35 | X7R | 4.165e-05 | 0.00015145 | 2.4727e-07
TDK | TDK MLCC | C1005JB1A683K050BA | 1 | 0.5 | 0.55 | 0.275 | 6.8e-08 | 10 | JB | 3.4e-06 | 1.2364e-05 | 2.4727e-07
TDK | TDK MLCC | C1005JB1A683M050BA | 1 | 0.5 | 0.55 | 0.275 | 6.8e-08 | 10 | JB | 3.4e-06 | 1.2364e-05 | 2.4727e-07
TDK | TDK MLCC | C1005JB1C683K050BA | 1 | 0.5 | 0.55 | 0.275 | 6.8e-08 | 16 | JB | 8.704e-06 | 3.1651e-05 | 2.4727e-07
TDK | TDK MLCC | C1005JB1C683M050BA | 1 | 0.5 | 0.55 | 0.275 | 6.8e-08 | 16 | JB | 8.704e-06 | 3.1651e-05 | 2.4727e-07
TDK | TDK MLCC | C1005JB1E683K050BC | 1 | 0.5 | 0.55 | 0.275 | 6.8e-08 | 25 | JB | 2.125e-05 | 7.7273e-05 | 2.4727e-07
TDK | TDK MLCC | C1005JB1E683M050BC | 1 | 0.5 | 0.55 | 0.275 | 6.8e-08 | 25 | JB | 2.125e-05 | 7.7273e-05 | 2.4727e-07
TDK | TDK MLCC | C1005JB1H683K050BB | 1 | 0.5 | 0.55 | 0.275 | 6.8e-08 | 50 | JB | 8.5e-05 | 0.00030909 | 2.4727e-07
TDK | TDK MLCC | C1005JB1H683M050BB | 1 | 0.5 | 0.55 | 0.275 | 6.8e-08 | 50 | JB | 8.5e-05 | 0.00030909 | 2.4727e-07
TDK | TDK MLCC | C1005JB1V683K050BB | 1 | 0.5 | 0.55 | 0.275 | 6.8e-08 | 35 | JB | 4.165e-05 | 0.00015145 | 2.4727e-07
TDK | TDK MLCC | C1005JB1V683M050BB | 1 | 0.5 | 0.55 | 0.275 | 6.8e-08 | 35 | JB | 4.165e-05 | 0.00015145 | 2.4727e-07
TDK | TDK MLCC | C1005X5R1A683K050BA | 1 | 0.5 | 0.55 | 0.275 | 6.8e-08 | 10 | X5R | 3.4e-06 | 1.2364e-05 | 2.4727e-07
TDK | TDK MLCC | C1005X5R1A683M050BA | 1 | 0.5 | 0.55 | 0.275 | 6.8e-08 | 10 | X5R | 3.4e-06 | 1.2364e-05 | 2.4727e-07
TDK | TDK MLCC | C1005X5R1C683K050BA | 1 | 0.5 | 0.55 | 0.275 | 6.8e-08 | 16 | X5R | 8.704e-06 | 3.1651e-05 | 2.4727e-07
TDK | TDK MLCC | C1005X5R1C683M050BA | 1 | 0.5 | 0.55 | 0.275 | 6.8e-08 | 16 | X5R | 8.704e-06 | 3.1651e-05 | 2.4727e-07
TDK | TDK MLCC | C1005X5R1E683K050BC | 1 | 0.5 | 0.55 | 0.275 | 6.8e-08 | 25 | X5R | 2.125e-05 | 7.7273e-05 | 2.4727e-07
TDK | TDK MLCC | C1005X5R1E683M050BC | 1 | 0.5 | 0.55 | 0.275 | 6.8e-08 | 25 | X5R | 2.125e-05 | 7.7273e-05 | 2.4727e-07
Murata | Murata MLCC | GRM32MB11C225KA01# | 3.2 | 2.5 | 1.15 | 9.2 | 2.2e-06 | 16 | B(JIS) | 0.0002816 | 3.0609e-05 | 2.3913e-07
Murata | Murata MLCC | GRM32MB11C225KC01# | 3.2 | 2.5 | 1.15 | 9.2 | 2.2e-06 | 16 | B(JIS) | 0.0002816 | 3.0609e-05 | 2.3913e-07
Murata | Murata MLCC | GRM32MB11C225MA01# | 3.2 | 2.5 | 1.15 | 9.2 | 2.2e-06 | 16 | B(JIS) | 0.0002816 | 3.0609e-05 | 2.3913e-07
Murata | Murata MLCC | GRM32MR11C225KA01# | 3.2 | 2.5 | 1.15 | 9.2 | 2.2e-06 | 16 | R(JIS) | 0.0002816 | 3.0609e-05 | 2.3913e-07
Murata | Murata MLCC | GRM32MR11C225KC01# | 3.2 | 2.5 | 1.15 | 9.2 | 2.2e-06 | 16 | R(JIS) | 0.0002816 | 3.0609e-05 | 2.3913e-07
Murata | Murata MLCC | GRM32MR11C225MA01# | 3.2 | 2.5 | 1.15 | 9.2 | 2.2e-06 | 16 | R(JIS) | 0.0002816 | 3.0609e-05 | 2.3913e-07
Murata | Murata MLCC | GRM32MR71C225KA01# | 3.2 | 2.5 | 1.15 | 9.2 | 2.2e-06 | 16 | X7R | 0.0002816 | 3.0609e-05 | 2.3913e-07
Murata | Murata MLCC | GRM32MR71C225KC01# | 3.2 | 2.5 | 1.15 | 9.2 | 2.2e-06 | 16 | X7R | 0.0002816 | 3.0609e-05 | 2.3913e-07
Murata | Murata MLCC | GRM32MR71C225MA01# | 3.2 | 2.5 | 1.15 | 9.2 | 2.2e-06 | 16 | X7R | 0.0002816 | 3.0609e-05 | 2.3913e-07
TDK | TDK MLCC | C3216JB1E225K160AA | 3.2 | 1.6 | 1.8 | 9.216 | 2.2e-06 | 25 | JB | 0.0006875 | 7.4599e-05 | 2.3872e-07
TDK | TDK MLCC | C3216JB1E225M160AA | 3.2 | 1.6 | 1.8 | 9.216 | 2.2e-06 | 25 | JB | 0.0006875 | 7.4599e-05 | 2.3872e-07
TDK | TDK MLCC | C3216JB1H225K160AB | 3.2 | 1.6 | 1.8 | 9.216 | 2.2e-06 | 50 | JB | 0.00275 | 0.00029839 | 2.3872e-07
TDK | TDK MLCC | C3216JB1H225M160AB | 3.2 | 1.6 | 1.8 | 9.216 | 2.2e-06 | 50 | JB | 0.00275 | 0.00029839 | 2.3872e-07
TDK | TDK MLCC | C3216X5R1E225K160AA | 3.2 | 1.6 | 1.8 | 9.216 | 2.2e-06 | 25 | X5R | 0.0006875 | 7.4599e-05 | 2.3872e-07
TDK | TDK MLCC | C3216X5R1E225M160AA | 3.2 | 1.6 | 1.8 | 9.216 | 2.2e-06 | 25 | X5R | 0.0006875 | 7.4599e-05 | 2.3872e-07
TDK | TDK MLCC | C3216X5R1H225K160AB | 3.2 | 1.6 | 1.8 | 9.216 | 2.2e-06 | 50 | X5R | 0.00275 | 0.00029839 | 2.3872e-07
TDK | TDK MLCC | C3216X5R1H225M160AB | 3.2 | 1.6 | 1.8 | 9.216 | 2.2e-06 | 50 | X5R | 0.00275 | 0.00029839 | 2.3872e-07
TDK | TDK MLCC | C3216X6S1H225K160AB | 3.2 | 1.6 | 1.8 | 9.216 | 2.2e-06 | 50 | X6S | 0.00275 | 0.00029839 | 2.3872e-07
TDK | TDK MLCC | C3216X6S1H225M160AB | 3.2 | 1.6 | 1.8 | 9.216 | 2.2e-06 | 50 | X6S | 0.00275 | 0.00029839 | 2.3872e-07
TDK | TDK MLCC | C3216X6S1V225K160AB | 3.2 | 1.6 | 1.8 | 9.216 | 2.2e-06 | 35 | X6S | 0.0013475 | 0.00014621 | 2.3872e-07
TDK | TDK MLCC | C3216X6S1V225M160AB | 3.2 | 1.6 | 1.8 | 9.216 | 2.2e-06 | 35 | X6S | 0.0013475 | 0.00014621 | 2.3872e-07
TDK | TDK MLCC | C3216X7R1E225K160AA | 3.2 | 1.6 | 1.8 | 9.216 | 2.2e-06 | 25 | X7R | 0.0006875 | 7.4599e-05 | 2.3872e-07
TDK | TDK MLCC | C3216X7R1E225M160AA | 3.2 | 1.6 | 1.8 | 9.216 | 2.2e-06 | 25 | X7R | 0.0006875 | 7.4599e-05 | 2.3872e-07
TDK | TDK MLCC | C3216X7R1H225K160AB | 3.2 | 1.6 | 1.8 | 9.216 | 2.2e-06 | 50 | X7R | 0.00275 | 0.00029839 | 2.3872e-07
TDK | TDK MLCC | C3216X7R1H225M160AB | 3.2 | 1.6 | 1.8 | 9.216 | 2.2e-06 | 50 | X7R | 0.00275 | 0.00029839 | 2.3872e-07
TDK | TDK MLCC | C3216X7R1V225K160AB | 3.2 | 1.6 | 1.8 | 9.216 | 2.2e-06 | 35 | X7R | 0.0013475 | 0.00014621 | 2.3872e-07
TDK | TDK MLCC | C3216X7R1V225M160AB | 3.2 | 1.6 | 1.8 | 9.216 | 2.2e-06 | 35 | X7R | 0.0013475 | 0.00014621 | 2.3872e-07
TDK | TDK MLCC | C3216X7S2A225K160AB | 3.2 | 1.6 | 1.8 | 9.216 | 2.2e-06 | 100 | X7S | 0.011 | 0.0011936 | 2.3872e-07
TDK | TDK MLCC | C3216X7S2A225M160AB | 3.2 | 1.6 | 1.8 | 9.216 | 2.2e-06 | 100 | X7S | 0.011 | 0.0011936 | 2.3872e-07
Murata | Murata MLCC | GRM32EB31H475KA87# | 3.2 | 2.5 | 2.5 | 20 | 4.7e-06 | 50 | B(JIS) | 0.005875 | 0.00029375 | 2.35e-07
Murata | Murata MLCC | GRM32EB31H475MA87# | 3.2 | 2.5 | 2.5 | 20 | 4.7e-06 | 50 | B(JIS) | 0.005875 | 0.00029375 | 2.35e-07
Murata | Murata MLCC | GRM32ER71H475KA88# | 3.2 | 2.5 | 2.5 | 20 | 4.7e-06 | 50 | X7R | 0.005875 | 0.00029375 | 2.35e-07
Murata | Murata MLCC | GRM32ER71H475MA88# | 3.2 | 2.5 | 2.5 | 20 | 4.7e-06 | 50 | X7R | 0.005875 | 0.00029375 | 2.35e-07
Murata | Murata MLCC | GRM32ER71K475KE14# | 3.2 | 2.5 | 2.5 | 20 | 4.7e-06 | 80 | X7R | 0.01504 | 0.000752 | 2.35e-07
Murata | Murata MLCC | GRM32ER71K475ME14# | 3.2 | 2.5 | 2.5 | 20 | 4.7e-06 | 80 | X7R | 0.01504 | 0.000752 | 2.35e-07
Murata | Murata MLCC | GRM319B11A105KA01# | 3.2 | 1.6 | 0.85 | 4.352 | 1e-06 | 10 | B(JIS) | 5e-05 | 1.1489e-05 | 2.2978e-07
Murata | Murata MLCC | GRM319B11A105KC01# | 3.2 | 1.6 | 0.85 | 4.352 | 1e-06 | 10 | B(JIS) | 5e-05 | 1.1489e-05 | 2.2978e-07
Murata | Murata MLCC | GRM319B11C105KAA3# | 3.2 | 1.6 | 0.85 | 4.352 | 1e-06 | 16 | B(JIS) | 0.000128 | 2.9412e-05 | 2.2978e-07
Murata | Murata MLCC | GRM319B11C105KC11# | 3.2 | 1.6 | 0.85 | 4.352 | 1e-06 | 16 | B(JIS) | 0.000128 | 2.9412e-05 | 2.2978e-07
Murata | Murata MLCC | GRM319B11C105MAA3# | 3.2 | 1.6 | 0.85 | 4.352 | 1e-06 | 16 | B(JIS) | 0.000128 | 2.9412e-05 | 2.2978e-07
Murata | Murata MLCC | GRM319B11C105MC11# | 3.2 | 1.6 | 0.85 | 4.352 | 1e-06 | 16 | B(JIS) | 0.000128 | 2.9412e-05 | 2.2978e-07
Murata | Murata MLCC | GRM319B31E105KC45# | 3.2 | 1.6 | 0.85 | 4.352 | 1e-06 | 25 | B(JIS) | 0.0003125 | 7.1806e-05 | 2.2978e-07
Murata | Murata MLCC | GRM319R11A105KA01# | 3.2 | 1.6 | 0.85 | 4.352 | 1e-06 | 10 | R(JIS) | 5e-05 | 1.1489e-05 | 2.2978e-07
Murata | Murata MLCC | GRM319R11C105KAA3# | 3.2 | 1.6 | 0.85 | 4.352 | 1e-06 | 16 | R(JIS) | 0.000128 | 2.9412e-05 | 2.2978e-07
Murata | Murata MLCC | GRM319R11C105KC11# | 3.2 | 1.6 | 0.85 | 4.352 | 1e-06 | 16 | R(JIS) | 0.000128 | 2.9412e-05 | 2.2978e-07
Murata | Murata MLCC | GRM319R11C105MAA3# | 3.2 | 1.6 | 0.85 | 4.352 | 1e-06 | 16 | R(JIS) | 0.000128 | 2.9412e-05 | 2.2978e-07
Murata | Murata MLCC | GRM319R61A105KA01# | 3.2 | 1.6 | 0.85 | 4.352 | 1e-06 | 10 | X5R | 5e-05 | 1.1489e-05 | 2.2978e-07
Murata | Murata MLCC | GRM319R61C105KAA3# | 3.2 | 1.6 | 0.85 | 4.352 | 1e-06 | 16 | X5R | 0.000128 | 2.9412e-05 | 2.2978e-07
Murata | Murata MLCC | GRM319R61C105MAA3# | 3.2 | 1.6 | 0.85 | 4.352 | 1e-06 | 16 | X5R | 0.000128 | 2.9412e-05 | 2.2978e-07
Murata | Murata MLCC | GRM319R61E105KC36# | 3.2 | 1.6 | 0.85 | 4.352 | 1e-06 | 25 | X5R | 0.0003125 | 7.1806e-05 | 2.2978e-07
Murata | Murata MLCC | GRM319R61E105MC36# | 3.2 | 1.6 | 0.85 | 4.352 | 1e-06 | 25 | X5R | 0.0003125 | 7.1806e-05 | 2.2978e-07
Murata | Murata MLCC | GRM319R71A105KA01# | 3.2 | 1.6 | 0.85 | 4.352 | 1e-06 | 10 | X7R | 5e-05 | 1.1489e-05 | 2.2978e-07
Murata | Murata MLCC | GRM319R71A105KC01# | 3.2 | 1.6 | 0.85 | 4.352 | 1e-06 | 10 | X7R | 5e-05 | 1.1489e-05 | 2.2978e-07
Murata | Murata MLCC | GRM319R71A105MC01# | 3.2 | 1.6 | 0.85 | 4.352 | 1e-06 | 10 | X7R | 5e-05 | 1.1489e-05 | 2.2978e-07
Murata | Murata MLCC | GRM319R71C105KAA3# | 3.2 | 1.6 | 0.85 | 4.352 | 1e-06 | 16 | X7R | 0.000128 | 2.9412e-05 | 2.2978e-07
Murata | Murata MLCC | GRM319R71C105KC11# | 3.2 | 1.6 | 0.85 | 4.352 | 1e-06 | 16 | X7R | 0.000128 | 2.9412e-05 | 2.2978e-07
Murata | Murata MLCC | GRM319R71C105MAA3# | 3.2 | 1.6 | 0.85 | 4.352 | 1e-06 | 16 | X7R | 0.000128 | 2.9412e-05 | 2.2978e-07
Murata | Murata MLCC | GRM319R71C105MC11# | 3.2 | 1.6 | 0.85 | 4.352 | 1e-06 | 16 | X7R | 0.000128 | 2.9412e-05 | 2.2978e-07
TDK | TDK MLCC | C3225X7R1E335K160AA | 3.2 | 2.5 | 1.8 | 14.4 | 3.3e-06 | 25 | X7R | 0.0010313 | 7.1615e-05 | 2.2917e-07
TDK | TDK MLCC | C3225X7R1E335M160AA | 3.2 | 2.5 | 1.8 | 14.4 | 3.3e-06 | 25 | X7R | 0.0010313 | 7.1615e-05 | 2.2917e-07
Murata | Murata MLCC | GRM155B10J563JA01# | 1 | 0.5 | 0.5 | 0.25 | 5.6e-08 | 6.3 | B(JIS) | 1.1113e-06 | 4.4453e-06 | 2.24e-07
Murata | Murata MLCC | GRM155B10J563KA01# | 1 | 0.5 | 0.5 | 0.25 | 5.6e-08 | 6.3 | B(JIS) | 1.1113e-06 | 4.4453e-06 | 2.24e-07
Murata | Murata MLCC | GRM155B10J563MA01# | 1 | 0.5 | 0.5 | 0.25 | 5.6e-08 | 6.3 | B(JIS) | 1.1113e-06 | 4.4453e-06 | 2.24e-07
Murata | Murata MLCC | GRM155B11A563JA01# | 1 | 0.5 | 0.5 | 0.25 | 5.6e-08 | 10 | B(JIS) | 2.8e-06 | 1.12e-05 | 2.24e-07
Murata | Murata MLCC | GRM155B11A563KA01# | 1 | 0.5 | 0.5 | 0.25 | 5.6e-08 | 10 | B(JIS) | 2.8e-06 | 1.12e-05 | 2.24e-07
Murata | Murata MLCC | GRM155B11A563MA01# | 1 | 0.5 | 0.5 | 0.25 | 5.6e-08 | 10 | B(JIS) | 2.8e-06 | 1.12e-05 | 2.24e-07
Murata | Murata MLCC | GRM155B31C563JA87# | 1 | 0.5 | 0.5 | 0.25 | 5.6e-08 | 16 | B(JIS) | 7.168e-06 | 2.8672e-05 | 2.24e-07
Murata | Murata MLCC | GRM155B31C563KA87# | 1 | 0.5 | 0.5 | 0.25 | 5.6e-08 | 16 | B(JIS) | 7.168e-06 | 2.8672e-05 | 2.24e-07
Murata | Murata MLCC | GRM155B31C563MA87# | 1 | 0.5 | 0.5 | 0.25 | 5.6e-08 | 16 | B(JIS) | 7.168e-06 | 2.8672e-05 | 2.24e-07
Murata | Murata MLCC | GRM155R11A563JA01# | 1 | 0.5 | 0.5 | 0.25 | 5.6e-08 | 10 | R(JIS) | 2.8e-06 | 1.12e-05 | 2.24e-07
Murata | Murata MLCC | GRM155R11A563KA01# | 1 | 0.5 | 0.5 | 0.25 | 5.6e-08 | 10 | R(JIS) | 2.8e-06 | 1.12e-05 | 2.24e-07
Murata | Murata MLCC | GRM155R11A563MA01# | 1 | 0.5 | 0.5 | 0.25 | 5.6e-08 | 10 | R(JIS) | 2.8e-06 | 1.12e-05 | 2.24e-07
Murata | Murata MLCC | GRM155R11C563JA88# | 1 | 0.5 | 0.5 | 0.25 | 5.6e-08 | 16 | R(JIS) | 7.168e-06 | 2.8672e-05 | 2.24e-07
Murata | Murata MLCC | GRM155R11C563KA88# | 1 | 0.5 | 0.5 | 0.25 | 5.6e-08 | 16 | R(JIS) | 7.168e-06 | 2.8672e-05 | 2.24e-07
Murata | Murata MLCC | GRM155R11C563MA88# | 1 | 0.5 | 0.5 | 0.25 | 5.6e-08 | 16 | R(JIS) | 7.168e-06 | 2.8672e-05 | 2.24e-07
Murata | Murata MLCC | GRM155R60J563JA01# | 1 | 0.5 | 0.5 | 0.25 | 5.6e-08 | 6.3 | X5R | 1.1113e-06 | 4.4453e-06 | 2.24e-07
Murata | Murata MLCC | GRM155R60J563KA01# | 1 | 0.5 | 0.5 | 0.25 | 5.6e-08 | 6.3 | X5R | 1.1113e-06 | 4.4453e-06 | 2.24e-07
Murata | Murata MLCC | GRM155R60J563MA01# | 1 | 0.5 | 0.5 | 0.25 | 5.6e-08 | 6.3 | X5R | 1.1113e-06 | 4.4453e-06 | 2.24e-07
Murata | Murata MLCC | GRM155R61A563JA01# | 1 | 0.5 | 0.5 | 0.25 | 5.6e-08 | 10 | X5R | 2.8e-06 | 1.12e-05 | 2.24e-07
Murata | Murata MLCC | GRM155R61A563KA01# | 1 | 0.5 | 0.5 | 0.25 | 5.6e-08 | 10 | X5R | 2.8e-06 | 1.12e-05 | 2.24e-07
Murata | Murata MLCC | GRM155R61A563MA01# | 1 | 0.5 | 0.5 | 0.25 | 5.6e-08 | 10 | X5R | 2.8e-06 | 1.12e-05 | 2.24e-07
Murata | Murata MLCC | GRM155R61C563JA88# | 1 | 0.5 | 0.5 | 0.25 | 5.6e-08 | 16 | X5R | 7.168e-06 | 2.8672e-05 | 2.24e-07
Murata | Murata MLCC | GRM155R61C563KA88# | 1 | 0.5 | 0.5 | 0.25 | 5.6e-08 | 16 | X5R | 7.168e-06 | 2.8672e-05 | 2.24e-07
Murata | Murata MLCC | GRM155R61C563MA88# | 1 | 0.5 | 0.5 | 0.25 | 5.6e-08 | 16 | X5R | 7.168e-06 | 2.8672e-05 | 2.24e-07
Murata | Murata MLCC | GRM155R71A563JA01# | 1 | 0.5 | 0.5 | 0.25 | 5.6e-08 | 10 | X7R | 2.8e-06 | 1.12e-05 | 2.24e-07
Murata | Murata MLCC | GRM155R71A563KA01# | 1 | 0.5 | 0.5 | 0.25 | 5.6e-08 | 10 | X7R | 2.8e-06 | 1.12e-05 | 2.24e-07
Murata | Murata MLCC | GRM155R71A563MA01# | 1 | 0.5 | 0.5 | 0.25 | 5.6e-08 | 10 | X7R | 2.8e-06 | 1.12e-05 | 2.24e-07
Murata | Murata MLCC | GRM155R71C563JA88# | 1 | 0.5 | 0.5 | 0.25 | 5.6e-08 | 16 | X7R | 7.168e-06 | 2.8672e-05 | 2.24e-07
Murata | Murata MLCC | GRM155R71C563KA88# | 1 | 0.5 | 0.5 | 0.25 | 5.6e-08 | 16 | X7R | 7.168e-06 | 2.8672e-05 | 2.24e-07
Murata | Murata MLCC | GRM155R71C563MA88# | 1 | 0.5 | 0.5 | 0.25 | 5.6e-08 | 16 | X7R | 7.168e-06 | 2.8672e-05 | 2.24e-07
Murata | Murata MLCC | GRM155R71H563KE14# | 1 | 0.5 | 0.5 | 0.25 | 5.6e-08 | 50 | X7R | 7e-05 | 0.00028 | 2.24e-07
Murata | Murata MLCC | GRM155R71H563ME14# | 1 | 0.5 | 0.5 | 0.25 | 5.6e-08 | 50 | X7R | 7e-05 | 0.00028 | 2.24e-07
Murata | Murata MLCC | GRM033B10J123KE01# | 0.6 | 0.3 | 0.3 | 0.054 | 1.2e-08 | 6.3 | B(JIS) | 2.3814e-07 | 4.41e-06 | 2.2222e-07
Murata | Murata MLCC | GRM033B10J123ME01# | 0.6 | 0.3 | 0.3 | 0.054 | 1.2e-08 | 6.3 | B(JIS) | 2.3814e-07 | 4.41e-06 | 2.2222e-07
Murata | Murata MLCC | GRM033B31A123KE84# | 0.6 | 0.3 | 0.3 | 0.054 | 1.2e-08 | 10 | B(JIS) | 6e-07 | 1.1111e-05 | 2.2222e-07
Murata | Murata MLCC | GRM033B31A123ME84# | 0.6 | 0.3 | 0.3 | 0.054 | 1.2e-08 | 10 | B(JIS) | 6e-07 | 1.1111e-05 | 2.2222e-07
Murata | Murata MLCC | GRM033B31C123KE84# | 0.6 | 0.3 | 0.3 | 0.054 | 1.2e-08 | 16 | B(JIS) | 1.536e-06 | 2.8444e-05 | 2.2222e-07
Murata | Murata MLCC | GRM033B31C123ME84# | 0.6 | 0.3 | 0.3 | 0.054 | 1.2e-08 | 16 | B(JIS) | 1.536e-06 | 2.8444e-05 | 2.2222e-07
Murata | Murata MLCC | GRM033C80G123KE01# | 0.6 | 0.3 | 0.3 | 0.054 | 1.2e-08 | 4 | X6S | 9.6e-08 | 1.7778e-06 | 2.2222e-07
Murata | Murata MLCC | GRM033C80G123ME01# | 0.6 | 0.3 | 0.3 | 0.054 | 1.2e-08 | 4 | X6S | 9.6e-08 | 1.7778e-06 | 2.2222e-07
Murata | Murata MLCC | GRM033C80J123KE01# | 0.6 | 0.3 | 0.3 | 0.054 | 1.2e-08 | 6.3 | X6S | 2.3814e-07 | 4.41e-06 | 2.2222e-07
Murata | Murata MLCC | GRM033C80J123ME01# | 0.6 | 0.3 | 0.3 | 0.054 | 1.2e-08 | 6.3 | X6S | 2.3814e-07 | 4.41e-06 | 2.2222e-07
Murata | Murata MLCC | GRM033R60J123KE01# | 0.6 | 0.3 | 0.3 | 0.054 | 1.2e-08 | 6.3 | X5R | 2.3814e-07 | 4.41e-06 | 2.2222e-07
Murata | Murata MLCC | GRM033R60J123ME01# | 0.6 | 0.3 | 0.3 | 0.054 | 1.2e-08 | 6.3 | X5R | 2.3814e-07 | 4.41e-06 | 2.2222e-07
Murata | Murata MLCC | GRM033R61A123KE84# | 0.6 | 0.3 | 0.3 | 0.054 | 1.2e-08 | 10 | X5R | 6e-07 | 1.1111e-05 | 2.2222e-07
Murata | Murata MLCC | GRM033R61A123ME84# | 0.6 | 0.3 | 0.3 | 0.054 | 1.2e-08 | 10 | X5R | 6e-07 | 1.1111e-05 | 2.2222e-07
Murata | Murata MLCC | GRM033R61C123KE84# | 0.6 | 0.3 | 0.3 | 0.054 | 1.2e-08 | 16 | X5R | 1.536e-06 | 2.8444e-05 | 2.2222e-07
Murata | Murata MLCC | GRM033R61C123ME84# | 0.6 | 0.3 | 0.3 | 0.054 | 1.2e-08 | 16 | X5R | 1.536e-06 | 2.8444e-05 | 2.2222e-07
Murata | Murata MLCC | GRM219B11C474JA01# | 2 | 1.25 | 0.85 | 2.125 | 4.7e-07 | 16 | B(JIS) | 6.016e-05 | 2.8311e-05 | 2.2118e-07
Murata | Murata MLCC | GRM219B11C474KA01# | 2 | 1.25 | 0.85 | 2.125 | 4.7e-07 | 16 | B(JIS) | 6.016e-05 | 2.8311e-05 | 2.2118e-07
Murata | Murata MLCC | GRM219B11C474KC01# | 2 | 1.25 | 0.85 | 2.125 | 4.7e-07 | 16 | B(JIS) | 6.016e-05 | 2.8311e-05 | 2.2118e-07
Murata | Murata MLCC | GRM219B11C474MA01# | 2 | 1.25 | 0.85 | 2.125 | 4.7e-07 | 16 | B(JIS) | 6.016e-05 | 2.8311e-05 | 2.2118e-07
Murata | Murata MLCC | GRM219B31E474JA88# | 2 | 1.25 | 0.85 | 2.125 | 4.7e-07 | 25 | B(JIS) | 0.00014687 | 6.9118e-05 | 2.2118e-07
Murata | Murata MLCC | GRM219B31E474KA88# | 2 | 1.25 | 0.85 | 2.125 | 4.7e-07 | 25 | B(JIS) | 0.00014687 | 6.9118e-05 | 2.2118e-07
Murata | Murata MLCC | GRM219B31E474MA88# | 2 | 1.25 | 0.85 | 2.125 | 4.7e-07 | 25 | B(JIS) | 0.00014687 | 6.9118e-05 | 2.2118e-07
Murata | Murata MLCC | GRM219R11C474JA01# | 2 | 1.25 | 0.85 | 2.125 | 4.7e-07 | 16 | R(JIS) | 6.016e-05 | 2.8311e-05 | 2.2118e-07
Murata | Murata MLCC | GRM219R11C474KA01# | 2 | 1.25 | 0.85 | 2.125 | 4.7e-07 | 16 | R(JIS) | 6.016e-05 | 2.8311e-05 | 2.2118e-07
Murata | Murata MLCC | GRM219R11C474KC01# | 2 | 1.25 | 0.85 | 2.125 | 4.7e-07 | 16 | R(JIS) | 6.016e-05 | 2.8311e-05 | 2.2118e-07
Murata | Murata MLCC | GRM219R11C474MA01# | 2 | 1.25 | 0.85 | 2.125 | 4.7e-07 | 16 | R(JIS) | 6.016e-05 | 2.8311e-05 | 2.2118e-07
Murata | Murata MLCC | GRM219R11E474JA88# | 2 | 1.25 | 0.85 | 2.125 | 4.7e-07 | 25 | R(JIS) | 0.00014687 | 6.9118e-05 | 2.2118e-07
Murata | Murata MLCC | GRM219R11E474KA88# | 2 | 1.25 | 0.85 | 2.125 | 4.7e-07 | 25 | R(JIS) | 0.00014687 | 6.9118e-05 | 2.2118e-07
Murata | Murata MLCC | GRM219R11E474MA88# | 2 | 1.25 | 0.85 | 2.125 | 4.7e-07 | 25 | R(JIS) | 0.00014687 | 6.9118e-05 | 2.2118e-07
Murata | Murata MLCC | GRM219R61E474KC36# | 2 | 1.25 | 0.85 | 2.125 | 4.7e-07 | 25 | X5R | 0.00014687 | 6.9118e-05 | 2.2118e-07
Murata | Murata MLCC | GRM219R71C474JA01# | 2 | 1.25 | 0.85 | 2.125 | 4.7e-07 | 16 | X7R | 6.016e-05 | 2.8311e-05 | 2.2118e-07
Murata | Murata MLCC | GRM219R71C474KA01# | 2 | 1.25 | 0.85 | 2.125 | 4.7e-07 | 16 | X7R | 6.016e-05 | 2.8311e-05 | 2.2118e-07
Murata | Murata MLCC | GRM219R71C474KC01# | 2 | 1.25 | 0.85 | 2.125 | 4.7e-07 | 16 | X7R | 6.016e-05 | 2.8311e-05 | 2.2118e-07
Murata | Murata MLCC | GRM219R71C474MA01# | 2 | 1.25 | 0.85 | 2.125 | 4.7e-07 | 16 | X7R | 6.016e-05 | 2.8311e-05 | 2.2118e-07
Murata | Murata MLCC | GRM219R71C474MC01# | 2 | 1.25 | 0.85 | 2.125 | 4.7e-07 | 16 | X7R | 6.016e-05 | 2.8311e-05 | 2.2118e-07
Murata | Murata MLCC | GRM219R71E474JA88# | 2 | 1.25 | 0.85 | 2.125 | 4.7e-07 | 25 | X7R | 0.00014687 | 6.9118e-05 | 2.2118e-07
Murata | Murata MLCC | GRM219R71E474KA88# | 2 | 1.25 | 0.85 | 2.125 | 4.7e-07 | 25 | X7R | 0.00014687 | 6.9118e-05 | 2.2118e-07
Murata | Murata MLCC | GRM219R71E474MA88# | 2 | 1.25 | 0.85 | 2.125 | 4.7e-07 | 25 | X7R | 0.00014687 | 6.9118e-05 | 2.2118e-07
Murata | Murata MLCC | GRM216B11A334KA01# | 2 | 1.25 | 0.6 | 1.5 | 3.3e-07 | 10 | B(JIS) | 1.65e-05 | 1.1e-05 | 2.2e-07
Murata | Murata MLCC | GRM216B11A334KC01# | 2 | 1.25 | 0.6 | 1.5 | 3.3e-07 | 10 | B(JIS) | 1.65e-05 | 1.1e-05 | 2.2e-07
Murata | Murata MLCC | GRM216B11A334MA01# | 2 | 1.25 | 0.6 | 1.5 | 3.3e-07 | 10 | B(JIS) | 1.65e-05 | 1.1e-05 | 2.2e-07
Murata | Murata MLCC | GRM216R11A334KA01# | 2 | 1.25 | 0.6 | 1.5 | 3.3e-07 | 10 | R(JIS) | 1.65e-05 | 1.1e-05 | 2.2e-07
Murata | Murata MLCC | GRM216R11A334KC01# | 2 | 1.25 | 0.6 | 1.5 | 3.3e-07 | 10 | R(JIS) | 1.65e-05 | 1.1e-05 | 2.2e-07
Murata | Murata MLCC | GRM216R11A334MA01# | 2 | 1.25 | 0.6 | 1.5 | 3.3e-07 | 10 | R(JIS) | 1.65e-05 | 1.1e-05 | 2.2e-07
Murata | Murata MLCC | GRM216R61A334KA01# | 2 | 1.25 | 0.6 | 1.5 | 3.3e-07 | 10 | X5R | 1.65e-05 | 1.1e-05 | 2.2e-07
Murata | Murata MLCC | GRM216R61A334MA01# | 2 | 1.25 | 0.6 | 1.5 | 3.3e-07 | 10 | X5R | 1.65e-05 | 1.1e-05 | 2.2e-07
Murata | Murata MLCC | GRM216R71A334KA01# | 2 | 1.25 | 0.6 | 1.5 | 3.3e-07 | 10 | X7R | 1.65e-05 | 1.1e-05 | 2.2e-07
Murata | Murata MLCC | GRM216R71A334KC01# | 2 | 1.25 | 0.6 | 1.5 | 3.3e-07 | 10 | X7R | 1.65e-05 | 1.1e-05 | 2.2e-07
Murata | Murata MLCC | GRM216R71A334MA01# | 2 | 1.25 | 0.6 | 1.5 | 3.3e-07 | 10 | X7R | 1.65e-05 | 1.1e-05 | 2.2e-07
Murata | Murata MLCC | GRM21BB11A684KA01# | 2 | 1.25 | 1.25 | 3.125 | 6.8e-07 | 10 | B(JIS) | 3.4e-05 | 1.088e-05 | 2.176e-07
Murata | Murata MLCC | GRM21BB11A684MA01# | 2 | 1.25 | 1.25 | 3.125 | 6.8e-07 | 10 | B(JIS) | 3.4e-05 | 1.088e-05 | 2.176e-07
Murata | Murata MLCC | GRM21BB31E684KA87# | 2 | 1.25 | 1.25 | 3.125 | 6.8e-07 | 25 | B(JIS) | 0.0002125 | 6.8e-05 | 2.176e-07
Murata | Murata MLCC | GRM21BB31E684MA87# | 2 | 1.25 | 1.25 | 3.125 | 6.8e-07 | 25 | B(JIS) | 0.0002125 | 6.8e-05 | 2.176e-07
Murata | Murata MLCC | GRM21BB31H684KAC4# | 2 | 1.25 | 1.25 | 3.125 | 6.8e-07 | 50 | B(JIS) | 0.00085 | 0.000272 | 2.176e-07
Murata | Murata MLCC | GRM21BB31H684MAC4# | 2 | 1.25 | 1.25 | 3.125 | 6.8e-07 | 50 | B(JIS) | 0.00085 | 0.000272 | 2.176e-07
Murata | Murata MLCC | GRM21BR11A684KA01# | 2 | 1.25 | 1.25 | 3.125 | 6.8e-07 | 10 | R(JIS) | 3.4e-05 | 1.088e-05 | 2.176e-07
Murata | Murata MLCC | GRM21BR11A684MA01# | 2 | 1.25 | 1.25 | 3.125 | 6.8e-07 | 10 | R(JIS) | 3.4e-05 | 1.088e-05 | 2.176e-07
Murata | Murata MLCC | GRM21BR11E684KA88# | 2 | 1.25 | 1.25 | 3.125 | 6.8e-07 | 25 | R(JIS) | 0.0002125 | 6.8e-05 | 2.176e-07
Murata | Murata MLCC | GRM21BR11E684MA88# | 2 | 1.25 | 1.25 | 3.125 | 6.8e-07 | 25 | R(JIS) | 0.0002125 | 6.8e-05 | 2.176e-07
Murata | Murata MLCC | GRM21BR61A684KA01# | 2 | 1.25 | 1.25 | 3.125 | 6.8e-07 | 10 | X5R | 3.4e-05 | 1.088e-05 | 2.176e-07
Murata | Murata MLCC | GRM21BR61A684MA01# | 2 | 1.25 | 1.25 | 3.125 | 6.8e-07 | 10 | X5R | 3.4e-05 | 1.088e-05 | 2.176e-07
Murata | Murata MLCC | GRM21BR71A684KA01# | 2 | 1.25 | 1.25 | 3.125 | 6.8e-07 | 10 | X7R | 3.4e-05 | 1.088e-05 | 2.176e-07
Murata | Murata MLCC | GRM21BR71A684MA01# | 2 | 1.25 | 1.25 | 3.125 | 6.8e-07 | 10 | X7R | 3.4e-05 | 1.088e-05 | 2.176e-07
Murata | Murata MLCC | GRM21BR71E684JA88# | 2 | 1.25 | 1.25 | 3.125 | 6.8e-07 | 25 | X7R | 0.0002125 | 6.8e-05 | 2.176e-07
Murata | Murata MLCC | GRM21BR71E684KA88# | 2 | 1.25 | 1.25 | 3.125 | 6.8e-07 | 25 | X7R | 0.0002125 | 6.8e-05 | 2.176e-07
Murata | Murata MLCC | GRM21BR71E684MA88# | 2 | 1.25 | 1.25 | 3.125 | 6.8e-07 | 25 | X7R | 0.0002125 | 6.8e-05 | 2.176e-07
Murata | Murata MLCC | GRM21BR71H684KAC4# | 2 | 1.25 | 1.25 | 3.125 | 6.8e-07 | 50 | X7R | 0.00085 | 0.000272 | 2.176e-07
Murata | Murata MLCC | GRM21BR71H684MAC4# | 2 | 1.25 | 1.25 | 3.125 | 6.8e-07 | 50 | X7R | 0.00085 | 0.000272 | 2.176e-07
Murata | Murata MLCC | GRM15XR61A273KA86# | 1 | 0.5 | 0.25 | 0.125 | 2.7e-08 | 10 | X5R | 1.35e-06 | 1.08e-05 | 2.16e-07
Murata | Murata MLCC | GRM15XR61A273MA86# | 1 | 0.5 | 0.25 | 0.125 | 2.7e-08 | 10 | X5R | 1.35e-06 | 1.08e-05 | 2.16e-07
Murata | Murata MLCC | GRM188B11A224JA01# | 1.6 | 0.8 | 0.8 | 1.024 | 2.2e-07 | 10 | B(JIS) | 1.1e-05 | 1.0742e-05 | 2.1484e-07
Murata | Murata MLCC | GRM188B11A224KA01# | 1.6 | 0.8 | 0.8 | 1.024 | 2.2e-07 | 10 | B(JIS) | 1.1e-05 | 1.0742e-05 | 2.1484e-07
Murata | Murata MLCC | GRM188B11A224KC01# | 1.6 | 0.8 | 0.8 | 1.024 | 2.2e-07 | 10 | B(JIS) | 1.1e-05 | 1.0742e-05 | 2.1484e-07
Murata | Murata MLCC | GRM188B11A224MA01# | 1.6 | 0.8 | 0.8 | 1.024 | 2.2e-07 | 10 | B(JIS) | 1.1e-05 | 1.0742e-05 | 2.1484e-07
Murata | Murata MLCC | GRM188B11C224JA01# | 1.6 | 0.8 | 0.8 | 1.024 | 2.2e-07 | 16 | B(JIS) | 2.816e-05 | 2.75e-05 | 2.1484e-07
Murata | Murata MLCC | GRM188B11C224KA01# | 1.6 | 0.8 | 0.8 | 1.024 | 2.2e-07 | 16 | B(JIS) | 2.816e-05 | 2.75e-05 | 2.1484e-07
Murata | Murata MLCC | GRM188B11C224MA01# | 1.6 | 0.8 | 0.8 | 1.024 | 2.2e-07 | 16 | B(JIS) | 2.816e-05 | 2.75e-05 | 2.1484e-07
Murata | Murata MLCC | GRM188B31E224JA87# | 1.6 | 0.8 | 0.8 | 1.024 | 2.2e-07 | 25 | B(JIS) | 6.875e-05 | 6.7139e-05 | 2.1484e-07
Murata | Murata MLCC | GRM188B31E224KA87# | 1.6 | 0.8 | 0.8 | 1.024 | 2.2e-07 | 25 | B(JIS) | 6.875e-05 | 6.7139e-05 | 2.1484e-07
Murata | Murata MLCC | GRM188B31E224MA87# | 1.6 | 0.8 | 0.8 | 1.024 | 2.2e-07 | 25 | B(JIS) | 6.875e-05 | 6.7139e-05 | 2.1484e-07
Murata | Murata MLCC | GRM188B31H224KAC4# | 1.6 | 0.8 | 0.8 | 1.024 | 2.2e-07 | 50 | B(JIS) | 0.000275 | 0.00026855 | 2.1484e-07
Murata | Murata MLCC | GRM188B31H224MAC4# | 1.6 | 0.8 | 0.8 | 1.024 | 2.2e-07 | 50 | B(JIS) | 0.000275 | 0.00026855 | 2.1484e-07
Murata | Murata MLCC | GRM188R11A224JA01# | 1.6 | 0.8 | 0.8 | 1.024 | 2.2e-07 | 10 | R(JIS) | 1.1e-05 | 1.0742e-05 | 2.1484e-07
Murata | Murata MLCC | GRM188R11A224KA01# | 1.6 | 0.8 | 0.8 | 1.024 | 2.2e-07 | 10 | R(JIS) | 1.1e-05 | 1.0742e-05 | 2.1484e-07
Murata | Murata MLCC | GRM188R11A224KC01# | 1.6 | 0.8 | 0.8 | 1.024 | 2.2e-07 | 10 | R(JIS) | 1.1e-05 | 1.0742e-05 | 2.1484e-07
Murata | Murata MLCC | GRM188R11A224MA01# | 1.6 | 0.8 | 0.8 | 1.024 | 2.2e-07 | 10 | R(JIS) | 1.1e-05 | 1.0742e-05 | 2.1484e-07
Murata | Murata MLCC | GRM188R11C224JA01# | 1.6 | 0.8 | 0.8 | 1.024 | 2.2e-07 | 16 | R(JIS) | 2.816e-05 | 2.75e-05 | 2.1484e-07
Murata | Murata MLCC | GRM188R11C224KA01# | 1.6 | 0.8 | 0.8 | 1.024 | 2.2e-07 | 16 | R(JIS) | 2.816e-05 | 2.75e-05 | 2.1484e-07
Murata | Murata MLCC | GRM188R11C224MA01# | 1.6 | 0.8 | 0.8 | 1.024 | 2.2e-07 | 16 | R(JIS) | 2.816e-05 | 2.75e-05 | 2.1484e-07
Murata | Murata MLCC | GRM188R11E224JA88# | 1.6 | 0.8 | 0.8 | 1.024 | 2.2e-07 | 25 | R(JIS) | 6.875e-05 | 6.7139e-05 | 2.1484e-07
Murata | Murata MLCC | GRM188R11E224KA88# | 1.6 | 0.8 | 0.8 | 1.024 | 2.2e-07 | 25 | R(JIS) | 6.875e-05 | 6.7139e-05 | 2.1484e-07
Murata | Murata MLCC | GRM188R11E224MA88# | 1.6 | 0.8 | 0.8 | 1.024 | 2.2e-07 | 25 | R(JIS) | 6.875e-05 | 6.7139e-05 | 2.1484e-07
Murata | Murata MLCC | GRM188R61A224KA01# | 1.6 | 0.8 | 0.8 | 1.024 | 2.2e-07 | 10 | X5R | 1.1e-05 | 1.0742e-05 | 2.1484e-07
Murata | Murata MLCC | GRM188R61C224KA88# | 1.6 | 0.8 | 0.8 | 1.024 | 2.2e-07 | 16 | X5R | 2.816e-05 | 2.75e-05 | 2.1484e-07
Murata | Murata MLCC | GRM188R61E224KA88# | 1.6 | 0.8 | 0.8 | 1.024 | 2.2e-07 | 25 | X5R | 6.875e-05 | 6.7139e-05 | 2.1484e-07
Murata | Murata MLCC | GRM188R61H224KAC4# | 1.6 | 0.8 | 0.8 | 1.024 | 2.2e-07 | 50 | X5R | 0.000275 | 0.00026855 | 2.1484e-07
Murata | Murata MLCC | GRM188R70J224KA88# | 1.6 | 0.8 | 0.8 | 1.024 | 2.2e-07 | 6.3 | X7R | 4.3659e-06 | 4.2636e-06 | 2.1484e-07
Murata | Murata MLCC | GRM188R71A224JA01# | 1.6 | 0.8 | 0.8 | 1.024 | 2.2e-07 | 10 | X7R | 1.1e-05 | 1.0742e-05 | 2.1484e-07
Murata | Murata MLCC | GRM188R71A224KA01# | 1.6 | 0.8 | 0.8 | 1.024 | 2.2e-07 | 10 | X7R | 1.1e-05 | 1.0742e-05 | 2.1484e-07
Murata | Murata MLCC | GRM188R71A224KC01# | 1.6 | 0.8 | 0.8 | 1.024 | 2.2e-07 | 10 | X7R | 1.1e-05 | 1.0742e-05 | 2.1484e-07
Murata | Murata MLCC | GRM188R71A224MA01# | 1.6 | 0.8 | 0.8 | 1.024 | 2.2e-07 | 10 | X7R | 1.1e-05 | 1.0742e-05 | 2.1484e-07
Murata | Murata MLCC | GRM188R71C224JA01# | 1.6 | 0.8 | 0.8 | 1.024 | 2.2e-07 | 16 | X7R | 2.816e-05 | 2.75e-05 | 2.1484e-07
Murata | Murata MLCC | GRM188R71C224KA01# | 1.6 | 0.8 | 0.8 | 1.024 | 2.2e-07 | 16 | X7R | 2.816e-05 | 2.75e-05 | 2.1484e-07
Murata | Murata MLCC | GRM188R71C224MA01# | 1.6 | 0.8 | 0.8 | 1.024 | 2.2e-07 | 16 | X7R | 2.816e-05 | 2.75e-05 | 2.1484e-07
Murata | Murata MLCC | GRM188R71E224JA88# | 1.6 | 0.8 | 0.8 | 1.024 | 2.2e-07 | 25 | X7R | 6.875e-05 | 6.7139e-05 | 2.1484e-07
Murata | Murata MLCC | GRM188R71E224KA88# | 1.6 | 0.8 | 0.8 | 1.024 | 2.2e-07 | 25 | X7R | 6.875e-05 | 6.7139e-05 | 2.1484e-07
Murata | Murata MLCC | GRM188R71E224MA88# | 1.6 | 0.8 | 0.8 | 1.024 | 2.2e-07 | 25 | X7R | 6.875e-05 | 6.7139e-05 | 2.1484e-07
Murata | Murata MLCC | GRM188R71H224KAC4# | 1.6 | 0.8 | 0.8 | 1.024 | 2.2e-07 | 50 | X7R | 0.000275 | 0.00026855 | 2.1484e-07
Murata | Murata MLCC | GRM188R71H224MAC4# | 1.6 | 0.8 | 0.8 | 1.024 | 2.2e-07 | 50 | X7R | 0.000275 | 0.00026855 | 2.1484e-07
Murata | Murata MLCC | GRM55EB11E156KA01# | 5.7 | 5 | 2.5 | 71.25 | 1.5e-05 | 25 | B(JIS) | 0.0046875 | 6.5789e-05 | 2.1053e-07
Murata | Murata MLCC | GRM55EB11E156MA01# | 5.7 | 5 | 2.5 | 71.25 | 1.5e-05 | 25 | B(JIS) | 0.0046875 | 6.5789e-05 | 2.1053e-07
Murata | Murata MLCC | GRM55ER11E156KA01# | 5.7 | 5 | 2.5 | 71.25 | 1.5e-05 | 25 | R(JIS) | 0.0046875 | 6.5789e-05 | 2.1053e-07
Murata | Murata MLCC | GRM55ER11E156MA01# | 5.7 | 5 | 2.5 | 71.25 | 1.5e-05 | 25 | R(JIS) | 0.0046875 | 6.5789e-05 | 2.1053e-07
Murata | Murata MLCC | GRM55ER71E156KA01# | 5.7 | 5 | 2.5 | 71.25 | 1.5e-05 | 25 | X7R | 0.0046875 | 6.5789e-05 | 2.1053e-07
Murata | Murata MLCC | GRM55ER71E156MA01# | 5.7 | 5 | 2.5 | 71.25 | 1.5e-05 | 25 | X7R | 0.0046875 | 6.5789e-05 | 2.1053e-07
TDK | TDK MLCC | C5750X7R1E156M230KA | 5.7 | 5 | 2.5 | 71.25 | 1.5e-05 | 25 | X7R | 0.0046875 | 6.5789e-05 | 2.1053e-07
TDK | TDK MLCC | C3225JB1H475K250AB | 3.2 | 2.5 | 2.8 | 22.4 | 4.7e-06 | 50 | JB | 0.005875 | 0.00026228 | 2.0982e-07
TDK | TDK MLCC | C3225JB1H475M250AB | 3.2 | 2.5 | 2.8 | 22.4 | 4.7e-06 | 50 | JB | 0.005875 | 0.00026228 | 2.0982e-07
TDK | TDK MLCC | C3225X5R1H475K250AB | 3.2 | 2.5 | 2.8 | 22.4 | 4.7e-06 | 50 | X5R | 0.005875 | 0.00026228 | 2.0982e-07
TDK | TDK MLCC | C3225X5R1H475M250AB | 3.2 | 2.5 | 2.8 | 22.4 | 4.7e-06 | 50 | X5R | 0.005875 | 0.00026228 | 2.0982e-07
TDK | TDK MLCC | C3225X6S1H475K250AB | 3.2 | 2.5 | 2.8 | 22.4 | 4.7e-06 | 50 | X6S | 0.005875 | 0.00026228 | 2.0982e-07
TDK | TDK MLCC | C3225X6S1H475M250AB | 3.2 | 2.5 | 2.8 | 22.4 | 4.7e-06 | 50 | X6S | 0.005875 | 0.00026228 | 2.0982e-07
TDK | TDK MLCC | C3225X7R1H475K250AB | 3.2 | 2.5 | 2.8 | 22.4 | 4.7e-06 | 50 | X7R | 0.005875 | 0.00026228 | 2.0982e-07
TDK | TDK MLCC | C3225X7R1H475M250AB | 3.2 | 2.5 | 2.8 | 22.4 | 4.7e-06 | 50 | X7R | 0.005875 | 0.00026228 | 2.0982e-07
Murata | Murata MLCC | GRM32DB11E335KA01# | 3.2 | 2.5 | 2 | 16 | 3.3e-06 | 25 | B(JIS) | 0.0010313 | 6.4453e-05 | 2.0625e-07
Murata | Murata MLCC | GRM32DB11E335MA01# | 3.2 | 2.5 | 2 | 16 | 3.3e-06 | 25 | B(JIS) | 0.0010313 | 6.4453e-05 | 2.0625e-07
Murata | Murata MLCC | GRM32DB31H335KA87# | 3.2 | 2.5 | 2 | 16 | 3.3e-06 | 50 | B(JIS) | 0.004125 | 0.00025781 | 2.0625e-07
Murata | Murata MLCC | GRM32DB31H335MA87# | 3.2 | 2.5 | 2 | 16 | 3.3e-06 | 50 | B(JIS) | 0.004125 | 0.00025781 | 2.0625e-07
Murata | Murata MLCC | GRM32DR11E335KA01# | 3.2 | 2.5 | 2 | 16 | 3.3e-06 | 25 | R(JIS) | 0.0010313 | 6.4453e-05 | 2.0625e-07
Murata | Murata MLCC | GRM32DR11E335MA01# | 3.2 | 2.5 | 2 | 16 | 3.3e-06 | 25 | R(JIS) | 0.0010313 | 6.4453e-05 | 2.0625e-07
Murata | Murata MLCC | GRM32DR71E335KA01# | 3.2 | 2.5 | 2 | 16 | 3.3e-06 | 25 | X7R | 0.0010313 | 6.4453e-05 | 2.0625e-07
Murata | Murata MLCC | GRM32DR71E335MA01# | 3.2 | 2.5 | 2 | 16 | 3.3e-06 | 25 | X7R | 0.0010313 | 6.4453e-05 | 2.0625e-07
Murata | Murata MLCC | GRM32DR71H335KA88# | 3.2 | 2.5 | 2 | 16 | 3.3e-06 | 50 | X7R | 0.004125 | 0.00025781 | 2.0625e-07
Murata | Murata MLCC | GRM32DR71H335MA88# | 3.2 | 2.5 | 2 | 16 | 3.3e-06 | 50 | X7R | 0.004125 | 0.00025781 | 2.0625e-07
TDK | TDK MLCC | C3216X7R1E105K085AA | 3.2 | 1.6 | 1 | 5.12 | 1e-06 | 25 | X7R | 0.0003125 | 6.1035e-05 | 1.9531e-07
TDK | TDK MLCC | C3216X7R1E105M085AA | 3.2 | 1.6 | 1 | 5.12 | 1e-06 | 25 | X7R | 0.0003125 | 6.1035e-05 | 1.9531e-07
TDK | TDK MLCC | C1608JB1E224K080AA | 1.6 | 0.8 | 0.9 | 1.152 | 2.2e-07 | 25 | JB | 6.875e-05 | 5.9679e-05 | 1.9097e-07
TDK | TDK MLCC | C1608JB1E224M080AA | 1.6 | 0.8 | 0.9 | 1.152 | 2.2e-07 | 25 | JB | 6.875e-05 | 5.9679e-05 | 1.9097e-07
TDK | TDK MLCC | C1608JB1H224K080AB | 1.6 | 0.8 | 0.9 | 1.152 | 2.2e-07 | 50 | JB | 0.000275 | 0.00023872 | 1.9097e-07
TDK | TDK MLCC | C1608JB1H224M080AB | 1.6 | 0.8 | 0.9 | 1.152 | 2.2e-07 | 50 | JB | 0.000275 | 0.00023872 | 1.9097e-07
TDK | TDK MLCC | C1608JB1V224K080AB | 1.6 | 0.8 | 0.9 | 1.152 | 2.2e-07 | 35 | JB | 0.00013475 | 0.00011697 | 1.9097e-07
TDK | TDK MLCC | C1608JB1V224M080AB | 1.6 | 0.8 | 0.9 | 1.152 | 2.2e-07 | 35 | JB | 0.00013475 | 0.00011697 | 1.9097e-07
TDK | TDK MLCC | C1608X5R1E224K080AA | 1.6 | 0.8 | 0.9 | 1.152 | 2.2e-07 | 25 | X5R | 6.875e-05 | 5.9679e-05 | 1.9097e-07
TDK | TDK MLCC | C1608X5R1E224M080AA | 1.6 | 0.8 | 0.9 | 1.152 | 2.2e-07 | 25 | X5R | 6.875e-05 | 5.9679e-05 | 1.9097e-07
TDK | TDK MLCC | C1608X5R1H224K080AB | 1.6 | 0.8 | 0.9 | 1.152 | 2.2e-07 | 50 | X5R | 0.000275 | 0.00023872 | 1.9097e-07
TDK | TDK MLCC | C1608X5R1H224M080AB | 1.6 | 0.8 | 0.9 | 1.152 | 2.2e-07 | 50 | X5R | 0.000275 | 0.00023872 | 1.9097e-07
TDK | TDK MLCC | C1608X5R1V224K080AB | 1.6 | 0.8 | 0.9 | 1.152 | 2.2e-07 | 35 | X5R | 0.00013475 | 0.00011697 | 1.9097e-07
TDK | TDK MLCC | C1608X5R1V224M080AB | 1.6 | 0.8 | 0.9 | 1.152 | 2.2e-07 | 35 | X5R | 0.00013475 | 0.00011697 | 1.9097e-07
TDK | TDK MLCC | C1608X6S1H224K080AB | 1.6 | 0.8 | 0.9 | 1.152 | 2.2e-07 | 50 | X6S | 0.000275 | 0.00023872 | 1.9097e-07
TDK | TDK MLCC | C1608X6S1H224M080AB | 1.6 | 0.8 | 0.9 | 1.152 | 2.2e-07 | 50 | X6S | 0.000275 | 0.00023872 | 1.9097e-07
TDK | TDK MLCC | C1608X6S1V224K080AB | 1.6 | 0.8 | 0.9 | 1.152 | 2.2e-07 | 35 | X6S | 0.00013475 | 0.00011697 | 1.9097e-07
TDK | TDK MLCC | C1608X6S1V224M080AB | 1.6 | 0.8 | 0.9 | 1.152 | 2.2e-07 | 35 | X6S | 0.00013475 | 0.00011697 | 1.9097e-07
TDK | TDK MLCC | C1608X7R1C224K080AC | 1.6 | 0.8 | 0.9 | 1.152 | 2.2e-07 | 16 | X7R | 2.816e-05 | 2.4444e-05 | 1.9097e-07
TDK | TDK MLCC | C1608X7R1C224M080AC | 1.6 | 0.8 | 0.9 | 1.152 | 2.2e-07 | 16 | X7R | 2.816e-05 | 2.4444e-05 | 1.9097e-07
TDK | TDK MLCC | C1608X7R1E224K080AC | 1.6 | 0.8 | 0.9 | 1.152 | 2.2e-07 | 25 | X7R | 6.875e-05 | 5.9679e-05 | 1.9097e-07
TDK | TDK MLCC | C1608X7R1E224M080AC | 1.6 | 0.8 | 0.9 | 1.152 | 2.2e-07 | 25 | X7R | 6.875e-05 | 5.9679e-05 | 1.9097e-07
TDK | TDK MLCC | C1608X7R1H224K080AB | 1.6 | 0.8 | 0.9 | 1.152 | 2.2e-07 | 50 | X7R | 0.000275 | 0.00023872 | 1.9097e-07
TDK | TDK MLCC | C1608X7R1H224M080AB | 1.6 | 0.8 | 0.9 | 1.152 | 2.2e-07 | 50 | X7R | 0.000275 | 0.00023872 | 1.9097e-07
TDK | TDK MLCC | C1608X7R1V224K080AB | 1.6 | 0.8 | 0.9 | 1.152 | 2.2e-07 | 35 | X7R | 0.00013475 | 0.00011697 | 1.9097e-07
TDK | TDK MLCC | C1608X7R1V224M080AB | 1.6 | 0.8 | 0.9 | 1.152 | 2.2e-07 | 35 | X7R | 0.00013475 | 0.00011697 | 1.9097e-07
Murata | Murata MLCC | GRM155C71H473JE19# | 1 | 0.5 | 0.5 | 0.25 | 4.7e-08 | 50 | X7S | 5.875e-05 | 0.000235 | 1.88e-07
Murata | Murata MLCC | GRM155C71H473KE19# | 1 | 0.5 | 0.5 | 0.25 | 4.7e-08 | 50 | X7S | 5.875e-05 | 0.000235 | 1.88e-07
Murata | Murata MLCC | GRM155C71H473ME19# | 1 | 0.5 | 0.5 | 0.25 | 4.7e-08 | 50 | X7S | 5.875e-05 | 0.000235 | 1.88e-07
Murata | Murata MLCC | GRM155R11A473JA01# | 1 | 0.5 | 0.5 | 0.25 | 4.7e-08 | 10 | R(JIS) | 2.35e-06 | 9.4e-06 | 1.88e-07
Murata | Murata MLCC | GRM155R11A473KA01# | 1 | 0.5 | 0.5 | 0.25 | 4.7e-08 | 10 | R(JIS) | 2.35e-06 | 9.4e-06 | 1.88e-07
Murata | Murata MLCC | GRM155R11A473MA01# | 1 | 0.5 | 0.5 | 0.25 | 4.7e-08 | 10 | R(JIS) | 2.35e-06 | 9.4e-06 | 1.88e-07
Murata | Murata MLCC | GRM155R11C473JA01# | 1 | 0.5 | 0.5 | 0.25 | 4.7e-08 | 16 | R(JIS) | 6.016e-06 | 2.4064e-05 | 1.88e-07
Murata | Murata MLCC | GRM155R11C473KA01# | 1 | 0.5 | 0.5 | 0.25 | 4.7e-08 | 16 | R(JIS) | 6.016e-06 | 2.4064e-05 | 1.88e-07
Murata | Murata MLCC | GRM155R11C473MA01# | 1 | 0.5 | 0.5 | 0.25 | 4.7e-08 | 16 | R(JIS) | 6.016e-06 | 2.4064e-05 | 1.88e-07
Murata | Murata MLCC | GRM155R70J473KA01# | 1 | 0.5 | 0.5 | 0.25 | 4.7e-08 | 6.3 | X7R | 9.3271e-07 | 3.7309e-06 | 1.88e-07
Murata | Murata MLCC | GRM155R71A473JA01# | 1 | 0.5 | 0.5 | 0.25 | 4.7e-08 | 10 | X7R | 2.35e-06 | 9.4e-06 | 1.88e-07
Murata | Murata MLCC | GRM155R71A473KA01# | 1 | 0.5 | 0.5 | 0.25 | 4.7e-08 | 10 | X7R | 2.35e-06 | 9.4e-06 | 1.88e-07
Murata | Murata MLCC | GRM155R71A473MA01# | 1 | 0.5 | 0.5 | 0.25 | 4.7e-08 | 10 | X7R | 2.35e-06 | 9.4e-06 | 1.88e-07
Murata | Murata MLCC | GRM155R71C473JA01# | 1 | 0.5 | 0.5 | 0.25 | 4.7e-08 | 16 | X7R | 6.016e-06 | 2.4064e-05 | 1.88e-07
Murata | Murata MLCC | GRM155R71C473KA01# | 1 | 0.5 | 0.5 | 0.25 | 4.7e-08 | 16 | X7R | 6.016e-06 | 2.4064e-05 | 1.88e-07
Murata | Murata MLCC | GRM155R71C473MA01# | 1 | 0.5 | 0.5 | 0.25 | 4.7e-08 | 16 | X7R | 6.016e-06 | 2.4064e-05 | 1.88e-07
Murata | Murata MLCC | GRM155R71E473JA88# | 1 | 0.5 | 0.5 | 0.25 | 4.7e-08 | 25 | X7R | 1.4687e-05 | 5.875e-05 | 1.88e-07
Murata | Murata MLCC | GRM155R71E473KA88# | 1 | 0.5 | 0.5 | 0.25 | 4.7e-08 | 25 | X7R | 1.4687e-05 | 5.875e-05 | 1.88e-07
Murata | Murata MLCC | GRM155R71E473MA88# | 1 | 0.5 | 0.5 | 0.25 | 4.7e-08 | 25 | X7R | 1.4687e-05 | 5.875e-05 | 1.88e-07
Murata | Murata MLCC | GRM155R71H473KE14# | 1 | 0.5 | 0.5 | 0.25 | 4.7e-08 | 50 | X7R | 5.875e-05 | 0.000235 | 1.88e-07
Murata | Murata MLCC | GRM155R71H473ME14# | 1 | 0.5 | 0.5 | 0.25 | 4.7e-08 | 50 | X7R | 5.875e-05 | 0.000235 | 1.88e-07
Murata | Murata MLCC | GRM155B11A473JA01# | 1 | 0.5 | 0.5 | 0.25 | 4.7e-08 | 10 | B(JIS) | 2.35e-06 | 9.4e-06 | 1.88e-07
Murata | Murata MLCC | GRM155B11A473KA01# | 1 | 0.5 | 0.5 | 0.25 | 4.7e-08 | 10 | B(JIS) | 2.35e-06 | 9.4e-06 | 1.88e-07
Murata | Murata MLCC | GRM155B11A473MA01# | 1 | 0.5 | 0.5 | 0.25 | 4.7e-08 | 10 | B(JIS) | 2.35e-06 | 9.4e-06 | 1.88e-07
Murata | Murata MLCC | GRM155B11C473JA01# | 1 | 0.5 | 0.5 | 0.25 | 4.7e-08 | 16 | B(JIS) | 6.016e-06 | 2.4064e-05 | 1.88e-07
Murata | Murata MLCC | GRM155B11C473KA01# | 1 | 0.5 | 0.5 | 0.25 | 4.7e-08 | 16 | B(JIS) | 6.016e-06 | 2.4064e-05 | 1.88e-07
Murata | Murata MLCC | GRM155B11C473MA01# | 1 | 0.5 | 0.5 | 0.25 | 4.7e-08 | 16 | B(JIS) | 6.016e-06 | 2.4064e-05 | 1.88e-07
Murata | Murata MLCC | GRM155B31E473JA87# | 1 | 0.5 | 0.5 | 0.25 | 4.7e-08 | 25 | B(JIS) | 1.4687e-05 | 5.875e-05 | 1.88e-07
Murata | Murata MLCC | GRM155B31E473KA87# | 1 | 0.5 | 0.5 | 0.25 | 4.7e-08 | 25 | B(JIS) | 1.4687e-05 | 5.875e-05 | 1.88e-07
Murata | Murata MLCC | GRM155B31E473MA87# | 1 | 0.5 | 0.5 | 0.25 | 4.7e-08 | 25 | B(JIS) | 1.4687e-05 | 5.875e-05 | 1.88e-07
Murata | Murata MLCC | GRM155C81H473KE14# | 1 | 0.5 | 0.5 | 0.25 | 4.7e-08 | 50 | X6S | 5.875e-05 | 0.000235 | 1.88e-07
Murata | Murata MLCC | GRM155C81H473KE19# | 1 | 0.5 | 0.5 | 0.25 | 4.7e-08 | 50 | X6S | 5.875e-05 | 0.000235 | 1.88e-07
Murata | Murata MLCC | GRM155C81H473ME14# | 1 | 0.5 | 0.5 | 0.25 | 4.7e-08 | 50 | X6S | 5.875e-05 | 0.000235 | 1.88e-07
Murata | Murata MLCC | GRM155C81H473ME19# | 1 | 0.5 | 0.5 | 0.25 | 4.7e-08 | 50 | X6S | 5.875e-05 | 0.000235 | 1.88e-07
Murata | Murata MLCC | GRM155R11E473JA88# | 1 | 0.5 | 0.5 | 0.25 | 4.7e-08 | 25 | R(JIS) | 1.4687e-05 | 5.875e-05 | 1.88e-07
Murata | Murata MLCC | GRM155R11E473KA88# | 1 | 0.5 | 0.5 | 0.25 | 4.7e-08 | 25 | R(JIS) | 1.4687e-05 | 5.875e-05 | 1.88e-07
Murata | Murata MLCC | GRM155R11E473MA88# | 1 | 0.5 | 0.5 | 0.25 | 4.7e-08 | 25 | R(JIS) | 1.4687e-05 | 5.875e-05 | 1.88e-07
Murata | Murata MLCC | GRM155R60J473KA01# | 1 | 0.5 | 0.5 | 0.25 | 4.7e-08 | 6.3 | X5R | 9.3271e-07 | 3.7309e-06 | 1.88e-07
Murata | Murata MLCC | GRM155R61A473JA01# | 1 | 0.5 | 0.5 | 0.25 | 4.7e-08 | 10 | X5R | 2.35e-06 | 9.4e-06 | 1.88e-07
Murata | Murata MLCC | GRM155R61A473KA01# | 1 | 0.5 | 0.5 | 0.25 | 4.7e-08 | 10 | X5R | 2.35e-06 | 9.4e-06 | 1.88e-07
Murata | Murata MLCC | GRM155R61A473MA01# | 1 | 0.5 | 0.5 | 0.25 | 4.7e-08 | 10 | X5R | 2.35e-06 | 9.4e-06 | 1.88e-07
Murata | Murata MLCC | GRM155R61C473JA01# | 1 | 0.5 | 0.5 | 0.25 | 4.7e-08 | 16 | X5R | 6.016e-06 | 2.4064e-05 | 1.88e-07
Murata | Murata MLCC | GRM155R61C473KA01# | 1 | 0.5 | 0.5 | 0.25 | 4.7e-08 | 16 | X5R | 6.016e-06 | 2.4064e-05 | 1.88e-07
Murata | Murata MLCC | GRM155R61C473MA01# | 1 | 0.5 | 0.5 | 0.25 | 4.7e-08 | 16 | X5R | 6.016e-06 | 2.4064e-05 | 1.88e-07
Murata | Murata MLCC | GRM155R61H473KE14# | 1 | 0.5 | 0.5 | 0.25 | 4.7e-08 | 50 | X5R | 5.875e-05 | 0.000235 | 1.88e-07
Murata | Murata MLCC | GRM155R61H473KE19# | 1 | 0.5 | 0.5 | 0.25 | 4.7e-08 | 50 | X5R | 5.875e-05 | 0.000235 | 1.88e-07
Murata | Murata MLCC | GRM155R61H473ME14# | 1 | 0.5 | 0.5 | 0.25 | 4.7e-08 | 50 | X5R | 5.875e-05 | 0.000235 | 1.88e-07
Murata | Murata MLCC | GRM155R61H473ME19# | 1 | 0.5 | 0.5 | 0.25 | 4.7e-08 | 50 | X5R | 5.875e-05 | 0.000235 | 1.88e-07
TDK | TDK MLCC | C5750X7S2A156M250KB | 5.7 | 5 | 2.8 | 79.8 | 1.5e-05 | 100 | X7S | 0.075 | 0.00093985 | 1.8797e-07
TDK | TDK MLCC | C2012JB1E684K125AA | 2 | 1.25 | 1.45 | 3.625 | 6.8e-07 | 25 | JB | 0.0002125 | 5.8621e-05 | 1.8759e-07
TDK | TDK MLCC | C2012JB1E684M125AA | 2 | 1.25 | 1.45 | 3.625 | 6.8e-07 | 25 | JB | 0.0002125 | 5.8621e-05 | 1.8759e-07
TDK | TDK MLCC | C2012JB1H684K125AB | 2 | 1.25 | 1.45 | 3.625 | 6.8e-07 | 50 | JB | 0.00085 | 0.00023448 | 1.8759e-07
TDK | TDK MLCC | C2012JB1H684M125AB | 2 | 1.25 | 1.45 | 3.625 | 6.8e-07 | 50 | JB | 0.00085 | 0.00023448 | 1.8759e-07
TDK | TDK MLCC | C2012X5R1E684K125AA | 2 | 1.25 | 1.45 | 3.625 | 6.8e-07 | 25 | X5R | 0.0002125 | 5.8621e-05 | 1.8759e-07
TDK | TDK MLCC | C2012X5R1E684M125AA | 2 | 1.25 | 1.45 | 3.625 | 6.8e-07 | 25 | X5R | 0.0002125 | 5.8621e-05 | 1.8759e-07
TDK | TDK MLCC | C2012X5R1H684K125AB | 2 | 1.25 | 1.45 | 3.625 | 6.8e-07 | 50 | X5R | 0.00085 | 0.00023448 | 1.8759e-07
TDK | TDK MLCC | C2012X5R1H684M125AB | 2 | 1.25 | 1.45 | 3.625 | 6.8e-07 | 50 | X5R | 0.00085 | 0.00023448 | 1.8759e-07
TDK | TDK MLCC | C2012X6S1H684K125AB | 2 | 1.25 | 1.45 | 3.625 | 6.8e-07 | 50 | X6S | 0.00085 | 0.00023448 | 1.8759e-07
TDK | TDK MLCC | C2012X6S1H684M125AB | 2 | 1.25 | 1.45 | 3.625 | 6.8e-07 | 50 | X6S | 0.00085 | 0.00023448 | 1.8759e-07
TDK | TDK MLCC | C2012X7R1C684K125AA | 2 | 1.25 | 1.45 | 3.625 | 6.8e-07 | 16 | X7R | 8.704e-05 | 2.4011e-05 | 1.8759e-07
TDK | TDK MLCC | C2012X7R1C684M125AA | 2 | 1.25 | 1.45 | 3.625 | 6.8e-07 | 16 | X7R | 8.704e-05 | 2.4011e-05 | 1.8759e-07
TDK | TDK MLCC | C2012X7R1E684K125AB | 2 | 1.25 | 1.45 | 3.625 | 6.8e-07 | 25 | X7R | 0.0002125 | 5.8621e-05 | 1.8759e-07
TDK | TDK MLCC | C2012X7R1E684M125AB | 2 | 1.25 | 1.45 | 3.625 | 6.8e-07 | 25 | X7R | 0.0002125 | 5.8621e-05 | 1.8759e-07
TDK | TDK MLCC | C2012X7R1H684K125AB | 2 | 1.25 | 1.45 | 3.625 | 6.8e-07 | 50 | X7R | 0.00085 | 0.00023448 | 1.8759e-07
TDK | TDK MLCC | C2012X7R1H684M125AB | 2 | 1.25 | 1.45 | 3.625 | 6.8e-07 | 50 | X7R | 0.00085 | 0.00023448 | 1.8759e-07
TDK | TDK MLCC | C2012X7R1V684K125AB | 2 | 1.25 | 1.45 | 3.625 | 6.8e-07 | 35 | X7R | 0.0004165 | 0.0001149 | 1.8759e-07
TDK | TDK MLCC | C2012X7R1V684M125AB | 2 | 1.25 | 1.45 | 3.625 | 6.8e-07 | 35 | X7R | 0.0004165 | 0.0001149 | 1.8759e-07
TDK | TDK MLCC | C2012X7S2A684K125AB | 2 | 1.25 | 1.45 | 3.625 | 6.8e-07 | 100 | X7S | 0.0034 | 0.00093793 | 1.8759e-07
TDK | TDK MLCC | C2012X7S2A684M125AB | 2 | 1.25 | 1.45 | 3.625 | 6.8e-07 | 100 | X7S | 0.0034 | 0.00093793 | 1.8759e-07
TDK | TDK MLCC | C3225X7S2A335K200AB | 3.2 | 2.5 | 2.2 | 17.6 | 3.3e-06 | 100 | X7S | 0.0165 | 0.0009375 | 1.875e-07
TDK | TDK MLCC | C3225X7S2A335M200AB | 3.2 | 2.5 | 2.2 | 17.6 | 3.3e-06 | 100 | X7S | 0.0165 | 0.0009375 | 1.875e-07
Murata | Murata MLCC | GRM033B10J103JA01# | 0.6 | 0.3 | 0.3 | 0.054 | 1e-08 | 6.3 | B(JIS) | 1.9845e-07 | 3.675e-06 | 1.8519e-07
Murata | Murata MLCC | GRM033B10J103KA01# | 0.6 | 0.3 | 0.3 | 0.054 | 1e-08 | 6.3 | B(JIS) | 1.9845e-07 | 3.675e-06 | 1.8519e-07
Murata | Murata MLCC | GRM033B10J103MA01# | 0.6 | 0.3 | 0.3 | 0.054 | 1e-08 | 6.3 | B(JIS) | 1.9845e-07 | 3.675e-06 | 1.8519e-07
Murata | Murata MLCC | GRM033B11A103JA01# | 0.6 | 0.3 | 0.3 | 0.054 | 1e-08 | 10 | B(JIS) | 5e-07 | 9.2593e-06 | 1.8519e-07
Murata | Murata MLCC | GRM033B11A103KA01# | 0.6 | 0.3 | 0.3 | 0.054 | 1e-08 | 10 | B(JIS) | 5e-07 | 9.2593e-06 | 1.8519e-07
Murata | Murata MLCC | GRM033B11A103MA01# | 0.6 | 0.3 | 0.3 | 0.054 | 1e-08 | 10 | B(JIS) | 5e-07 | 9.2593e-06 | 1.8519e-07
Murata | Murata MLCC | GRM033B31C103KA12# | 0.6 | 0.3 | 0.3 | 0.054 | 1e-08 | 16 | B(JIS) | 1.28e-06 | 2.3704e-05 | 1.8519e-07
Murata | Murata MLCC | GRM033B31C103MA12# | 0.6 | 0.3 | 0.3 | 0.054 | 1e-08 | 16 | B(JIS) | 1.28e-06 | 2.3704e-05 | 1.8519e-07
Murata | Murata MLCC | GRM033B31E103KA12# | 0.6 | 0.3 | 0.3 | 0.054 | 1e-08 | 25 | B(JIS) | 3.125e-06 | 5.787e-05 | 1.8519e-07
Murata | Murata MLCC | GRM033B31E103MA12# | 0.6 | 0.3 | 0.3 | 0.054 | 1e-08 | 25 | B(JIS) | 3.125e-06 | 5.787e-05 | 1.8519e-07
Murata | Murata MLCC | GRM033C81E103KE14# | 0.6 | 0.3 | 0.3 | 0.054 | 1e-08 | 25 | X6S | 3.125e-06 | 5.787e-05 | 1.8519e-07
Murata | Murata MLCC | GRM033C81E103ME14# | 0.6 | 0.3 | 0.3 | 0.054 | 1e-08 | 25 | X6S | 3.125e-06 | 5.787e-05 | 1.8519e-07
Murata | Murata MLCC | GRM033R10J103JA01# | 0.6 | 0.3 | 0.3 | 0.054 | 1e-08 | 6.3 | R(JIS) | 1.9845e-07 | 3.675e-06 | 1.8519e-07
Murata | Murata MLCC | GRM033R10J103KA01# | 0.6 | 0.3 | 0.3 | 0.054 | 1e-08 | 6.3 | R(JIS) | 1.9845e-07 | 3.675e-06 | 1.8519e-07
Murata | Murata MLCC | GRM033R11A103JA01# | 0.6 | 0.3 | 0.3 | 0.054 | 1e-08 | 10 | R(JIS) | 5e-07 | 9.2593e-06 | 1.8519e-07
Murata | Murata MLCC | GRM033R11A103KA01# | 0.6 | 0.3 | 0.3 | 0.054 | 1e-08 | 10 | R(JIS) | 5e-07 | 9.2593e-06 | 1.8519e-07
Murata | Murata MLCC | GRM033R11A103MA01# | 0.6 | 0.3 | 0.3 | 0.054 | 1e-08 | 10 | R(JIS) | 5e-07 | 9.2593e-06 | 1.8519e-07
Murata | Murata MLCC | GRM033R60J103KA01# | 0.6 | 0.3 | 0.3 | 0.054 | 1e-08 | 6.3 | X5R | 1.9845e-07 | 3.675e-06 | 1.8519e-07
Murata | Murata MLCC | GRM033R61A103JA01# | 0.6 | 0.3 | 0.3 | 0.054 | 1e-08 | 10 | X5R | 5e-07 | 9.2593e-06 | 1.8519e-07
Murata | Murata MLCC | GRM033R61A103KA01# | 0.6 | 0.3 | 0.3 | 0.054 | 1e-08 | 10 | X5R | 5e-07 | 9.2593e-06 | 1.8519e-07
Murata | Murata MLCC | GRM033R61A103MA01# | 0.6 | 0.3 | 0.3 | 0.054 | 1e-08 | 10 | X5R | 5e-07 | 9.2593e-06 | 1.8519e-07
Murata | Murata MLCC | GRM033R61C103KA12# | 0.6 | 0.3 | 0.3 | 0.054 | 1e-08 | 16 | X5R | 1.28e-06 | 2.3704e-05 | 1.8519e-07
Murata | Murata MLCC | GRM033R61C103MA12# | 0.6 | 0.3 | 0.3 | 0.054 | 1e-08 | 16 | X5R | 1.28e-06 | 2.3704e-05 | 1.8519e-07
Murata | Murata MLCC | GRM033R61E103KA12# | 0.6 | 0.3 | 0.3 | 0.054 | 1e-08 | 25 | X5R | 3.125e-06 | 5.787e-05 | 1.8519e-07
Murata | Murata MLCC | GRM033R61E103MA12# | 0.6 | 0.3 | 0.3 | 0.054 | 1e-08 | 25 | X5R | 3.125e-06 | 5.787e-05 | 1.8519e-07
Murata | Murata MLCC | GRM033R70J103JA01# | 0.6 | 0.3 | 0.3 | 0.054 | 1e-08 | 6.3 | X7R | 1.9845e-07 | 3.675e-06 | 1.8519e-07
Murata | Murata MLCC | GRM033R70J103KA01# | 0.6 | 0.3 | 0.3 | 0.054 | 1e-08 | 6.3 | X7R | 1.9845e-07 | 3.675e-06 | 1.8519e-07
Murata | Murata MLCC | GRM033R71A103JA01# | 0.6 | 0.3 | 0.3 | 0.054 | 1e-08 | 10 | X7R | 5e-07 | 9.2593e-06 | 1.8519e-07
Murata | Murata MLCC | GRM033R71A103KA01# | 0.6 | 0.3 | 0.3 | 0.054 | 1e-08 | 10 | X7R | 5e-07 | 9.2593e-06 | 1.8519e-07
Murata | Murata MLCC | GRM033R71A103MA01# | 0.6 | 0.3 | 0.3 | 0.054 | 1e-08 | 10 | X7R | 5e-07 | 9.2593e-06 | 1.8519e-07
Murata | Murata MLCC | GRM033R71C103KE14# | 0.6 | 0.3 | 0.3 | 0.054 | 1e-08 | 16 | X7R | 1.28e-06 | 2.3704e-05 | 1.8519e-07
Murata | Murata MLCC | GRM033R71C103ME14# | 0.6 | 0.3 | 0.3 | 0.054 | 1e-08 | 16 | X7R | 1.28e-06 | 2.3704e-05 | 1.8519e-07
Murata | Murata MLCC | GRM033R71E103KE14# | 0.6 | 0.3 | 0.3 | 0.054 | 1e-08 | 25 | X7R | 3.125e-06 | 5.787e-05 | 1.8519e-07
Murata | Murata MLCC | GRM033R71E103ME14# | 0.6 | 0.3 | 0.3 | 0.054 | 1e-08 | 25 | X7R | 3.125e-06 | 5.787e-05 | 1.8519e-07
Murata | Murata MLCC | GRM31CB31H155KA87# | 3.2 | 1.6 | 1.6 | 8.192 | 1.5e-06 | 50 | B(JIS) | 0.001875 | 0.00022888 | 1.8311e-07
Murata | Murata MLCC | GRM31CB31H155MA87# | 3.2 | 1.6 | 1.6 | 8.192 | 1.5e-06 | 50 | B(JIS) | 0.001875 | 0.00022888 | 1.8311e-07
Murata | Murata MLCC | GRM31CR71H155KA88# | 3.2 | 1.6 | 1.6 | 8.192 | 1.5e-06 | 50 | X7R | 0.001875 | 0.00022888 | 1.8311e-07
Murata | Murata MLCC | GRM31CR71H155MA88# | 3.2 | 1.6 | 1.6 | 8.192 | 1.5e-06 | 50 | X7R | 0.001875 | 0.00022888 | 1.8311e-07
Murata | Murata MLCC | GRM216B11A274KC01# | 2 | 1.25 | 0.6 | 1.5 | 2.7e-07 | 10 | B(JIS) | 1.35e-05 | 9e-06 | 1.8e-07
Murata | Murata MLCC | GRM216R11A274KC01# | 2 | 1.25 | 0.6 | 1.5 | 2.7e-07 | 10 | R(JIS) | 1.35e-05 | 9e-06 | 1.8e-07
Murata | Murata MLCC | GRM21BB31E564KA87# | 2 | 1.25 | 1.25 | 3.125 | 5.6e-07 | 25 | B(JIS) | 0.000175 | 5.6e-05 | 1.792e-07
Murata | Murata MLCC | GRM21BB31E564MA87# | 2 | 1.25 | 1.25 | 3.125 | 5.6e-07 | 25 | B(JIS) | 0.000175 | 5.6e-05 | 1.792e-07
Murata | Murata MLCC | GRM21BR11E564KA88# | 2 | 1.25 | 1.25 | 3.125 | 5.6e-07 | 25 | R(JIS) | 0.000175 | 5.6e-05 | 1.792e-07
Murata | Murata MLCC | GRM21BR11E564MA88# | 2 | 1.25 | 1.25 | 3.125 | 5.6e-07 | 25 | R(JIS) | 0.000175 | 5.6e-05 | 1.792e-07
Murata | Murata MLCC | GRM21BR71E564JA88# | 2 | 1.25 | 1.25 | 3.125 | 5.6e-07 | 25 | X7R | 0.000175 | 5.6e-05 | 1.792e-07
Murata | Murata MLCC | GRM21BR71E564KA88# | 2 | 1.25 | 1.25 | 3.125 | 5.6e-07 | 25 | X7R | 0.000175 | 5.6e-05 | 1.792e-07
Murata | Murata MLCC | GRM21BR71E564MA88# | 2 | 1.25 | 1.25 | 3.125 | 5.6e-07 | 25 | X7R | 0.000175 | 5.6e-05 | 1.792e-07
Murata | Murata MLCC | GRM15XR61A223KA86# | 1 | 0.5 | 0.25 | 0.125 | 2.2e-08 | 10 | X5R | 1.1e-06 | 8.8e-06 | 1.76e-07
Murata | Murata MLCC | GRM15XR61A223MA86# | 1 | 0.5 | 0.25 | 0.125 | 2.2e-08 | 10 | X5R | 1.1e-06 | 8.8e-06 | 1.76e-07
Murata | Murata MLCC | GRM188B11A184JA01# | 1.6 | 0.8 | 0.8 | 1.024 | 1.8e-07 | 10 | B(JIS) | 9e-06 | 8.7891e-06 | 1.7578e-07
Murata | Murata MLCC | GRM188B11A184KA01# | 1.6 | 0.8 | 0.8 | 1.024 | 1.8e-07 | 10 | B(JIS) | 9e-06 | 8.7891e-06 | 1.7578e-07
Murata | Murata MLCC | GRM188B11A184MA01# | 1.6 | 0.8 | 0.8 | 1.024 | 1.8e-07 | 10 | B(JIS) | 9e-06 | 8.7891e-06 | 1.7578e-07
Murata | Murata MLCC | GRM188B11C184JA01# | 1.6 | 0.8 | 0.8 | 1.024 | 1.8e-07 | 16 | B(JIS) | 2.304e-05 | 2.25e-05 | 1.7578e-07
Murata | Murata MLCC | GRM188B11C184KA01# | 1.6 | 0.8 | 0.8 | 1.024 | 1.8e-07 | 16 | B(JIS) | 2.304e-05 | 2.25e-05 | 1.7578e-07
Murata | Murata MLCC | GRM188B11C184MA01# | 1.6 | 0.8 | 0.8 | 1.024 | 1.8e-07 | 16 | B(JIS) | 2.304e-05 | 2.25e-05 | 1.7578e-07
Murata | Murata MLCC | GRM188B31E184JA87# | 1.6 | 0.8 | 0.8 | 1.024 | 1.8e-07 | 25 | B(JIS) | 5.625e-05 | 5.4932e-05 | 1.7578e-07
Murata | Murata MLCC | GRM188B31E184KA87# | 1.6 | 0.8 | 0.8 | 1.024 | 1.8e-07 | 25 | B(JIS) | 5.625e-05 | 5.4932e-05 | 1.7578e-07
Murata | Murata MLCC | GRM188B31E184MA87# | 1.6 | 0.8 | 0.8 | 1.024 | 1.8e-07 | 25 | B(JIS) | 5.625e-05 | 5.4932e-05 | 1.7578e-07
Murata | Murata MLCC | GRM188R11A184JA01# | 1.6 | 0.8 | 0.8 | 1.024 | 1.8e-07 | 10 | R(JIS) | 9e-06 | 8.7891e-06 | 1.7578e-07
Murata | Murata MLCC | GRM188R11A184KA01# | 1.6 | 0.8 | 0.8 | 1.024 | 1.8e-07 | 10 | R(JIS) | 9e-06 | 8.7891e-06 | 1.7578e-07
Murata | Murata MLCC | GRM188R11A184MA01# | 1.6 | 0.8 | 0.8 | 1.024 | 1.8e-07 | 10 | R(JIS) | 9e-06 | 8.7891e-06 | 1.7578e-07
Murata | Murata MLCC | GRM188R11C184JA01# | 1.6 | 0.8 | 0.8 | 1.024 | 1.8e-07 | 16 | R(JIS) | 2.304e-05 | 2.25e-05 | 1.7578e-07
Murata | Murata MLCC | GRM188R11C184KA01# | 1.6 | 0.8 | 0.8 | 1.024 | 1.8e-07 | 16 | R(JIS) | 2.304e-05 | 2.25e-05 | 1.7578e-07
Murata | Murata MLCC | GRM188R11C184MA01# | 1.6 | 0.8 | 0.8 | 1.024 | 1.8e-07 | 16 | R(JIS) | 2.304e-05 | 2.25e-05 | 1.7578e-07
Murata | Murata MLCC | GRM188R11E184JA88# | 1.6 | 0.8 | 0.8 | 1.024 | 1.8e-07 | 25 | R(JIS) | 5.625e-05 | 5.4932e-05 | 1.7578e-07
Murata | Murata MLCC | GRM188R11E184KA88# | 1.6 | 0.8 | 0.8 | 1.024 | 1.8e-07 | 25 | R(JIS) | 5.625e-05 | 5.4932e-05 | 1.7578e-07
Murata | Murata MLCC | GRM188R11E184MA88# | 1.6 | 0.8 | 0.8 | 1.024 | 1.8e-07 | 25 | R(JIS) | 5.625e-05 | 5.4932e-05 | 1.7578e-07
Murata | Murata MLCC | GRM188R61A184JA01# | 1.6 | 0.8 | 0.8 | 1.024 | 1.8e-07 | 10 | X5R | 9e-06 | 8.7891e-06 | 1.7578e-07
Murata | Murata MLCC | GRM188R61A184KA01# | 1.6 | 0.8 | 0.8 | 1.024 | 1.8e-07 | 10 | X5R | 9e-06 | 8.7891e-06 | 1.7578e-07
Murata | Murata MLCC | GRM188R61A184MA01# | 1.6 | 0.8 | 0.8 | 1.024 | 1.8e-07 | 10 | X5R | 9e-06 | 8.7891e-06 | 1.7578e-07
Murata | Murata MLCC | GRM188R71A184JA01# | 1.6 | 0.8 | 0.8 | 1.024 | 1.8e-07 | 10 | X7R | 9e-06 | 8.7891e-06 | 1.7578e-07
Murata | Murata MLCC | GRM188R71A184KA01# | 1.6 | 0.8 | 0.8 | 1.024 | 1.8e-07 | 10 | X7R | 9e-06 | 8.7891e-06 | 1.7578e-07
Murata | Murata MLCC | GRM188R71A184MA01# | 1.6 | 0.8 | 0.8 | 1.024 | 1.8e-07 | 10 | X7R | 9e-06 | 8.7891e-06 | 1.7578e-07
Murata | Murata MLCC | GRM188R71C184JA01# | 1.6 | 0.8 | 0.8 | 1.024 | 1.8e-07 | 16 | X7R | 2.304e-05 | 2.25e-05 | 1.7578e-07
Murata | Murata MLCC | GRM188R71C184KA01# | 1.6 | 0.8 | 0.8 | 1.024 | 1.8e-07 | 16 | X7R | 2.304e-05 | 2.25e-05 | 1.7578e-07
Murata | Murata MLCC | GRM188R71C184MA01# | 1.6 | 0.8 | 0.8 | 1.024 | 1.8e-07 | 16 | X7R | 2.304e-05 | 2.25e-05 | 1.7578e-07
Murata | Murata MLCC | GRM188R71E184JA88# | 1.6 | 0.8 | 0.8 | 1.024 | 1.8e-07 | 25 | X7R | 5.625e-05 | 5.4932e-05 | 1.7578e-07
Murata | Murata MLCC | GRM188R71E184KA88# | 1.6 | 0.8 | 0.8 | 1.024 | 1.8e-07 | 25 | X7R | 5.625e-05 | 5.4932e-05 | 1.7578e-07
Murata | Murata MLCC | GRM188R71E184MA88# | 1.6 | 0.8 | 0.8 | 1.024 | 1.8e-07 | 25 | X7R | 5.625e-05 | 5.4932e-05 | 1.7578e-07
Murata | Murata MLCC | GRM55DB11E106KA01# | 5.7 | 5 | 2 | 57 | 1e-05 | 25 | B(JIS) | 0.003125 | 5.4825e-05 | 1.7544e-07
Murata | Murata MLCC | GRM55DB11E106MA01# | 5.7 | 5 | 2 | 57 | 1e-05 | 25 | B(JIS) | 0.003125 | 5.4825e-05 | 1.7544e-07
Murata | Murata MLCC | GRM55DB31H106KA87# | 5.7 | 5 | 2 | 57 | 1e-05 | 50 | B(JIS) | 0.0125 | 0.0002193 | 1.7544e-07
Murata | Murata MLCC | GRM55DB31H106MA87# | 5.7 | 5 | 2 | 57 | 1e-05 | 50 | B(JIS) | 0.0125 | 0.0002193 | 1.7544e-07
Murata | Murata MLCC | GRM55DR11E106KA01# | 5.7 | 5 | 2 | 57 | 1e-05 | 25 | R(JIS) | 0.003125 | 5.4825e-05 | 1.7544e-07
Murata | Murata MLCC | GRM55DR11E106MA01# | 5.7 | 5 | 2 | 57 | 1e-05 | 25 | R(JIS) | 0.003125 | 5.4825e-05 | 1.7544e-07
Murata | Murata MLCC | GRM55DR61H106KA88# | 5.7 | 5 | 2 | 57 | 1e-05 | 50 | X5R | 0.0125 | 0.0002193 | 1.7544e-07
Murata | Murata MLCC | GRM55DR61H106MA88# | 5.7 | 5 | 2 | 57 | 1e-05 | 50 | X5R | 0.0125 | 0.0002193 | 1.7544e-07
Murata | Murata MLCC | GRM55DR71E106KA01# | 5.7 | 5 | 2 | 57 | 1e-05 | 25 | X7R | 0.003125 | 5.4825e-05 | 1.7544e-07
Murata | Murata MLCC | GRM55DR71E106MA01# | 5.7 | 5 | 2 | 57 | 1e-05 | 25 | X7R | 0.003125 | 5.4825e-05 | 1.7544e-07
TDK | TDK MLCC | C1005X5R1H473K050BB | 1 | 0.5 | 0.55 | 0.275 | 4.7e-08 | 50 | X5R | 5.875e-05 | 0.00021364 | 1.7091e-07
TDK | TDK MLCC | C1005X5R1H473M050BB | 1 | 0.5 | 0.55 | 0.275 | 4.7e-08 | 50 | X5R | 5.875e-05 | 0.00021364 | 1.7091e-07
TDK | TDK MLCC | C1005X6S1H473K050BB | 1 | 0.5 | 0.55 | 0.275 | 4.7e-08 | 50 | X6S | 5.875e-05 | 0.00021364 | 1.7091e-07
TDK | TDK MLCC | C1005X6S1H473M050BB | 1 | 0.5 | 0.55 | 0.275 | 4.7e-08 | 50 | X6S | 5.875e-05 | 0.00021364 | 1.7091e-07
TDK | TDK MLCC | C1005X7R1C473K050BC | 1 | 0.5 | 0.55 | 0.275 | 4.7e-08 | 16 | X7R | 6.016e-06 | 2.1876e-05 | 1.7091e-07
TDK | TDK MLCC | C1005X7R1C473M050BC | 1 | 0.5 | 0.55 | 0.275 | 4.7e-08 | 16 | X7R | 6.016e-06 | 2.1876e-05 | 1.7091e-07
TDK | TDK MLCC | C1005X7R1E473K050BC | 1 | 0.5 | 0.55 | 0.275 | 4.7e-08 | 25 | X7R | 1.4687e-05 | 5.3409e-05 | 1.7091e-07
TDK | TDK MLCC | C1005X7R1E473M050BC | 1 | 0.5 | 0.55 | 0.275 | 4.7e-08 | 25 | X7R | 1.4687e-05 | 5.3409e-05 | 1.7091e-07
TDK | TDK MLCC | C1005X7R1H473K050BB | 1 | 0.5 | 0.55 | 0.275 | 4.7e-08 | 50 | X7R | 5.875e-05 | 0.00021364 | 1.7091e-07
TDK | TDK MLCC | C1005X7R1H473M050BB | 1 | 0.5 | 0.55 | 0.275 | 4.7e-08 | 50 | X7R | 5.875e-05 | 0.00021364 | 1.7091e-07
TDK | TDK MLCC | C1005X7R1V473K050BB | 1 | 0.5 | 0.55 | 0.275 | 4.7e-08 | 35 | X7R | 2.8787e-05 | 0.00010468 | 1.7091e-07
TDK | TDK MLCC | C1005X7R1V473M050BB | 1 | 0.5 | 0.55 | 0.275 | 4.7e-08 | 35 | X7R | 2.8787e-05 | 0.00010468 | 1.7091e-07
TDK | TDK MLCC | C1005JB1A473K050BA | 1 | 0.5 | 0.55 | 0.275 | 4.7e-08 | 10 | JB | 2.35e-06 | 8.5455e-06 | 1.7091e-07
TDK | TDK MLCC | C1005JB1A473M050BA | 1 | 0.5 | 0.55 | 0.275 | 4.7e-08 | 10 | JB | 2.35e-06 | 8.5455e-06 | 1.7091e-07
TDK | TDK MLCC | C1005JB1C473K050BA | 1 | 0.5 | 0.55 | 0.275 | 4.7e-08 | 16 | JB | 6.016e-06 | 2.1876e-05 | 1.7091e-07
TDK | TDK MLCC | C1005JB1C473M050BA | 1 | 0.5 | 0.55 | 0.275 | 4.7e-08 | 16 | JB | 6.016e-06 | 2.1876e-05 | 1.7091e-07
TDK | TDK MLCC | C1005JB1E473K050BA | 1 | 0.5 | 0.55 | 0.275 | 4.7e-08 | 25 | JB | 1.4687e-05 | 5.3409e-05 | 1.7091e-07
TDK | TDK MLCC | C1005JB1E473M050BA | 1 | 0.5 | 0.55 | 0.275 | 4.7e-08 | 25 | JB | 1.4687e-05 | 5.3409e-05 | 1.7091e-07
TDK | TDK MLCC | C1005JB1H473K050BB | 1 | 0.5 | 0.55 | 0.275 | 4.7e-08 | 50 | JB | 5.875e-05 | 0.00021364 | 1.7091e-07
TDK | TDK MLCC | C1005JB1H473M050BB | 1 | 0.5 | 0.55 | 0.275 | 4.7e-08 | 50 | JB | 5.875e-05 | 0.00021364 | 1.7091e-07
TDK | TDK MLCC | C1005X5R1A473K050BA | 1 | 0.5 | 0.55 | 0.275 | 4.7e-08 | 10 | X5R | 2.35e-06 | 8.5455e-06 | 1.7091e-07
TDK | TDK MLCC | C1005X5R1A473M050BA | 1 | 0.5 | 0.55 | 0.275 | 4.7e-08 | 10 | X5R | 2.35e-06 | 8.5455e-06 | 1.7091e-07
TDK | TDK MLCC | C1005X5R1C473K050BA | 1 | 0.5 | 0.55 | 0.275 | 4.7e-08 | 16 | X5R | 6.016e-06 | 2.1876e-05 | 1.7091e-07
TDK | TDK MLCC | C1005X5R1C473M050BA | 1 | 0.5 | 0.55 | 0.275 | 4.7e-08 | 16 | X5R | 6.016e-06 | 2.1876e-05 | 1.7091e-07
TDK | TDK MLCC | C1005X5R1E473K050BA | 1 | 0.5 | 0.55 | 0.275 | 4.7e-08 | 25 | X5R | 1.4687e-05 | 5.3409e-05 | 1.7091e-07
TDK | TDK MLCC | C1005X5R1E473M050BA | 1 | 0.5 | 0.55 | 0.275 | 4.7e-08 | 25 | X5R | 1.4687e-05 | 5.3409e-05 | 1.7091e-07
Murata | Murata MLCC | GRM31MB11C105KA01# | 3.2 | 1.6 | 1.15 | 5.888 | 1e-06 | 16 | B(JIS) | 0.000128 | 2.1739e-05 | 1.6984e-07
Murata | Murata MLCC | GRM31MB11C105KC01# | 3.2 | 1.6 | 1.15 | 5.888 | 1e-06 | 16 | B(JIS) | 0.000128 | 2.1739e-05 | 1.6984e-07
Murata | Murata MLCC | GRM31MB11C105MA01# | 3.2 | 1.6 | 1.15 | 5.888 | 1e-06 | 16 | B(JIS) | 0.000128 | 2.1739e-05 | 1.6984e-07
Murata | Murata MLCC | GRM31MB11E105KA01# | 3.2 | 1.6 | 1.15 | 5.888 | 1e-06 | 25 | B(JIS) | 0.0003125 | 5.3074e-05 | 1.6984e-07
Murata | Murata MLCC | GRM31MB11E105KC01# | 3.2 | 1.6 | 1.15 | 5.888 | 1e-06 | 25 | B(JIS) | 0.0003125 | 5.3074e-05 | 1.6984e-07
Murata | Murata MLCC | GRM31MB11E105MA01# | 3.2 | 1.6 | 1.15 | 5.888 | 1e-06 | 25 | B(JIS) | 0.0003125 | 5.3074e-05 | 1.6984e-07
Murata | Murata MLCC | GRM31MB11E105MC01# | 3.2 | 1.6 | 1.15 | 5.888 | 1e-06 | 25 | B(JIS) | 0.0003125 | 5.3074e-05 | 1.6984e-07
Murata | Murata MLCC | GRM31MR11C105KA01# | 3.2 | 1.6 | 1.15 | 5.888 | 1e-06 | 16 | R(JIS) | 0.000128 | 2.1739e-05 | 1.6984e-07
Murata | Murata MLCC | GRM31MR11C105KC01# | 3.2 | 1.6 | 1.15 | 5.888 | 1e-06 | 16 | R(JIS) | 0.000128 | 2.1739e-05 | 1.6984e-07
Murata | Murata MLCC | GRM31MR11C105MA01# | 3.2 | 1.6 | 1.15 | 5.888 | 1e-06 | 16 | R(JIS) | 0.000128 | 2.1739e-05 | 1.6984e-07
Murata | Murata MLCC | GRM31MR11E105KA01# | 3.2 | 1.6 | 1.15 | 5.888 | 1e-06 | 25 | R(JIS) | 0.0003125 | 5.3074e-05 | 1.6984e-07
Murata | Murata MLCC | GRM31MR11E105KC01# | 3.2 | 1.6 | 1.15 | 5.888 | 1e-06 | 25 | R(JIS) | 0.0003125 | 5.3074e-05 | 1.6984e-07
Murata | Murata MLCC | GRM31MR11E105MA01# | 3.2 | 1.6 | 1.15 | 5.888 | 1e-06 | 25 | R(JIS) | 0.0003125 | 5.3074e-05 | 1.6984e-07
Murata | Murata MLCC | GRM31MR61C105KA01# | 3.2 | 1.6 | 1.15 | 5.888 | 1e-06 | 16 | X5R | 0.000128 | 2.1739e-05 | 1.6984e-07
Murata | Murata MLCC | GRM31MR61C105MA01# | 3.2 | 1.6 | 1.15 | 5.888 | 1e-06 | 16 | X5R | 0.000128 | 2.1739e-05 | 1.6984e-07
Murata | Murata MLCC | GRM31MR71C105KA01# | 3.2 | 1.6 | 1.15 | 5.888 | 1e-06 | 16 | X7R | 0.000128 | 2.1739e-05 | 1.6984e-07
Murata | Murata MLCC | GRM31MR71C105MA01# | 3.2 | 1.6 | 1.15 | 5.888 | 1e-06 | 16 | X7R | 0.000128 | 2.1739e-05 | 1.6984e-07
Murata | Murata MLCC | GRM31MR71E105JC01# | 3.2 | 1.6 | 1.15 | 5.888 | 1e-06 | 25 | X7R | 0.0003125 | 5.3074e-05 | 1.6984e-07
Murata | Murata MLCC | GRM31MR71E105KA01# | 3.2 | 1.6 | 1.15 | 5.888 | 1e-06 | 25 | X7R | 0.0003125 | 5.3074e-05 | 1.6984e-07
Murata | Murata MLCC | GRM31MR71E105KC01# | 3.2 | 1.6 | 1.15 | 5.888 | 1e-06 | 25 | X7R | 0.0003125 | 5.3074e-05 | 1.6984e-07
Murata | Murata MLCC | GRM31MR71E105MA01# | 3.2 | 1.6 | 1.15 | 5.888 | 1e-06 | 25 | X7R | 0.0003125 | 5.3074e-05 | 1.6984e-07
Murata | Murata MLCC | GRM31MR71E105MC01# | 3.2 | 1.6 | 1.15 | 5.888 | 1e-06 | 25 | X7R | 0.0003125 | 5.3074e-05 | 1.6984e-07
Murata | Murata MLCC | GRM31MB31H105KA87# | 3.2 | 1.6 | 1.15 | 5.888 | 1e-06 | 50 | B(JIS) | 0.00125 | 0.0002123 | 1.6984e-07
Murata | Murata MLCC | GRM31MB31H105MA87# | 3.2 | 1.6 | 1.15 | 5.888 | 1e-06 | 50 | B(JIS) | 0.00125 | 0.0002123 | 1.6984e-07
Murata | Murata MLCC | GRM31MR71H105KA88# | 3.2 | 1.6 | 1.15 | 5.888 | 1e-06 | 50 | X7R | 0.00125 | 0.0002123 | 1.6984e-07
Murata | Murata MLCC | GRM31MR71H105MA88# | 3.2 | 1.6 | 1.15 | 5.888 | 1e-06 | 50 | X7R | 0.00125 | 0.0002123 | 1.6984e-07
TDK | TDK MLCC | C4532JB1H685K250KA | 4.5 | 3.2 | 2.8 | 40.32 | 6.8e-06 | 50 | JB | 0.0085 | 0.00021081 | 1.6865e-07
TDK | TDK MLCC | C4532JB1H685M250KA | 4.5 | 3.2 | 2.8 | 40.32 | 6.8e-06 | 50 | JB | 0.0085 | 0.00021081 | 1.6865e-07
TDK | TDK MLCC | C4532X5R1H685K250KA | 4.5 | 3.2 | 2.8 | 40.32 | 6.8e-06 | 50 | X5R | 0.0085 | 0.00021081 | 1.6865e-07
TDK | TDK MLCC | C4532X5R1H685M250KA | 4.5 | 3.2 | 2.8 | 40.32 | 6.8e-06 | 50 | X5R | 0.0085 | 0.00021081 | 1.6865e-07
TDK | TDK MLCC | C4532X7R1H685K250KB | 4.5 | 3.2 | 2.8 | 40.32 | 6.8e-06 | 50 | X7R | 0.0085 | 0.00021081 | 1.6865e-07
TDK | TDK MLCC | C4532X7R1H685M250KB | 4.5 | 3.2 | 2.8 | 40.32 | 6.8e-06 | 50 | X7R | 0.0085 | 0.00021081 | 1.6865e-07
TDK | TDK MLCC | C0603JB1A103K030BA | 0.6 | 0.3 | 0.33 | 0.0594 | 1e-08 | 10 | JB | 5e-07 | 8.4175e-06 | 1.6835e-07
TDK | TDK MLCC | C0603JB1A103M030BA | 0.6 | 0.3 | 0.33 | 0.0594 | 1e-08 | 10 | JB | 5e-07 | 8.4175e-06 | 1.6835e-07
TDK | TDK MLCC | C0603X5R1A103K030BA | 0.6 | 0.3 | 0.33 | 0.0594 | 1e-08 | 10 | X5R | 5e-07 | 8.4175e-06 | 1.6835e-07
TDK | TDK MLCC | C0603X5R1A103M030BA | 0.6 | 0.3 | 0.33 | 0.0594 | 1e-08 | 10 | X5R | 5e-07 | 8.4175e-06 | 1.6835e-07
TDK | TDK MLCC | C0603X5R1C103K030BA | 0.6 | 0.3 | 0.33 | 0.0594 | 1e-08 | 16 | X5R | 1.28e-06 | 2.1549e-05 | 1.6835e-07
TDK | TDK MLCC | C0603X5R1C103M030BA | 0.6 | 0.3 | 0.33 | 0.0594 | 1e-08 | 16 | X5R | 1.28e-06 | 2.1549e-05 | 1.6835e-07
TDK | TDK MLCC | C0603X6S0J103K030BA | 0.6 | 0.3 | 0.33 | 0.0594 | 1e-08 | 6.3 | X6S | 1.9845e-07 | 3.3409e-06 | 1.6835e-07
TDK | TDK MLCC | C0603X6S0J103M030BA | 0.6 | 0.3 | 0.33 | 0.0594 | 1e-08 | 6.3 | X6S | 1.9845e-07 | 3.3409e-06 | 1.6835e-07
TDK | TDK MLCC | C0603X6S1A103K030BA | 0.6 | 0.3 | 0.33 | 0.0594 | 1e-08 | 10 | X6S | 5e-07 | 8.4175e-06 | 1.6835e-07
TDK | TDK MLCC | C0603X6S1A103M030BA | 0.6 | 0.3 | 0.33 | 0.0594 | 1e-08 | 10 | X6S | 5e-07 | 8.4175e-06 | 1.6835e-07
TDK | TDK MLCC | C0603X7R0J103K030BA | 0.6 | 0.3 | 0.33 | 0.0594 | 1e-08 | 6.3 | X7R | 1.9845e-07 | 3.3409e-06 | 1.6835e-07
TDK | TDK MLCC | C0603X7R0J103M030BC | 0.6 | 0.3 | 0.33 | 0.0594 | 1e-08 | 6.3 | X7R | 1.9845e-07 | 3.3409e-06 | 1.6835e-07
TDK | TDK MLCC | C0603X7R1A103K030BA | 0.6 | 0.3 | 0.33 | 0.0594 | 1e-08 | 10 | X7R | 5e-07 | 8.4175e-06 | 1.6835e-07
TDK | TDK MLCC | C0603X7R1A103M030BA | 0.6 | 0.3 | 0.33 | 0.0594 | 1e-08 | 10 | X7R | 5e-07 | 8.4175e-06 | 1.6835e-07
TDK | TDK MLCC | C3216JB1E155K160AA | 3.2 | 1.6 | 1.8 | 9.216 | 1.5e-06 | 25 | JB | 0.00046875 | 5.0863e-05 | 1.6276e-07
TDK | TDK MLCC | C3216JB1E155M160AA | 3.2 | 1.6 | 1.8 | 9.216 | 1.5e-06 | 25 | JB | 0.00046875 | 5.0863e-05 | 1.6276e-07
TDK | TDK MLCC | C3216JB1H155K160AB | 3.2 | 1.6 | 1.8 | 9.216 | 1.5e-06 | 50 | JB | 0.001875 | 0.00020345 | 1.6276e-07
TDK | TDK MLCC | C3216JB1H155M160AB | 3.2 | 1.6 | 1.8 | 9.216 | 1.5e-06 | 50 | JB | 0.001875 | 0.00020345 | 1.6276e-07
TDK | TDK MLCC | C3216X5R1E155K160AA | 3.2 | 1.6 | 1.8 | 9.216 | 1.5e-06 | 25 | X5R | 0.00046875 | 5.0863e-05 | 1.6276e-07
TDK | TDK MLCC | C3216X5R1E155M160AA | 3.2 | 1.6 | 1.8 | 9.216 | 1.5e-06 | 25 | X5R | 0.00046875 | 5.0863e-05 | 1.6276e-07
TDK | TDK MLCC | C3216X5R1H155K160AB | 3.2 | 1.6 | 1.8 | 9.216 | 1.5e-06 | 50 | X5R | 0.001875 | 0.00020345 | 1.6276e-07
TDK | TDK MLCC | C3216X5R1H155M160AB | 3.2 | 1.6 | 1.8 | 9.216 | 1.5e-06 | 50 | X5R | 0.001875 | 0.00020345 | 1.6276e-07
TDK | TDK MLCC | C3216X6S1H155K160AB | 3.2 | 1.6 | 1.8 | 9.216 | 1.5e-06 | 50 | X6S | 0.001875 | 0.00020345 | 1.6276e-07
TDK | TDK MLCC | C3216X6S1H155M160AB | 3.2 | 1.6 | 1.8 | 9.216 | 1.5e-06 | 50 | X6S | 0.001875 | 0.00020345 | 1.6276e-07
TDK | TDK MLCC | C3216X6S1V155K160AB | 3.2 | 1.6 | 1.8 | 9.216 | 1.5e-06 | 35 | X6S | 0.00091875 | 9.9691e-05 | 1.6276e-07
TDK | TDK MLCC | C3216X6S1V155M160AB | 3.2 | 1.6 | 1.8 | 9.216 | 1.5e-06 | 35 | X6S | 0.00091875 | 9.9691e-05 | 1.6276e-07
TDK | TDK MLCC | C3216X7R1E155K160AA | 3.2 | 1.6 | 1.8 | 9.216 | 1.5e-06 | 25 | X7R | 0.00046875 | 5.0863e-05 | 1.6276e-07
TDK | TDK MLCC | C3216X7R1E155M160AA | 3.2 | 1.6 | 1.8 | 9.216 | 1.5e-06 | 25 | X7R | 0.00046875 | 5.0863e-05 | 1.6276e-07
TDK | TDK MLCC | C3216X7R1H155K160AB | 3.2 | 1.6 | 1.8 | 9.216 | 1.5e-06 | 50 | X7R | 0.001875 | 0.00020345 | 1.6276e-07
TDK | TDK MLCC | C3216X7R1H155M160AB | 3.2 | 1.6 | 1.8 | 9.216 | 1.5e-06 | 50 | X7R | 0.001875 | 0.00020345 | 1.6276e-07
TDK | TDK MLCC | C3216X7R1V155K160AB | 3.2 | 1.6 | 1.8 | 9.216 | 1.5e-06 | 35 | X7R | 0.00091875 | 9.9691e-05 | 1.6276e-07
TDK | TDK MLCC | C3216X7R1V155M160AB | 3.2 | 1.6 | 1.8 | 9.216 | 1.5e-06 | 35 | X7R | 0.00091875 | 9.9691e-05 | 1.6276e-07
TDK | TDK MLCC | C3216X7S2A155K160AB | 3.2 | 1.6 | 1.8 | 9.216 | 1.5e-06 | 100 | X7S | 0.0075 | 0.0008138 | 1.6276e-07
TDK | TDK MLCC | C3216X7S2A155M160AB | 3.2 | 1.6 | 1.8 | 9.216 | 1.5e-06 | 100 | X7S | 0.0075 | 0.0008138 | 1.6276e-07
TDK | TDK MLCC | C5750X7R1E106M200KA | 5.7 | 5 | 2.2 | 62.7 | 1e-05 | 25 | X7R | 0.003125 | 4.9841e-05 | 1.5949e-07
Murata | Murata MLCC | GRM319B11E684JA01# | 3.2 | 1.6 | 0.85 | 4.352 | 6.8e-07 | 25 | B(JIS) | 0.0002125 | 4.8828e-05 | 1.5625e-07
Murata | Murata MLCC | GRM319B11E684KA01# | 3.2 | 1.6 | 0.85 | 4.352 | 6.8e-07 | 25 | B(JIS) | 0.0002125 | 4.8828e-05 | 1.5625e-07
Murata | Murata MLCC | GRM319B11E684KC01# | 3.2 | 1.6 | 0.85 | 4.352 | 6.8e-07 | 25 | B(JIS) | 0.0002125 | 4.8828e-05 | 1.5625e-07
Murata | Murata MLCC | GRM319B11E684MA01# | 3.2 | 1.6 | 0.85 | 4.352 | 6.8e-07 | 25 | B(JIS) | 0.0002125 | 4.8828e-05 | 1.5625e-07
Murata | Murata MLCC | GRM319R11E684JA01# | 3.2 | 1.6 | 0.85 | 4.352 | 6.8e-07 | 25 | R(JIS) | 0.0002125 | 4.8828e-05 | 1.5625e-07
Murata | Murata MLCC | GRM319R11E684KA01# | 3.2 | 1.6 | 0.85 | 4.352 | 6.8e-07 | 25 | R(JIS) | 0.0002125 | 4.8828e-05 | 1.5625e-07
Murata | Murata MLCC | GRM319R11E684KC01# | 3.2 | 1.6 | 0.85 | 4.352 | 6.8e-07 | 25 | R(JIS) | 0.0002125 | 4.8828e-05 | 1.5625e-07
Murata | Murata MLCC | GRM319R11E684MA01# | 3.2 | 1.6 | 0.85 | 4.352 | 6.8e-07 | 25 | R(JIS) | 0.0002125 | 4.8828e-05 | 1.5625e-07
Murata | Murata MLCC | GRM319R71E684JA01# | 3.2 | 1.6 | 0.85 | 4.352 | 6.8e-07 | 25 | X7R | 0.0002125 | 4.8828e-05 | 1.5625e-07
Murata | Murata MLCC | GRM319R71E684KA01# | 3.2 | 1.6 | 0.85 | 4.352 | 6.8e-07 | 25 | X7R | 0.0002125 | 4.8828e-05 | 1.5625e-07
Murata | Murata MLCC | GRM319R71E684MA01# | 3.2 | 1.6 | 0.85 | 4.352 | 6.8e-07 | 25 | X7R | 0.0002125 | 4.8828e-05 | 1.5625e-07
Murata | Murata MLCC | GRM155B11A393JA01# | 1 | 0.5 | 0.5 | 0.25 | 3.9e-08 | 10 | B(JIS) | 1.95e-06 | 7.8e-06 | 1.56e-07
Murata | Murata MLCC | GRM155B11A393KA01# | 1 | 0.5 | 0.5 | 0.25 | 3.9e-08 | 10 | B(JIS) | 1.95e-06 | 7.8e-06 | 1.56e-07
Murata | Murata MLCC | GRM155B11A393MA01# | 1 | 0.5 | 0.5 | 0.25 | 3.9e-08 | 10 | B(JIS) | 1.95e-06 | 7.8e-06 | 1.56e-07
Murata | Murata MLCC | GRM155B11C393JA01# | 1 | 0.5 | 0.5 | 0.25 | 3.9e-08 | 16 | B(JIS) | 4.992e-06 | 1.9968e-05 | 1.56e-07
Murata | Murata MLCC | GRM155B11C393KA01# | 1 | 0.5 | 0.5 | 0.25 | 3.9e-08 | 16 | B(JIS) | 4.992e-06 | 1.9968e-05 | 1.56e-07
Murata | Murata MLCC | GRM155B11C393MA01# | 1 | 0.5 | 0.5 | 0.25 | 3.9e-08 | 16 | B(JIS) | 4.992e-06 | 1.9968e-05 | 1.56e-07
Murata | Murata MLCC | GRM155B31E393JA87# | 1 | 0.5 | 0.5 | 0.25 | 3.9e-08 | 25 | B(JIS) | 1.2187e-05 | 4.875e-05 | 1.56e-07
Murata | Murata MLCC | GRM155B31E393KA87# | 1 | 0.5 | 0.5 | 0.25 | 3.9e-08 | 25 | B(JIS) | 1.2187e-05 | 4.875e-05 | 1.56e-07
Murata | Murata MLCC | GRM155B31E393MA87# | 1 | 0.5 | 0.5 | 0.25 | 3.9e-08 | 25 | B(JIS) | 1.2187e-05 | 4.875e-05 | 1.56e-07
Murata | Murata MLCC | GRM155R11A393JA01# | 1 | 0.5 | 0.5 | 0.25 | 3.9e-08 | 10 | R(JIS) | 1.95e-06 | 7.8e-06 | 1.56e-07
Murata | Murata MLCC | GRM155R11A393KA01# | 1 | 0.5 | 0.5 | 0.25 | 3.9e-08 | 10 | R(JIS) | 1.95e-06 | 7.8e-06 | 1.56e-07
Murata | Murata MLCC | GRM155R11A393MA01# | 1 | 0.5 | 0.5 | 0.25 | 3.9e-08 | 10 | R(JIS) | 1.95e-06 | 7.8e-06 | 1.56e-07
Murata | Murata MLCC | GRM155R11C393JA01# | 1 | 0.5 | 0.5 | 0.25 | 3.9e-08 | 16 | R(JIS) | 4.992e-06 | 1.9968e-05 | 1.56e-07
Murata | Murata MLCC | GRM155R11C393KA01# | 1 | 0.5 | 0.5 | 0.25 | 3.9e-08 | 16 | R(JIS) | 4.992e-06 | 1.9968e-05 | 1.56e-07
Murata | Murata MLCC | GRM155R11C393MA01# | 1 | 0.5 | 0.5 | 0.25 | 3.9e-08 | 16 | R(JIS) | 4.992e-06 | 1.9968e-05 | 1.56e-07
Murata | Murata MLCC | GRM155R11E393JA88# | 1 | 0.5 | 0.5 | 0.25 | 3.9e-08 | 25 | R(JIS) | 1.2187e-05 | 4.875e-05 | 1.56e-07
Murata | Murata MLCC | GRM155R11E393KA88# | 1 | 0.5 | 0.5 | 0.25 | 3.9e-08 | 25 | R(JIS) | 1.2187e-05 | 4.875e-05 | 1.56e-07
Murata | Murata MLCC | GRM155R11E393MA88# | 1 | 0.5 | 0.5 | 0.25 | 3.9e-08 | 25 | R(JIS) | 1.2187e-05 | 4.875e-05 | 1.56e-07
Murata | Murata MLCC | GRM155R61A393JA01# | 1 | 0.5 | 0.5 | 0.25 | 3.9e-08 | 10 | X5R | 1.95e-06 | 7.8e-06 | 1.56e-07
Murata | Murata MLCC | GRM155R61A393KA01# | 1 | 0.5 | 0.5 | 0.25 | 3.9e-08 | 10 | X5R | 1.95e-06 | 7.8e-06 | 1.56e-07
Murata | Murata MLCC | GRM155R61A393MA01# | 1 | 0.5 | 0.5 | 0.25 | 3.9e-08 | 10 | X5R | 1.95e-06 | 7.8e-06 | 1.56e-07
Murata | Murata MLCC | GRM155R61C393JA01# | 1 | 0.5 | 0.5 | 0.25 | 3.9e-08 | 16 | X5R | 4.992e-06 | 1.9968e-05 | 1.56e-07
Murata | Murata MLCC | GRM155R61C393KA01# | 1 | 0.5 | 0.5 | 0.25 | 3.9e-08 | 16 | X5R | 4.992e-06 | 1.9968e-05 | 1.56e-07
Murata | Murata MLCC | GRM155R61C393MA01# | 1 | 0.5 | 0.5 | 0.25 | 3.9e-08 | 16 | X5R | 4.992e-06 | 1.9968e-05 | 1.56e-07
Murata | Murata MLCC | GRM155R71A393JA01# | 1 | 0.5 | 0.5 | 0.25 | 3.9e-08 | 10 | X7R | 1.95e-06 | 7.8e-06 | 1.56e-07
Murata | Murata MLCC | GRM155R71A393KA01# | 1 | 0.5 | 0.5 | 0.25 | 3.9e-08 | 10 | X7R | 1.95e-06 | 7.8e-06 | 1.56e-07
Murata | Murata MLCC | GRM155R71A393MA01# | 1 | 0.5 | 0.5 | 0.25 | 3.9e-08 | 10 | X7R | 1.95e-06 | 7.8e-06 | 1.56e-07
Murata | Murata MLCC | GRM155R71C393JA01# | 1 | 0.5 | 0.5 | 0.25 | 3.9e-08 | 16 | X7R | 4.992e-06 | 1.9968e-05 | 1.56e-07
Murata | Murata MLCC | GRM155R71C393KA01# | 1 | 0.5 | 0.5 | 0.25 | 3.9e-08 | 16 | X7R | 4.992e-06 | 1.9968e-05 | 1.56e-07
Murata | Murata MLCC | GRM155R71C393MA01# | 1 | 0.5 | 0.5 | 0.25 | 3.9e-08 | 16 | X7R | 4.992e-06 | 1.9968e-05 | 1.56e-07
Murata | Murata MLCC | GRM155R71E393JA88# | 1 | 0.5 | 0.5 | 0.25 | 3.9e-08 | 25 | X7R | 1.2187e-05 | 4.875e-05 | 1.56e-07
Murata | Murata MLCC | GRM155R71E393KA88# | 1 | 0.5 | 0.5 | 0.25 | 3.9e-08 | 25 | X7R | 1.2187e-05 | 4.875e-05 | 1.56e-07
Murata | Murata MLCC | GRM155R71E393MA88# | 1 | 0.5 | 0.5 | 0.25 | 3.9e-08 | 25 | X7R | 1.2187e-05 | 4.875e-05 | 1.56e-07
Murata | Murata MLCC | GRM155R71H393KE14# | 1 | 0.5 | 0.5 | 0.25 | 3.9e-08 | 50 | X7R | 4.875e-05 | 0.000195 | 1.56e-07
Murata | Murata MLCC | GRM155R71H393ME14# | 1 | 0.5 | 0.5 | 0.25 | 3.9e-08 | 50 | X7R | 4.875e-05 | 0.000195 | 1.56e-07
Murata | Murata MLCC | GRM219B31H334JA87# | 2 | 1.25 | 0.85 | 2.125 | 3.3e-07 | 50 | B(JIS) | 0.0004125 | 0.00019412 | 1.5529e-07
Murata | Murata MLCC | GRM219B31H334KA87# | 2 | 1.25 | 0.85 | 2.125 | 3.3e-07 | 50 | B(JIS) | 0.0004125 | 0.00019412 | 1.5529e-07
Murata | Murata MLCC | GRM219B31H334MA87# | 2 | 1.25 | 0.85 | 2.125 | 3.3e-07 | 50 | B(JIS) | 0.0004125 | 0.00019412 | 1.5529e-07
Murata | Murata MLCC | GRM219R71C334KA88# | 2 | 1.25 | 0.85 | 2.125 | 3.3e-07 | 16 | X7R | 4.224e-05 | 1.9878e-05 | 1.5529e-07
Murata | Murata MLCC | GRM219R71H334JA88# | 2 | 1.25 | 0.85 | 2.125 | 3.3e-07 | 50 | X7R | 0.0004125 | 0.00019412 | 1.5529e-07
Murata | Murata MLCC | GRM219R71H334KA88# | 2 | 1.25 | 0.85 | 2.125 | 3.3e-07 | 50 | X7R | 0.0004125 | 0.00019412 | 1.5529e-07
Murata | Murata MLCC | GRM219R71H334MA88# | 2 | 1.25 | 0.85 | 2.125 | 3.3e-07 | 50 | X7R | 0.0004125 | 0.00019412 | 1.5529e-07
Murata | Murata MLCC | GRM32RB11E225KA01# | 3.2 | 2.5 | 1.8 | 14.4 | 2.2e-06 | 25 | B(JIS) | 0.0006875 | 4.7743e-05 | 1.5278e-07
Murata | Murata MLCC | GRM32RB11E225KC01# | 3.2 | 2.5 | 1.8 | 14.4 | 2.2e-06 | 25 | B(JIS) | 0.0006875 | 4.7743e-05 | 1.5278e-07
Murata | Murata MLCC | GRM32RB11E225MA01# | 3.2 | 2.5 | 1.8 | 14.4 | 2.2e-06 | 25 | B(JIS) | 0.0006875 | 4.7743e-05 | 1.5278e-07
Murata | Murata MLCC | GRM32RR71E225KA01# | 3.2 | 2.5 | 1.8 | 14.4 | 2.2e-06 | 25 | X7R | 0.0006875 | 4.7743e-05 | 1.5278e-07
Murata | Murata MLCC | GRM32RR71E225KC01# | 3.2 | 2.5 | 1.8 | 14.4 | 2.2e-06 | 25 | X7R | 0.0006875 | 4.7743e-05 | 1.5278e-07
Murata | Murata MLCC | GRM32RR71E225MA01# | 3.2 | 2.5 | 1.8 | 14.4 | 2.2e-06 | 25 | X7R | 0.0006875 | 4.7743e-05 | 1.5278e-07
Murata | Murata MLCC | GRM32RR71E225MC01# | 3.2 | 2.5 | 1.8 | 14.4 | 2.2e-06 | 25 | X7R | 0.0006875 | 4.7743e-05 | 1.5278e-07
Murata | Murata MLCC | GRM033B10J822JA01# | 0.6 | 0.3 | 0.3 | 0.054 | 8.2e-09 | 6.3 | B(JIS) | 1.6273e-07 | 3.0135e-06 | 1.5185e-07
Murata | Murata MLCC | GRM033B10J822KA01# | 0.6 | 0.3 | 0.3 | 0.054 | 8.2e-09 | 6.3 | B(JIS) | 1.6273e-07 | 3.0135e-06 | 1.5185e-07
Murata | Murata MLCC | GRM033B11A822JA01# | 0.6 | 0.3 | 0.3 | 0.054 | 8.2e-09 | 10 | B(JIS) | 4.1e-07 | 7.5926e-06 | 1.5185e-07
Murata | Murata MLCC | GRM033B11A822KA01# | 0.6 | 0.3 | 0.3 | 0.054 | 8.2e-09 | 10 | B(JIS) | 4.1e-07 | 7.5926e-06 | 1.5185e-07
Murata | Murata MLCC | GRM033B11A822MA01# | 0.6 | 0.3 | 0.3 | 0.054 | 8.2e-09 | 10 | B(JIS) | 4.1e-07 | 7.5926e-06 | 1.5185e-07
Murata | Murata MLCC | GRM033R10J822JA01# | 0.6 | 0.3 | 0.3 | 0.054 | 8.2e-09 | 6.3 | R(JIS) | 1.6273e-07 | 3.0135e-06 | 1.5185e-07
Murata | Murata MLCC | GRM033R10J822KA01# | 0.6 | 0.3 | 0.3 | 0.054 | 8.2e-09 | 6.3 | R(JIS) | 1.6273e-07 | 3.0135e-06 | 1.5185e-07
Murata | Murata MLCC | GRM033R11A822JA01# | 0.6 | 0.3 | 0.3 | 0.054 | 8.2e-09 | 10 | R(JIS) | 4.1e-07 | 7.5926e-06 | 1.5185e-07
Murata | Murata MLCC | GRM033R11A822KA01# | 0.6 | 0.3 | 0.3 | 0.054 | 8.2e-09 | 10 | R(JIS) | 4.1e-07 | 7.5926e-06 | 1.5185e-07
Murata | Murata MLCC | GRM033R11A822MA01# | 0.6 | 0.3 | 0.3 | 0.054 | 8.2e-09 | 10 | R(JIS) | 4.1e-07 | 7.5926e-06 | 1.5185e-07
Murata | Murata MLCC | GRM033R61A822JA01# | 0.6 | 0.3 | 0.3 | 0.054 | 8.2e-09 | 10 | X5R | 4.1e-07 | 7.5926e-06 | 1.5185e-07
Murata | Murata MLCC | GRM033R61A822KA01# | 0.6 | 0.3 | 0.3 | 0.054 | 8.2e-09 | 10 | X5R | 4.1e-07 | 7.5926e-06 | 1.5185e-07
Murata | Murata MLCC | GRM033R61A822MA01# | 0.6 | 0.3 | 0.3 | 0.054 | 8.2e-09 | 10 | X5R | 4.1e-07 | 7.5926e-06 | 1.5185e-07
Murata | Murata MLCC | GRM033R61E822KA12# | 0.6 | 0.3 | 0.3 | 0.054 | 8.2e-09 | 25 | X5R | 2.5625e-06 | 4.7454e-05 | 1.5185e-07
Murata | Murata MLCC | GRM033R61E822MA12# | 0.6 | 0.3 | 0.3 | 0.054 | 8.2e-09 | 25 | X5R | 2.5625e-06 | 4.7454e-05 | 1.5185e-07
Murata | Murata MLCC | GRM033R70J822JA01# | 0.6 | 0.3 | 0.3 | 0.054 | 8.2e-09 | 6.3 | X7R | 1.6273e-07 | 3.0135e-06 | 1.5185e-07
Murata | Murata MLCC | GRM033R70J822KA01# | 0.6 | 0.3 | 0.3 | 0.054 | 8.2e-09 | 6.3 | X7R | 1.6273e-07 | 3.0135e-06 | 1.5185e-07
Murata | Murata MLCC | GRM033R71A822JA01# | 0.6 | 0.3 | 0.3 | 0.054 | 8.2e-09 | 10 | X7R | 4.1e-07 | 7.5926e-06 | 1.5185e-07
Murata | Murata MLCC | GRM033R71A822KA01# | 0.6 | 0.3 | 0.3 | 0.054 | 8.2e-09 | 10 | X7R | 4.1e-07 | 7.5926e-06 | 1.5185e-07
Murata | Murata MLCC | GRM033R71A822MA01# | 0.6 | 0.3 | 0.3 | 0.054 | 8.2e-09 | 10 | X7R | 4.1e-07 | 7.5926e-06 | 1.5185e-07
Murata | Murata MLCC | GRM033R71C822KE14# | 0.6 | 0.3 | 0.3 | 0.054 | 8.2e-09 | 16 | X7R | 1.0496e-06 | 1.9437e-05 | 1.5185e-07
Murata | Murata MLCC | GRM033R71C822ME14# | 0.6 | 0.3 | 0.3 | 0.054 | 8.2e-09 | 16 | X7R | 1.0496e-06 | 1.9437e-05 | 1.5185e-07
Murata | Murata MLCC | GRM033R71E822KE14# | 0.6 | 0.3 | 0.3 | 0.054 | 8.2e-09 | 25 | X7R | 2.5625e-06 | 4.7454e-05 | 1.5185e-07
Murata | Murata MLCC | GRM033R71E822ME14# | 0.6 | 0.3 | 0.3 | 0.054 | 8.2e-09 | 25 | X7R | 2.5625e-06 | 4.7454e-05 | 1.5185e-07
Murata | Murata MLCC | GRM21BR71H474KA88# | 2 | 1.25 | 1.25 | 3.125 | 4.7e-07 | 50 | X7R | 0.0005875 | 0.000188 | 1.504e-07
Murata | Murata MLCC | GRM21BR71H474MA88# | 2 | 1.25 | 1.25 | 3.125 | 4.7e-07 | 50 | X7R | 0.0005875 | 0.000188 | 1.504e-07
Murata | Murata MLCC | GRM21BR72A474KA73# | 2 | 1.25 | 1.25 | 3.125 | 4.7e-07 | 100 | X7R | 0.00235 | 0.000752 | 1.504e-07
Murata | Murata MLCC | GRM21BR72A474MA73# | 2 | 1.25 | 1.25 | 3.125 | 4.7e-07 | 100 | X7R | 0.00235 | 0.000752 | 1.504e-07
Murata | Murata MLCC | GRM21BB11C474JA01# | 2 | 1.25 | 1.25 | 3.125 | 4.7e-07 | 16 | B(JIS) | 6.016e-05 | 1.9251e-05 | 1.504e-07
Murata | Murata MLCC | GRM21BB11C474KA01# | 2 | 1.25 | 1.25 | 3.125 | 4.7e-07 | 16 | B(JIS) | 6.016e-05 | 1.9251e-05 | 1.504e-07
Murata | Murata MLCC | GRM21BB11C474KC01# | 2 | 1.25 | 1.25 | 3.125 | 4.7e-07 | 16 | B(JIS) | 6.016e-05 | 1.9251e-05 | 1.504e-07
Murata | Murata MLCC | GRM21BB11C474MA01# | 2 | 1.25 | 1.25 | 3.125 | 4.7e-07 | 16 | B(JIS) | 6.016e-05 | 1.9251e-05 | 1.504e-07
Murata | Murata MLCC | GRM21BB11E474JA01# | 2 | 1.25 | 1.25 | 3.125 | 4.7e-07 | 25 | B(JIS) | 0.00014687 | 4.7e-05 | 1.504e-07
Murata | Murata MLCC | GRM21BB11E474KA01# | 2 | 1.25 | 1.25 | 3.125 | 4.7e-07 | 25 | B(JIS) | 0.00014687 | 4.7e-05 | 1.504e-07
Murata | Murata MLCC | GRM21BB11E474KC01# | 2 | 1.25 | 1.25 | 3.125 | 4.7e-07 | 25 | B(JIS) | 0.00014687 | 4.7e-05 | 1.504e-07
Murata | Murata MLCC | GRM21BB11E474MA01# | 2 | 1.25 | 1.25 | 3.125 | 4.7e-07 | 25 | B(JIS) | 0.00014687 | 4.7e-05 | 1.504e-07
Murata | Murata MLCC | GRM21BB11E474MC01# | 2 | 1.25 | 1.25 | 3.125 | 4.7e-07 | 25 | B(JIS) | 0.00014687 | 4.7e-05 | 1.504e-07
Murata | Murata MLCC | GRM21BB31H474KA87# | 2 | 1.25 | 1.25 | 3.125 | 4.7e-07 | 50 | B(JIS) | 0.0005875 | 0.000188 | 1.504e-07
Murata | Murata MLCC | GRM21BB31H474MA87# | 2 | 1.25 | 1.25 | 3.125 | 4.7e-07 | 50 | B(JIS) | 0.0005875 | 0.000188 | 1.504e-07
Murata | Murata MLCC | GRM21BR11C474JA01# | 2 | 1.25 | 1.25 | 3.125 | 4.7e-07 | 16 | R(JIS) | 6.016e-05 | 1.9251e-05 | 1.504e-07
Murata | Murata MLCC | GRM21BR11C474KA01# | 2 | 1.25 | 1.25 | 3.125 | 4.7e-07 | 16 | R(JIS) | 6.016e-05 | 1.9251e-05 | 1.504e-07
Murata | Murata MLCC | GRM21BR11C474KC01# | 2 | 1.25 | 1.25 | 3.125 | 4.7e-07 | 16 | R(JIS) | 6.016e-05 | 1.9251e-05 | 1.504e-07
Murata | Murata MLCC | GRM21BR11C474MA01# | 2 | 1.25 | 1.25 | 3.125 | 4.7e-07 | 16 | R(JIS) | 6.016e-05 | 1.9251e-05 | 1.504e-07
Murata | Murata MLCC | GRM21BR11E474JA01# | 2 | 1.25 | 1.25 | 3.125 | 4.7e-07 | 25 | R(JIS) | 0.00014687 | 4.7e-05 | 1.504e-07
Murata | Murata MLCC | GRM21BR11E474KA01# | 2 | 1.25 | 1.25 | 3.125 | 4.7e-07 | 25 | R(JIS) | 0.00014687 | 4.7e-05 | 1.504e-07
Murata | Murata MLCC | GRM21BR11E474KC01# | 2 | 1.25 | 1.25 | 3.125 | 4.7e-07 | 25 | R(JIS) | 0.00014687 | 4.7e-05 | 1.504e-07
Murata | Murata MLCC | GRM21BR11E474MA01# | 2 | 1.25 | 1.25 | 3.125 | 4.7e-07 | 25 | R(JIS) | 0.00014687 | 4.7e-05 | 1.504e-07
Murata | Murata MLCC | GRM21BR61C474JA01# | 2 | 1.25 | 1.25 | 3.125 | 4.7e-07 | 16 | X5R | 6.016e-05 | 1.9251e-05 | 1.504e-07
Murata | Murata MLCC | GRM21BR61C474KA01# | 2 | 1.25 | 1.25 | 3.125 | 4.7e-07 | 16 | X5R | 6.016e-05 | 1.9251e-05 | 1.504e-07
Murata | Murata MLCC | GRM21BR61C474MA01# | 2 | 1.25 | 1.25 | 3.125 | 4.7e-07 | 16 | X5R | 6.016e-05 | 1.9251e-05 | 1.504e-07
Murata | Murata MLCC | GRM21BR61H474KA88# | 2 | 1.25 | 1.25 | 3.125 | 4.7e-07 | 50 | X5R | 0.0005875 | 0.000188 | 1.504e-07
Murata | Murata MLCC | GRM21BR71C474JA01# | 2 | 1.25 | 1.25 | 3.125 | 4.7e-07 | 16 | X7R | 6.016e-05 | 1.9251e-05 | 1.504e-07
Murata | Murata MLCC | GRM21BR71C474KA01# | 2 | 1.25 | 1.25 | 3.125 | 4.7e-07 | 16 | X7R | 6.016e-05 | 1.9251e-05 | 1.504e-07
Murata | Murata MLCC | GRM21BR71C474MA01# | 2 | 1.25 | 1.25 | 3.125 | 4.7e-07 | 16 | X7R | 6.016e-05 | 1.9251e-05 | 1.504e-07
Murata | Murata MLCC | GRM21BR71E474JA01# | 2 | 1.25 | 1.25 | 3.125 | 4.7e-07 | 25 | X7R | 0.00014687 | 4.7e-05 | 1.504e-07
Murata | Murata MLCC | GRM21BR71E474KA01# | 2 | 1.25 | 1.25 | 3.125 | 4.7e-07 | 25 | X7R | 0.00014687 | 4.7e-05 | 1.504e-07
Murata | Murata MLCC | GRM21BR71E474KC01# | 2 | 1.25 | 1.25 | 3.125 | 4.7e-07 | 25 | X7R | 0.00014687 | 4.7e-05 | 1.504e-07
Murata | Murata MLCC | GRM21BR71E474MA01# | 2 | 1.25 | 1.25 | 3.125 | 4.7e-07 | 25 | X7R | 0.00014687 | 4.7e-05 | 1.504e-07
TDK | TDK MLCC | C4532X7R1E475M200KA | 4.5 | 3.2 | 2.2 | 31.68 | 4.7e-06 | 25 | X7R | 0.0014688 | 4.6362e-05 | 1.4836e-07
TDK | TDK MLCC | C4532X7R1H475K200KB | 4.5 | 3.2 | 2.2 | 31.68 | 4.7e-06 | 50 | X7R | 0.005875 | 0.00018545 | 1.4836e-07
TDK | TDK MLCC | C4532X7R1H475M200KB | 4.5 | 3.2 | 2.2 | 31.68 | 4.7e-06 | 50 | X7R | 0.005875 | 0.00018545 | 1.4836e-07
TDK | TDK MLCC | C3225JB1H335K250AA | 3.2 | 2.5 | 2.8 | 22.4 | 3.3e-06 | 50 | JB | 0.004125 | 0.00018415 | 1.4732e-07
TDK | TDK MLCC | C3225JB1H335M250AA | 3.2 | 2.5 | 2.8 | 22.4 | 3.3e-06 | 50 | JB | 0.004125 | 0.00018415 | 1.4732e-07
TDK | TDK MLCC | C3225X5R1H335K250AB | 3.2 | 2.5 | 2.8 | 22.4 | 3.3e-06 | 50 | X5R | 0.004125 | 0.00018415 | 1.4732e-07
TDK | TDK MLCC | C3225X5R1H335M250AB | 3.2 | 2.5 | 2.8 | 22.4 | 3.3e-06 | 50 | X5R | 0.004125 | 0.00018415 | 1.4732e-07
TDK | TDK MLCC | C3225X7R1H335K250AB | 3.2 | 2.5 | 2.8 | 22.4 | 3.3e-06 | 50 | X7R | 0.004125 | 0.00018415 | 1.4732e-07
TDK | TDK MLCC | C3225X7R1H335M250AB | 3.2 | 2.5 | 2.8 | 22.4 | 3.3e-06 | 50 | X7R | 0.004125 | 0.00018415 | 1.4732e-07
Murata | Murata MLCC | GRM216B11A224KC01# | 2 | 1.25 | 0.6 | 1.5 | 2.2e-07 | 10 | B(JIS) | 1.1e-05 | 7.3333e-06 | 1.4667e-07
Murata | Murata MLCC | GRM216B11A224MC01# | 2 | 1.25 | 0.6 | 1.5 | 2.2e-07 | 10 | B(JIS) | 1.1e-05 | 7.3333e-06 | 1.4667e-07
Murata | Murata MLCC | GRM216R11A224KC01# | 2 | 1.25 | 0.6 | 1.5 | 2.2e-07 | 10 | R(JIS) | 1.1e-05 | 7.3333e-06 | 1.4667e-07
Murata | Murata MLCC | GRM216R11A224MC01# | 2 | 1.25 | 0.6 | 1.5 | 2.2e-07 | 10 | R(JIS) | 1.1e-05 | 7.3333e-06 | 1.4667e-07
Murata | Murata MLCC | GRM216R71A224KC01# | 2 | 1.25 | 0.6 | 1.5 | 2.2e-07 | 10 | X7R | 1.1e-05 | 7.3333e-06 | 1.4667e-07
Murata | Murata MLCC | GRM188B11A154JA01# | 1.6 | 0.8 | 0.8 | 1.024 | 1.5e-07 | 10 | B(JIS) | 7.5e-06 | 7.3242e-06 | 1.4648e-07
Murata | Murata MLCC | GRM188B11A154KA01# | 1.6 | 0.8 | 0.8 | 1.024 | 1.5e-07 | 10 | B(JIS) | 7.5e-06 | 7.3242e-06 | 1.4648e-07
Murata | Murata MLCC | GRM188B11A154KC01# | 1.6 | 0.8 | 0.8 | 1.024 | 1.5e-07 | 10 | B(JIS) | 7.5e-06 | 7.3242e-06 | 1.4648e-07
Murata | Murata MLCC | GRM188B11A154MA01# | 1.6 | 0.8 | 0.8 | 1.024 | 1.5e-07 | 10 | B(JIS) | 7.5e-06 | 7.3242e-06 | 1.4648e-07
Murata | Murata MLCC | GRM188B11C154JA01# | 1.6 | 0.8 | 0.8 | 1.024 | 1.5e-07 | 16 | B(JIS) | 1.92e-05 | 1.875e-05 | 1.4648e-07
Murata | Murata MLCC | GRM188B11C154KA01# | 1.6 | 0.8 | 0.8 | 1.024 | 1.5e-07 | 16 | B(JIS) | 1.92e-05 | 1.875e-05 | 1.4648e-07
Murata | Murata MLCC | GRM188B11C154MA01# | 1.6 | 0.8 | 0.8 | 1.024 | 1.5e-07 | 16 | B(JIS) | 1.92e-05 | 1.875e-05 | 1.4648e-07
Murata | Murata MLCC | GRM188B11E154JA01# | 1.6 | 0.8 | 0.8 | 1.024 | 1.5e-07 | 25 | B(JIS) | 4.6875e-05 | 4.5776e-05 | 1.4648e-07
Murata | Murata MLCC | GRM188B11E154KA01# | 1.6 | 0.8 | 0.8 | 1.024 | 1.5e-07 | 25 | B(JIS) | 4.6875e-05 | 4.5776e-05 | 1.4648e-07
Murata | Murata MLCC | GRM188B11E154MA01# | 1.6 | 0.8 | 0.8 | 1.024 | 1.5e-07 | 25 | B(JIS) | 4.6875e-05 | 4.5776e-05 | 1.4648e-07
Murata | Murata MLCC | GRM188B31H154KAC4# | 1.6 | 0.8 | 0.8 | 1.024 | 1.5e-07 | 50 | B(JIS) | 0.0001875 | 0.00018311 | 1.4648e-07
Murata | Murata MLCC | GRM188B31H154MAC4# | 1.6 | 0.8 | 0.8 | 1.024 | 1.5e-07 | 50 | B(JIS) | 0.0001875 | 0.00018311 | 1.4648e-07
Murata | Murata MLCC | GRM188R11A154JA01# | 1.6 | 0.8 | 0.8 | 1.024 | 1.5e-07 | 10 | R(JIS) | 7.5e-06 | 7.3242e-06 | 1.4648e-07
Murata | Murata MLCC | GRM188R11A154KA01# | 1.6 | 0.8 | 0.8 | 1.024 | 1.5e-07 | 10 | R(JIS) | 7.5e-06 | 7.3242e-06 | 1.4648e-07
Murata | Murata MLCC | GRM188R11A154KC01# | 1.6 | 0.8 | 0.8 | 1.024 | 1.5e-07 | 10 | R(JIS) | 7.5e-06 | 7.3242e-06 | 1.4648e-07
Murata | Murata MLCC | GRM188R11A154MA01# | 1.6 | 0.8 | 0.8 | 1.024 | 1.5e-07 | 10 | R(JIS) | 7.5e-06 | 7.3242e-06 | 1.4648e-07
Murata | Murata MLCC | GRM188R11C154JA01# | 1.6 | 0.8 | 0.8 | 1.024 | 1.5e-07 | 16 | R(JIS) | 1.92e-05 | 1.875e-05 | 1.4648e-07
Murata | Murata MLCC | GRM188R11C154KA01# | 1.6 | 0.8 | 0.8 | 1.024 | 1.5e-07 | 16 | R(JIS) | 1.92e-05 | 1.875e-05 | 1.4648e-07
Murata | Murata MLCC | GRM188R11C154MA01# | 1.6 | 0.8 | 0.8 | 1.024 | 1.5e-07 | 16 | R(JIS) | 1.92e-05 | 1.875e-05 | 1.4648e-07
Murata | Murata MLCC | GRM188R11E154JA01# | 1.6 | 0.8 | 0.8 | 1.024 | 1.5e-07 | 25 | R(JIS) | 4.6875e-05 | 4.5776e-05 | 1.4648e-07
Murata | Murata MLCC | GRM188R11E154KA01# | 1.6 | 0.8 | 0.8 | 1.024 | 1.5e-07 | 25 | R(JIS) | 4.6875e-05 | 4.5776e-05 | 1.4648e-07
Murata | Murata MLCC | GRM188R11E154MA01# | 1.6 | 0.8 | 0.8 | 1.024 | 1.5e-07 | 25 | R(JIS) | 4.6875e-05 | 4.5776e-05 | 1.4648e-07
Murata | Murata MLCC | GRM188R61A154JA01# | 1.6 | 0.8 | 0.8 | 1.024 | 1.5e-07 | 10 | X5R | 7.5e-06 | 7.3242e-06 | 1.4648e-07
Murata | Murata MLCC | GRM188R61A154KA01# | 1.6 | 0.8 | 0.8 | 1.024 | 1.5e-07 | 10 | X5R | 7.5e-06 | 7.3242e-06 | 1.4648e-07
Murata | Murata MLCC | GRM188R61A154MA01# | 1.6 | 0.8 | 0.8 | 1.024 | 1.5e-07 | 10 | X5R | 7.5e-06 | 7.3242e-06 | 1.4648e-07
Murata | Murata MLCC | GRM188R71A154JA01# | 1.6 | 0.8 | 0.8 | 1.024 | 1.5e-07 | 10 | X7R | 7.5e-06 | 7.3242e-06 | 1.4648e-07
Murata | Murata MLCC | GRM188R71A154KA01# | 1.6 | 0.8 | 0.8 | 1.024 | 1.5e-07 | 10 | X7R | 7.5e-06 | 7.3242e-06 | 1.4648e-07
Murata | Murata MLCC | GRM188R71A154MA01# | 1.6 | 0.8 | 0.8 | 1.024 | 1.5e-07 | 10 | X7R | 7.5e-06 | 7.3242e-06 | 1.4648e-07
Murata | Murata MLCC | GRM188R71C154JA01# | 1.6 | 0.8 | 0.8 | 1.024 | 1.5e-07 | 16 | X7R | 1.92e-05 | 1.875e-05 | 1.4648e-07
Murata | Murata MLCC | GRM188R71C154KA01# | 1.6 | 0.8 | 0.8 | 1.024 | 1.5e-07 | 16 | X7R | 1.92e-05 | 1.875e-05 | 1.4648e-07
Murata | Murata MLCC | GRM188R71C154MA01# | 1.6 | 0.8 | 0.8 | 1.024 | 1.5e-07 | 16 | X7R | 1.92e-05 | 1.875e-05 | 1.4648e-07
Murata | Murata MLCC | GRM188R71E154JA01# | 1.6 | 0.8 | 0.8 | 1.024 | 1.5e-07 | 25 | X7R | 4.6875e-05 | 4.5776e-05 | 1.4648e-07
Murata | Murata MLCC | GRM188R71E154KA01# | 1.6 | 0.8 | 0.8 | 1.024 | 1.5e-07 | 25 | X7R | 4.6875e-05 | 4.5776e-05 | 1.4648e-07
Murata | Murata MLCC | GRM188R71E154MA01# | 1.6 | 0.8 | 0.8 | 1.024 | 1.5e-07 | 25 | X7R | 4.6875e-05 | 4.5776e-05 | 1.4648e-07
Murata | Murata MLCC | GRM188R71H154KAC4# | 1.6 | 0.8 | 0.8 | 1.024 | 1.5e-07 | 50 | X7R | 0.0001875 | 0.00018311 | 1.4648e-07
Murata | Murata MLCC | GRM188R71H154MAC4# | 1.6 | 0.8 | 0.8 | 1.024 | 1.5e-07 | 50 | X7R | 0.0001875 | 0.00018311 | 1.4648e-07
Murata | Murata MLCC | GRM15XR61A183KA86# | 1 | 0.5 | 0.25 | 0.125 | 1.8e-08 | 10 | X5R | 9e-07 | 7.2e-06 | 1.44e-07
Murata | Murata MLCC | GRM15XR61A183MA86# | 1 | 0.5 | 0.25 | 0.125 | 1.8e-08 | 10 | X5R | 9e-07 | 7.2e-06 | 1.44e-07
TDK | TDK MLCC | C5750X5R1H106K230KA | 5.7 | 5 | 2.5 | 71.25 | 1e-05 | 50 | X5R | 0.0125 | 0.00017544 | 1.4035e-07
TDK | TDK MLCC | C5750X5R1H106M230KA | 5.7 | 5 | 2.5 | 71.25 | 1e-05 | 50 | X5R | 0.0125 | 0.00017544 | 1.4035e-07
TDK | TDK MLCC | C5750X7R1H106K230KB | 5.7 | 5 | 2.5 | 71.25 | 1e-05 | 50 | X7R | 0.0125 | 0.00017544 | 1.4035e-07
TDK | TDK MLCC | C5750X7R1H106M230KB | 5.7 | 5 | 2.5 | 71.25 | 1e-05 | 50 | X7R | 0.0125 | 0.00017544 | 1.4035e-07
TDK | TDK MLCC | C5750X7S2A106K230KB | 5.7 | 5 | 2.5 | 71.25 | 1e-05 | 100 | X7S | 0.05 | 0.00070175 | 1.4035e-07
TDK | TDK MLCC | C5750X7S2A106M230KB | 5.7 | 5 | 2.5 | 71.25 | 1e-05 | 100 | X7S | 0.05 | 0.00070175 | 1.4035e-07
Murata | Murata MLCC | GRM31MB11C824JA01# | 3.2 | 1.6 | 1.15 | 5.888 | 8.2e-07 | 16 | B(JIS) | 0.00010496 | 1.7826e-05 | 1.3927e-07
Murata | Murata MLCC | GRM31MB11C824KA01# | 3.2 | 1.6 | 1.15 | 5.888 | 8.2e-07 | 16 | B(JIS) | 0.00010496 | 1.7826e-05 | 1.3927e-07
Murata | Murata MLCC | GRM31MB11C824MA01# | 3.2 | 1.6 | 1.15 | 5.888 | 8.2e-07 | 16 | B(JIS) | 0.00010496 | 1.7826e-05 | 1.3927e-07
Murata | Murata MLCC | GRM31MB11E824KA01# | 3.2 | 1.6 | 1.15 | 5.888 | 8.2e-07 | 25 | B(JIS) | 0.00025625 | 4.3521e-05 | 1.3927e-07
Murata | Murata MLCC | GRM31MB11E824MA01# | 3.2 | 1.6 | 1.15 | 5.888 | 8.2e-07 | 25 | B(JIS) | 0.00025625 | 4.3521e-05 | 1.3927e-07
Murata | Murata MLCC | GRM31MR11C824JA01# | 3.2 | 1.6 | 1.15 | 5.888 | 8.2e-07 | 16 | R(JIS) | 0.00010496 | 1.7826e-05 | 1.3927e-07
Murata | Murata MLCC | GRM31MR11C824KA01# | 3.2 | 1.6 | 1.15 | 5.888 | 8.2e-07 | 16 | R(JIS) | 0.00010496 | 1.7826e-05 | 1.3927e-07
Murata | Murata MLCC | GRM31MR11C824MA01# | 3.2 | 1.6 | 1.15 | 5.888 | 8.2e-07 | 16 | R(JIS) | 0.00010496 | 1.7826e-05 | 1.3927e-07
Murata | Murata MLCC | GRM31MR11E824KA01# | 3.2 | 1.6 | 1.15 | 5.888 | 8.2e-07 | 25 | R(JIS) | 0.00025625 | 4.3521e-05 | 1.3927e-07
Murata | Murata MLCC | GRM31MR11E824MA01# | 3.2 | 1.6 | 1.15 | 5.888 | 8.2e-07 | 25 | R(JIS) | 0.00025625 | 4.3521e-05 | 1.3927e-07
Murata | Murata MLCC | GRM31MR61C824JA01# | 3.2 | 1.6 | 1.15 | 5.888 | 8.2e-07 | 16 | X5R | 0.00010496 | 1.7826e-05 | 1.3927e-07
Murata | Murata MLCC | GRM31MR61C824KA01# | 3.2 | 1.6 | 1.15 | 5.888 | 8.2e-07 | 16 | X5R | 0.00010496 | 1.7826e-05 | 1.3927e-07
Murata | Murata MLCC | GRM31MR61C824MA01# | 3.2 | 1.6 | 1.15 | 5.888 | 8.2e-07 | 16 | X5R | 0.00010496 | 1.7826e-05 | 1.3927e-07
Murata | Murata MLCC | GRM31MR71C824JA01# | 3.2 | 1.6 | 1.15 | 5.888 | 8.2e-07 | 16 | X7R | 0.00010496 | 1.7826e-05 | 1.3927e-07
Murata | Murata MLCC | GRM31MR71C824KA01# | 3.2 | 1.6 | 1.15 | 5.888 | 8.2e-07 | 16 | X7R | 0.00010496 | 1.7826e-05 | 1.3927e-07
Murata | Murata MLCC | GRM31MR71C824MA01# | 3.2 | 1.6 | 1.15 | 5.888 | 8.2e-07 | 16 | X7R | 0.00010496 | 1.7826e-05 | 1.3927e-07
Murata | Murata MLCC | GRM31MR71E824KA01# | 3.2 | 1.6 | 1.15 | 5.888 | 8.2e-07 | 25 | X7R | 0.00025625 | 4.3521e-05 | 1.3927e-07
Murata | Murata MLCC | GRM31MR71E824MA01# | 3.2 | 1.6 | 1.15 | 5.888 | 8.2e-07 | 25 | X7R | 0.00025625 | 4.3521e-05 | 1.3927e-07
Murata | Murata MLCC | GRM32NB11C155KA01# | 3.2 | 2.5 | 1.35 | 10.8 | 1.5e-06 | 16 | B(JIS) | 0.000192 | 1.7778e-05 | 1.3889e-07
Murata | Murata MLCC | GRM32NB11C155KC01# | 3.2 | 2.5 | 1.35 | 10.8 | 1.5e-06 | 16 | B(JIS) | 0.000192 | 1.7778e-05 | 1.3889e-07
Murata | Murata MLCC | GRM32NB11C155MA01# | 3.2 | 2.5 | 1.35 | 10.8 | 1.5e-06 | 16 | B(JIS) | 0.000192 | 1.7778e-05 | 1.3889e-07
Murata | Murata MLCC | GRM32NR71E155KA01# | 3.2 | 2.5 | 1.35 | 10.8 | 1.5e-06 | 25 | X7R | 0.00046875 | 4.3403e-05 | 1.3889e-07
Murata | Murata MLCC | GRM32NR71E155MA01# | 3.2 | 2.5 | 1.35 | 10.8 | 1.5e-06 | 25 | X7R | 0.00046875 | 4.3403e-05 | 1.3889e-07
Murata | Murata MLCC | GRM32DR72A225KA12# | 3.2 | 2.5 | 2 | 16 | 2.2e-06 | 100 | X7R | 0.011 | 0.0006875 | 1.375e-07
Murata | Murata MLCC | GRM21AR72A334KAC5# | 2 | 1.25 | 1 | 2.5 | 3.3e-07 | 100 | X7R | 0.00165 | 0.00066 | 1.32e-07
Murata | Murata MLCC | GRM21AR72A334MAC5# | 2 | 1.25 | 1 | 2.5 | 3.3e-07 | 100 | X7R | 0.00165 | 0.00066 | 1.32e-07
Murata | Murata MLCC | GRM155B11A333JA01# | 1 | 0.5 | 0.5 | 0.25 | 3.3e-08 | 10 | B(JIS) | 1.65e-06 | 6.6e-06 | 1.32e-07
Murata | Murata MLCC | GRM155B11A333KA01# | 1 | 0.5 | 0.5 | 0.25 | 3.3e-08 | 10 | B(JIS) | 1.65e-06 | 6.6e-06 | 1.32e-07
Murata | Murata MLCC | GRM155B11A333MA01# | 1 | 0.5 | 0.5 | 0.25 | 3.3e-08 | 10 | B(JIS) | 1.65e-06 | 6.6e-06 | 1.32e-07
Murata | Murata MLCC | GRM155B11C333JA01# | 1 | 0.5 | 0.5 | 0.25 | 3.3e-08 | 16 | B(JIS) | 4.224e-06 | 1.6896e-05 | 1.32e-07
Murata | Murata MLCC | GRM155B11C333KA01# | 1 | 0.5 | 0.5 | 0.25 | 3.3e-08 | 16 | B(JIS) | 4.224e-06 | 1.6896e-05 | 1.32e-07
Murata | Murata MLCC | GRM155B11C333MA01# | 1 | 0.5 | 0.5 | 0.25 | 3.3e-08 | 16 | B(JIS) | 4.224e-06 | 1.6896e-05 | 1.32e-07
Murata | Murata MLCC | GRM155B31E333JA87# | 1 | 0.5 | 0.5 | 0.25 | 3.3e-08 | 25 | B(JIS) | 1.0312e-05 | 4.125e-05 | 1.32e-07
Murata | Murata MLCC | GRM155B31E333KA87# | 1 | 0.5 | 0.5 | 0.25 | 3.3e-08 | 25 | B(JIS) | 1.0312e-05 | 4.125e-05 | 1.32e-07
Murata | Murata MLCC | GRM155B31E333MA87# | 1 | 0.5 | 0.5 | 0.25 | 3.3e-08 | 25 | B(JIS) | 1.0312e-05 | 4.125e-05 | 1.32e-07
Murata | Murata MLCC | GRM155C71H333KE19# | 1 | 0.5 | 0.5 | 0.25 | 3.3e-08 | 50 | X7S | 4.125e-05 | 0.000165 | 1.32e-07
Murata | Murata MLCC | GRM155C71H333ME19# | 1 | 0.5 | 0.5 | 0.25 | 3.3e-08 | 50 | X7S | 4.125e-05 | 0.000165 | 1.32e-07
Murata | Murata MLCC | GRM155C81H333KE14# | 1 | 0.5 | 0.5 | 0.25 | 3.3e-08 | 50 | X6S | 4.125e-05 | 0.000165 | 1.32e-07
Murata | Murata MLCC | GRM155C81H333KE19# | 1 | 0.5 | 0.5 | 0.25 | 3.3e-08 | 50 | X6S | 4.125e-05 | 0.000165 | 1.32e-07
Murata | Murata MLCC | GRM155C81H333ME14# | 1 | 0.5 | 0.5 | 0.25 | 3.3e-08 | 50 | X6S | 4.125e-05 | 0.000165 | 1.32e-07
Murata | Murata MLCC | GRM155C81H333ME19# | 1 | 0.5 | 0.5 | 0.25 | 3.3e-08 | 50 | X6S | 4.125e-05 | 0.000165 | 1.32e-07
Murata | Murata MLCC | GRM155R11A333JA01# | 1 | 0.5 | 0.5 | 0.25 | 3.3e-08 | 10 | R(JIS) | 1.65e-06 | 6.6e-06 | 1.32e-07
Murata | Murata MLCC | GRM155R11A333KA01# | 1 | 0.5 | 0.5 | 0.25 | 3.3e-08 | 10 | R(JIS) | 1.65e-06 | 6.6e-06 | 1.32e-07
Murata | Murata MLCC | GRM155R11A333MA01# | 1 | 0.5 | 0.5 | 0.25 | 3.3e-08 | 10 | R(JIS) | 1.65e-06 | 6.6e-06 | 1.32e-07
Murata | Murata MLCC | GRM155R11C333JA01# | 1 | 0.5 | 0.5 | 0.25 | 3.3e-08 | 16 | R(JIS) | 4.224e-06 | 1.6896e-05 | 1.32e-07
Murata | Murata MLCC | GRM155R11C333KA01# | 1 | 0.5 | 0.5 | 0.25 | 3.3e-08 | 16 | R(JIS) | 4.224e-06 | 1.6896e-05 | 1.32e-07
Murata | Murata MLCC | GRM155R11C333MA01# | 1 | 0.5 | 0.5 | 0.25 | 3.3e-08 | 16 | R(JIS) | 4.224e-06 | 1.6896e-05 | 1.32e-07
Murata | Murata MLCC | GRM155R11E333JA88# | 1 | 0.5 | 0.5 | 0.25 | 3.3e-08 | 25 | R(JIS) | 1.0312e-05 | 4.125e-05 | 1.32e-07
Murata | Murata MLCC | GRM155R11E333KA88# | 1 | 0.5 | 0.5 | 0.25 | 3.3e-08 | 25 | R(JIS) | 1.0312e-05 | 4.125e-05 | 1.32e-07
Murata | Murata MLCC | GRM155R11E333MA88# | 1 | 0.5 | 0.5 | 0.25 | 3.3e-08 | 25 | R(JIS) | 1.0312e-05 | 4.125e-05 | 1.32e-07
Murata | Murata MLCC | GRM155R61A333JA01# | 1 | 0.5 | 0.5 | 0.25 | 3.3e-08 | 10 | X5R | 1.65e-06 | 6.6e-06 | 1.32e-07
Murata | Murata MLCC | GRM155R61A333KA01# | 1 | 0.5 | 0.5 | 0.25 | 3.3e-08 | 10 | X5R | 1.65e-06 | 6.6e-06 | 1.32e-07
Murata | Murata MLCC | GRM155R61A333MA01# | 1 | 0.5 | 0.5 | 0.25 | 3.3e-08 | 10 | X5R | 1.65e-06 | 6.6e-06 | 1.32e-07
Murata | Murata MLCC | GRM155R61C333JA01# | 1 | 0.5 | 0.5 | 0.25 | 3.3e-08 | 16 | X5R | 4.224e-06 | 1.6896e-05 | 1.32e-07
Murata | Murata MLCC | GRM155R61C333KA01# | 1 | 0.5 | 0.5 | 0.25 | 3.3e-08 | 16 | X5R | 4.224e-06 | 1.6896e-05 | 1.32e-07
Murata | Murata MLCC | GRM155R61C333MA01# | 1 | 0.5 | 0.5 | 0.25 | 3.3e-08 | 16 | X5R | 4.224e-06 | 1.6896e-05 | 1.32e-07
Murata | Murata MLCC | GRM155R61H333KE14# | 1 | 0.5 | 0.5 | 0.25 | 3.3e-08 | 50 | X5R | 4.125e-05 | 0.000165 | 1.32e-07
Murata | Murata MLCC | GRM155R61H333KE19# | 1 | 0.5 | 0.5 | 0.25 | 3.3e-08 | 50 | X5R | 4.125e-05 | 0.000165 | 1.32e-07
Murata | Murata MLCC | GRM155R61H333ME14# | 1 | 0.5 | 0.5 | 0.25 | 3.3e-08 | 50 | X5R | 4.125e-05 | 0.000165 | 1.32e-07
Murata | Murata MLCC | GRM155R61H333ME19# | 1 | 0.5 | 0.5 | 0.25 | 3.3e-08 | 50 | X5R | 4.125e-05 | 0.000165 | 1.32e-07
Murata | Murata MLCC | GRM155R71A333JA01# | 1 | 0.5 | 0.5 | 0.25 | 3.3e-08 | 10 | X7R | 1.65e-06 | 6.6e-06 | 1.32e-07
Murata | Murata MLCC | GRM155R71A333KA01# | 1 | 0.5 | 0.5 | 0.25 | 3.3e-08 | 10 | X7R | 1.65e-06 | 6.6e-06 | 1.32e-07
Murata | Murata MLCC | GRM155R71A333MA01# | 1 | 0.5 | 0.5 | 0.25 | 3.3e-08 | 10 | X7R | 1.65e-06 | 6.6e-06 | 1.32e-07
Murata | Murata MLCC | GRM155R71C333JA01# | 1 | 0.5 | 0.5 | 0.25 | 3.3e-08 | 16 | X7R | 4.224e-06 | 1.6896e-05 | 1.32e-07
Murata | Murata MLCC | GRM155R71C333KA01# | 1 | 0.5 | 0.5 | 0.25 | 3.3e-08 | 16 | X7R | 4.224e-06 | 1.6896e-05 | 1.32e-07
Murata | Murata MLCC | GRM155R71C333MA01# | 1 | 0.5 | 0.5 | 0.25 | 3.3e-08 | 16 | X7R | 4.224e-06 | 1.6896e-05 | 1.32e-07
Murata | Murata MLCC | GRM155R71E333JA88# | 1 | 0.5 | 0.5 | 0.25 | 3.3e-08 | 25 | X7R | 1.0312e-05 | 4.125e-05 | 1.32e-07
Murata | Murata MLCC | GRM155R71E333KA88# | 1 | 0.5 | 0.5 | 0.25 | 3.3e-08 | 25 | X7R | 1.0312e-05 | 4.125e-05 | 1.32e-07
Murata | Murata MLCC | GRM155R71E333MA88# | 1 | 0.5 | 0.5 | 0.25 | 3.3e-08 | 25 | X7R | 1.0312e-05 | 4.125e-05 | 1.32e-07
Murata | Murata MLCC | GRM155R71H333KE14# | 1 | 0.5 | 0.5 | 0.25 | 3.3e-08 | 50 | X7R | 4.125e-05 | 0.000165 | 1.32e-07
Murata | Murata MLCC | GRM155R71H333ME14# | 1 | 0.5 | 0.5 | 0.25 | 3.3e-08 | 50 | X7R | 4.125e-05 | 0.000165 | 1.32e-07
Murata | Murata MLCC | GRM43EB31H475KA88# | 4.5 | 3.2 | 2.5 | 36 | 4.7e-06 | 50 | B(JIS) | 0.005875 | 0.00016319 | 1.3056e-07
Murata | Murata MLCC | GRM43EB31H475MA88# | 4.5 | 3.2 | 2.5 | 36 | 4.7e-06 | 50 | B(JIS) | 0.005875 | 0.00016319 | 1.3056e-07
Murata | Murata MLCC | GRM43ER11E475KA01# | 4.5 | 3.2 | 2.5 | 36 | 4.7e-06 | 25 | R(JIS) | 0.0014688 | 4.0799e-05 | 1.3056e-07
Murata | Murata MLCC | GRM43ER11E475MA01# | 4.5 | 3.2 | 2.5 | 36 | 4.7e-06 | 25 | R(JIS) | 0.0014688 | 4.0799e-05 | 1.3056e-07
Murata | Murata MLCC | GRM43ER61H475KA88# | 4.5 | 3.2 | 2.5 | 36 | 4.7e-06 | 50 | X5R | 0.005875 | 0.00016319 | 1.3056e-07
Murata | Murata MLCC | GRM43ER61H475MA88# | 4.5 | 3.2 | 2.5 | 36 | 4.7e-06 | 50 | X5R | 0.005875 | 0.00016319 | 1.3056e-07
Murata | Murata MLCC | GRM43ER71E475KA01# | 4.5 | 3.2 | 2.5 | 36 | 4.7e-06 | 25 | X7R | 0.0014688 | 4.0799e-05 | 1.3056e-07
Murata | Murata MLCC | GRM43ER71E475MA01# | 4.5 | 3.2 | 2.5 | 36 | 4.7e-06 | 25 | X7R | 0.0014688 | 4.0799e-05 | 1.3056e-07
TDK | TDK MLCC | C4532X7S2A475K230KB | 4.5 | 3.2 | 2.5 | 36 | 4.7e-06 | 100 | X7S | 0.0235 | 0.00065278 | 1.3056e-07
TDK | TDK MLCC | C4532X7S2A475M230KB | 4.5 | 3.2 | 2.5 | 36 | 4.7e-06 | 100 | X7S | 0.0235 | 0.00065278 | 1.3056e-07
TDK | TDK MLCC | C1608JB1E154K080AA | 1.6 | 0.8 | 0.9 | 1.152 | 1.5e-07 | 25 | JB | 4.6875e-05 | 4.069e-05 | 1.3021e-07
TDK | TDK MLCC | C1608JB1E154M080AA | 1.6 | 0.8 | 0.9 | 1.152 | 1.5e-07 | 25 | JB | 4.6875e-05 | 4.069e-05 | 1.3021e-07
TDK | TDK MLCC | C1608JB1H154K080AB | 1.6 | 0.8 | 0.9 | 1.152 | 1.5e-07 | 50 | JB | 0.0001875 | 0.00016276 | 1.3021e-07
TDK | TDK MLCC | C1608JB1H154M080AB | 1.6 | 0.8 | 0.9 | 1.152 | 1.5e-07 | 50 | JB | 0.0001875 | 0.00016276 | 1.3021e-07
TDK | TDK MLCC | C1608JB1V154K080AB | 1.6 | 0.8 | 0.9 | 1.152 | 1.5e-07 | 35 | JB | 9.1875e-05 | 7.9753e-05 | 1.3021e-07
TDK | TDK MLCC | C1608JB1V154M080AB | 1.6 | 0.8 | 0.9 | 1.152 | 1.5e-07 | 35 | JB | 9.1875e-05 | 7.9753e-05 | 1.3021e-07
TDK | TDK MLCC | C1608X5R1E154K080AA | 1.6 | 0.8 | 0.9 | 1.152 | 1.5e-07 | 25 | X5R | 4.6875e-05 | 4.069e-05 | 1.3021e-07
TDK | TDK MLCC | C1608X5R1E154M080AA | 1.6 | 0.8 | 0.9 | 1.152 | 1.5e-07 | 25 | X5R | 4.6875e-05 | 4.069e-05 | 1.3021e-07
TDK | TDK MLCC | C1608X5R1H154K080AB | 1.6 | 0.8 | 0.9 | 1.152 | 1.5e-07 | 50 | X5R | 0.0001875 | 0.00016276 | 1.3021e-07
TDK | TDK MLCC | C1608X5R1H154M080AB | 1.6 | 0.8 | 0.9 | 1.152 | 1.5e-07 | 50 | X5R | 0.0001875 | 0.00016276 | 1.3021e-07
TDK | TDK MLCC | C1608X5R1V154K080AB | 1.6 | 0.8 | 0.9 | 1.152 | 1.5e-07 | 35 | X5R | 9.1875e-05 | 7.9753e-05 | 1.3021e-07
TDK | TDK MLCC | C1608X5R1V154M080AB | 1.6 | 0.8 | 0.9 | 1.152 | 1.5e-07 | 35 | X5R | 9.1875e-05 | 7.9753e-05 | 1.3021e-07
TDK | TDK MLCC | C1608X6S1H154K080AB | 1.6 | 0.8 | 0.9 | 1.152 | 1.5e-07 | 50 | X6S | 0.0001875 | 0.00016276 | 1.3021e-07
TDK | TDK MLCC | C1608X6S1H154M080AB | 1.6 | 0.8 | 0.9 | 1.152 | 1.5e-07 | 50 | X6S | 0.0001875 | 0.00016276 | 1.3021e-07
TDK | TDK MLCC | C1608X6S1V154K080AB | 1.6 | 0.8 | 0.9 | 1.152 | 1.5e-07 | 35 | X6S | 9.1875e-05 | 7.9753e-05 | 1.3021e-07
TDK | TDK MLCC | C1608X6S1V154M080AB | 1.6 | 0.8 | 0.9 | 1.152 | 1.5e-07 | 35 | X6S | 9.1875e-05 | 7.9753e-05 | 1.3021e-07
TDK | TDK MLCC | C1608X7R1E154K080AA | 1.6 | 0.8 | 0.9 | 1.152 | 1.5e-07 | 25 | X7R | 4.6875e-05 | 4.069e-05 | 1.3021e-07
TDK | TDK MLCC | C1608X7R1E154M080AA | 1.6 | 0.8 | 0.9 | 1.152 | 1.5e-07 | 25 | X7R | 4.6875e-05 | 4.069e-05 | 1.3021e-07
TDK | TDK MLCC | C1608X7R1H154K080AB | 1.6 | 0.8 | 0.9 | 1.152 | 1.5e-07 | 50 | X7R | 0.0001875 | 0.00016276 | 1.3021e-07
TDK | TDK MLCC | C1608X7R1H154M080AB | 1.6 | 0.8 | 0.9 | 1.152 | 1.5e-07 | 50 | X7R | 0.0001875 | 0.00016276 | 1.3021e-07
TDK | TDK MLCC | C1608X7R1V154K080AB | 1.6 | 0.8 | 0.9 | 1.152 | 1.5e-07 | 35 | X7R | 9.1875e-05 | 7.9753e-05 | 1.3021e-07
TDK | TDK MLCC | C1608X7R1V154M080AB | 1.6 | 0.8 | 0.9 | 1.152 | 1.5e-07 | 35 | X7R | 9.1875e-05 | 7.9753e-05 | 1.3021e-07
TDK | TDK MLCC | C2012JB1H474K125AB | 2 | 1.25 | 1.45 | 3.625 | 4.7e-07 | 50 | JB | 0.0005875 | 0.00016207 | 1.2966e-07
TDK | TDK MLCC | C2012JB1H474M125AB | 2 | 1.25 | 1.45 | 3.625 | 4.7e-07 | 50 | JB | 0.0005875 | 0.00016207 | 1.2966e-07
TDK | TDK MLCC | C2012X5R1H474K125AB | 2 | 1.25 | 1.45 | 3.625 | 4.7e-07 | 50 | X5R | 0.0005875 | 0.00016207 | 1.2966e-07
TDK | TDK MLCC | C2012X5R1H474M125AB | 2 | 1.25 | 1.45 | 3.625 | 4.7e-07 | 50 | X5R | 0.0005875 | 0.00016207 | 1.2966e-07
TDK | TDK MLCC | C2012X6S1H474K125AB | 2 | 1.25 | 1.45 | 3.625 | 4.7e-07 | 50 | X6S | 0.0005875 | 0.00016207 | 1.2966e-07
TDK | TDK MLCC | C2012X6S1H474M125AB | 2 | 1.25 | 1.45 | 3.625 | 4.7e-07 | 50 | X6S | 0.0005875 | 0.00016207 | 1.2966e-07
TDK | TDK MLCC | C2012X7R1E474K125AA | 2 | 1.25 | 1.45 | 3.625 | 4.7e-07 | 25 | X7R | 0.00014687 | 4.0517e-05 | 1.2966e-07
TDK | TDK MLCC | C2012X7R1E474M125AA | 2 | 1.25 | 1.45 | 3.625 | 4.7e-07 | 25 | X7R | 0.00014687 | 4.0517e-05 | 1.2966e-07
TDK | TDK MLCC | C2012X7R1H474K125AB | 2 | 1.25 | 1.45 | 3.625 | 4.7e-07 | 50 | X7R | 0.0005875 | 0.00016207 | 1.2966e-07
TDK | TDK MLCC | C2012X7R1H474M125AB | 2 | 1.25 | 1.45 | 3.625 | 4.7e-07 | 50 | X7R | 0.0005875 | 0.00016207 | 1.2966e-07
TDK | TDK MLCC | C2012X7R1V474K125AB | 2 | 1.25 | 1.45 | 3.625 | 4.7e-07 | 35 | X7R | 0.00028787 | 7.9414e-05 | 1.2966e-07
TDK | TDK MLCC | C2012X7R1V474M125AB | 2 | 1.25 | 1.45 | 3.625 | 4.7e-07 | 35 | X7R | 0.00028787 | 7.9414e-05 | 1.2966e-07
TDK | TDK MLCC | C2012X7S2A474K125AB | 2 | 1.25 | 1.45 | 3.625 | 4.7e-07 | 100 | X7S | 0.00235 | 0.00064828 | 1.2966e-07
TDK | TDK MLCC | C2012X7S2A474M125AB | 2 | 1.25 | 1.45 | 3.625 | 4.7e-07 | 100 | X7S | 0.00235 | 0.00064828 | 1.2966e-07
Murata | Murata MLCC | GRM319B11C564KA01# | 3.2 | 1.6 | 0.85 | 4.352 | 5.6e-07 | 16 | B(JIS) | 7.168e-05 | 1.6471e-05 | 1.2868e-07
Murata | Murata MLCC | GRM319B11C564MA01# | 3.2 | 1.6 | 0.85 | 4.352 | 5.6e-07 | 16 | B(JIS) | 7.168e-05 | 1.6471e-05 | 1.2868e-07
Murata | Murata MLCC | GRM319B11E564JA01# | 3.2 | 1.6 | 0.85 | 4.352 | 5.6e-07 | 25 | B(JIS) | 0.000175 | 4.0211e-05 | 1.2868e-07
Murata | Murata MLCC | GRM319B11E564KA01# | 3.2 | 1.6 | 0.85 | 4.352 | 5.6e-07 | 25 | B(JIS) | 0.000175 | 4.0211e-05 | 1.2868e-07
Murata | Murata MLCC | GRM319B11E564KC01# | 3.2 | 1.6 | 0.85 | 4.352 | 5.6e-07 | 25 | B(JIS) | 0.000175 | 4.0211e-05 | 1.2868e-07
Murata | Murata MLCC | GRM319B11E564MA01# | 3.2 | 1.6 | 0.85 | 4.352 | 5.6e-07 | 25 | B(JIS) | 0.000175 | 4.0211e-05 | 1.2868e-07
Murata | Murata MLCC | GRM319R11C564KA01# | 3.2 | 1.6 | 0.85 | 4.352 | 5.6e-07 | 16 | R(JIS) | 7.168e-05 | 1.6471e-05 | 1.2868e-07
Murata | Murata MLCC | GRM319R11C564MA01# | 3.2 | 1.6 | 0.85 | 4.352 | 5.6e-07 | 16 | R(JIS) | 7.168e-05 | 1.6471e-05 | 1.2868e-07
Murata | Murata MLCC | GRM319R11E564JA01# | 3.2 | 1.6 | 0.85 | 4.352 | 5.6e-07 | 25 | R(JIS) | 0.000175 | 4.0211e-05 | 1.2868e-07
Murata | Murata MLCC | GRM319R11E564KA01# | 3.2 | 1.6 | 0.85 | 4.352 | 5.6e-07 | 25 | R(JIS) | 0.000175 | 4.0211e-05 | 1.2868e-07
Murata | Murata MLCC | GRM319R11E564MA01# | 3.2 | 1.6 | 0.85 | 4.352 | 5.6e-07 | 25 | R(JIS) | 0.000175 | 4.0211e-05 | 1.2868e-07
Murata | Murata MLCC | GRM319R71C564KA01# | 3.2 | 1.6 | 0.85 | 4.352 | 5.6e-07 | 16 | X7R | 7.168e-05 | 1.6471e-05 | 1.2868e-07
Murata | Murata MLCC | GRM319R71C564MA01# | 3.2 | 1.6 | 0.85 | 4.352 | 5.6e-07 | 16 | X7R | 7.168e-05 | 1.6471e-05 | 1.2868e-07
Murata | Murata MLCC | GRM319R71E564JA01# | 3.2 | 1.6 | 0.85 | 4.352 | 5.6e-07 | 25 | X7R | 0.000175 | 4.0211e-05 | 1.2868e-07
Murata | Murata MLCC | GRM319R71E564KA01# | 3.2 | 1.6 | 0.85 | 4.352 | 5.6e-07 | 25 | X7R | 0.000175 | 4.0211e-05 | 1.2868e-07
Murata | Murata MLCC | GRM319R71E564MA01# | 3.2 | 1.6 | 0.85 | 4.352 | 5.6e-07 | 25 | X7R | 0.000175 | 4.0211e-05 | 1.2868e-07
Murata | Murata MLCC | GRM219B11C274JA01# | 2 | 1.25 | 0.85 | 2.125 | 2.7e-07 | 16 | B(JIS) | 3.456e-05 | 1.6264e-05 | 1.2706e-07
Murata | Murata MLCC | GRM219B11C274KA01# | 2 | 1.25 | 0.85 | 2.125 | 2.7e-07 | 16 | B(JIS) | 3.456e-05 | 1.6264e-05 | 1.2706e-07
Murata | Murata MLCC | GRM219B11C274KC01# | 2 | 1.25 | 0.85 | 2.125 | 2.7e-07 | 16 | B(JIS) | 3.456e-05 | 1.6264e-05 | 1.2706e-07
Murata | Murata MLCC | GRM219B11C274MA01# | 2 | 1.25 | 0.85 | 2.125 | 2.7e-07 | 16 | B(JIS) | 3.456e-05 | 1.6264e-05 | 1.2706e-07
Murata | Murata MLCC | GRM219B11E274JA01# | 2 | 1.25 | 0.85 | 2.125 | 2.7e-07 | 25 | B(JIS) | 8.4375e-05 | 3.9706e-05 | 1.2706e-07
Murata | Murata MLCC | GRM219B11E274KA01# | 2 | 1.25 | 0.85 | 2.125 | 2.7e-07 | 25 | B(JIS) | 8.4375e-05 | 3.9706e-05 | 1.2706e-07
Murata | Murata MLCC | GRM219B11E274KC01# | 2 | 1.25 | 0.85 | 2.125 | 2.7e-07 | 25 | B(JIS) | 8.4375e-05 | 3.9706e-05 | 1.2706e-07
Murata | Murata MLCC | GRM219B11E274MA01# | 2 | 1.25 | 0.85 | 2.125 | 2.7e-07 | 25 | B(JIS) | 8.4375e-05 | 3.9706e-05 | 1.2706e-07
Murata | Murata MLCC | GRM219R11C274JA01# | 2 | 1.25 | 0.85 | 2.125 | 2.7e-07 | 16 | R(JIS) | 3.456e-05 | 1.6264e-05 | 1.2706e-07
Murata | Murata MLCC | GRM219R11C274JC01# | 2 | 1.25 | 0.85 | 2.125 | 2.7e-07 | 16 | R(JIS) | 3.456e-05 | 1.6264e-05 | 1.2706e-07
Murata | Murata MLCC | GRM219R11C274KA01# | 2 | 1.25 | 0.85 | 2.125 | 2.7e-07 | 16 | R(JIS) | 3.456e-05 | 1.6264e-05 | 1.2706e-07
Murata | Murata MLCC | GRM219R11C274MA01# | 2 | 1.25 | 0.85 | 2.125 | 2.7e-07 | 16 | R(JIS) | 3.456e-05 | 1.6264e-05 | 1.2706e-07
Murata | Murata MLCC | GRM219R11E274JA01# | 2 | 1.25 | 0.85 | 2.125 | 2.7e-07 | 25 | R(JIS) | 8.4375e-05 | 3.9706e-05 | 1.2706e-07
Murata | Murata MLCC | GRM219R11E274KA01# | 2 | 1.25 | 0.85 | 2.125 | 2.7e-07 | 25 | R(JIS) | 8.4375e-05 | 3.9706e-05 | 1.2706e-07
Murata | Murata MLCC | GRM219R11E274KC01# | 2 | 1.25 | 0.85 | 2.125 | 2.7e-07 | 25 | R(JIS) | 8.4375e-05 | 3.9706e-05 | 1.2706e-07
Murata | Murata MLCC | GRM219R11E274MA01# | 2 | 1.25 | 0.85 | 2.125 | 2.7e-07 | 25 | R(JIS) | 8.4375e-05 | 3.9706e-05 | 1.2706e-07
Murata | Murata MLCC | GRM219R71C274JA01# | 2 | 1.25 | 0.85 | 2.125 | 2.7e-07 | 16 | X7R | 3.456e-05 | 1.6264e-05 | 1.2706e-07
Murata | Murata MLCC | GRM219R71C274KA01# | 2 | 1.25 | 0.85 | 2.125 | 2.7e-07 | 16 | X7R | 3.456e-05 | 1.6264e-05 | 1.2706e-07
Murata | Murata MLCC | GRM219R71C274KC01# | 2 | 1.25 | 0.85 | 2.125 | 2.7e-07 | 16 | X7R | 3.456e-05 | 1.6264e-05 | 1.2706e-07
Murata | Murata MLCC | GRM219R71C274MA01# | 2 | 1.25 | 0.85 | 2.125 | 2.7e-07 | 16 | X7R | 3.456e-05 | 1.6264e-05 | 1.2706e-07
Murata | Murata MLCC | GRM219R71E274JA01# | 2 | 1.25 | 0.85 | 2.125 | 2.7e-07 | 25 | X7R | 8.4375e-05 | 3.9706e-05 | 1.2706e-07
Murata | Murata MLCC | GRM219R71E274KA01# | 2 | 1.25 | 0.85 | 2.125 | 2.7e-07 | 25 | X7R | 8.4375e-05 | 3.9706e-05 | 1.2706e-07
Murata | Murata MLCC | GRM219R71E274MA01# | 2 | 1.25 | 0.85 | 2.125 | 2.7e-07 | 25 | X7R | 8.4375e-05 | 3.9706e-05 | 1.2706e-07
Murata | Murata MLCC | GRM033B10J682JA01# | 0.6 | 0.3 | 0.3 | 0.054 | 6.8e-09 | 6.3 | B(JIS) | 1.3495e-07 | 2.499e-06 | 1.2593e-07
Murata | Murata MLCC | GRM033B10J682KA01# | 0.6 | 0.3 | 0.3 | 0.054 | 6.8e-09 | 6.3 | B(JIS) | 1.3495e-07 | 2.499e-06 | 1.2593e-07
Murata | Murata MLCC | GRM033B11A682JA01# | 0.6 | 0.3 | 0.3 | 0.054 | 6.8e-09 | 10 | B(JIS) | 3.4e-07 | 6.2963e-06 | 1.2593e-07
Murata | Murata MLCC | GRM033B11A682KA01# | 0.6 | 0.3 | 0.3 | 0.054 | 6.8e-09 | 10 | B(JIS) | 3.4e-07 | 6.2963e-06 | 1.2593e-07
Murata | Murata MLCC | GRM033B11A682MA01# | 0.6 | 0.3 | 0.3 | 0.054 | 6.8e-09 | 10 | B(JIS) | 3.4e-07 | 6.2963e-06 | 1.2593e-07
Murata | Murata MLCC | GRM033R10J682JA01# | 0.6 | 0.3 | 0.3 | 0.054 | 6.8e-09 | 6.3 | R(JIS) | 1.3495e-07 | 2.499e-06 | 1.2593e-07
Murata | Murata MLCC | GRM033R10J682KA01# | 0.6 | 0.3 | 0.3 | 0.054 | 6.8e-09 | 6.3 | R(JIS) | 1.3495e-07 | 2.499e-06 | 1.2593e-07
Murata | Murata MLCC | GRM033R11A682JA01# | 0.6 | 0.3 | 0.3 | 0.054 | 6.8e-09 | 10 | R(JIS) | 3.4e-07 | 6.2963e-06 | 1.2593e-07
Murata | Murata MLCC | GRM033R11A682KA01# | 0.6 | 0.3 | 0.3 | 0.054 | 6.8e-09 | 10 | R(JIS) | 3.4e-07 | 6.2963e-06 | 1.2593e-07
Murata | Murata MLCC | GRM033R11A682MA01# | 0.6 | 0.3 | 0.3 | 0.054 | 6.8e-09 | 10 | R(JIS) | 3.4e-07 | 6.2963e-06 | 1.2593e-07
Murata | Murata MLCC | GRM033R61A682JA01# | 0.6 | 0.3 | 0.3 | 0.054 | 6.8e-09 | 10 | X5R | 3.4e-07 | 6.2963e-06 | 1.2593e-07
Murata | Murata MLCC | GRM033R61A682KA01# | 0.6 | 0.3 | 0.3 | 0.054 | 6.8e-09 | 10 | X5R | 3.4e-07 | 6.2963e-06 | 1.2593e-07
Murata | Murata MLCC | GRM033R61A682MA01# | 0.6 | 0.3 | 0.3 | 0.054 | 6.8e-09 | 10 | X5R | 3.4e-07 | 6.2963e-06 | 1.2593e-07
Murata | Murata MLCC | GRM033R61E682KA12# | 0.6 | 0.3 | 0.3 | 0.054 | 6.8e-09 | 25 | X5R | 2.125e-06 | 3.9352e-05 | 1.2593e-07
Murata | Murata MLCC | GRM033R61E682MA12# | 0.6 | 0.3 | 0.3 | 0.054 | 6.8e-09 | 25 | X5R | 2.125e-06 | 3.9352e-05 | 1.2593e-07
Murata | Murata MLCC | GRM033R70J682JA01# | 0.6 | 0.3 | 0.3 | 0.054 | 6.8e-09 | 6.3 | X7R | 1.3495e-07 | 2.499e-06 | 1.2593e-07
Murata | Murata MLCC | GRM033R70J682KA01# | 0.6 | 0.3 | 0.3 | 0.054 | 6.8e-09 | 6.3 | X7R | 1.3495e-07 | 2.499e-06 | 1.2593e-07
Murata | Murata MLCC | GRM033R71A682JA01# | 0.6 | 0.3 | 0.3 | 0.054 | 6.8e-09 | 10 | X7R | 3.4e-07 | 6.2963e-06 | 1.2593e-07
Murata | Murata MLCC | GRM033R71A682KA01# | 0.6 | 0.3 | 0.3 | 0.054 | 6.8e-09 | 10 | X7R | 3.4e-07 | 6.2963e-06 | 1.2593e-07
Murata | Murata MLCC | GRM033R71A682MA01# | 0.6 | 0.3 | 0.3 | 0.054 | 6.8e-09 | 10 | X7R | 3.4e-07 | 6.2963e-06 | 1.2593e-07
Murata | Murata MLCC | GRM033R71C682KE14# | 0.6 | 0.3 | 0.3 | 0.054 | 6.8e-09 | 16 | X7R | 8.704e-07 | 1.6119e-05 | 1.2593e-07
Murata | Murata MLCC | GRM033R71C682ME14# | 0.6 | 0.3 | 0.3 | 0.054 | 6.8e-09 | 16 | X7R | 8.704e-07 | 1.6119e-05 | 1.2593e-07
Murata | Murata MLCC | GRM033R71E682KE14# | 0.6 | 0.3 | 0.3 | 0.054 | 6.8e-09 | 25 | X7R | 2.125e-06 | 3.9352e-05 | 1.2593e-07
Murata | Murata MLCC | GRM033R71E682ME14# | 0.6 | 0.3 | 0.3 | 0.054 | 6.8e-09 | 25 | X7R | 2.125e-06 | 3.9352e-05 | 1.2593e-07
TDK | TDK MLCC | C3225JB1H225K200AA | 3.2 | 2.5 | 2.2 | 17.6 | 2.2e-06 | 50 | JB | 0.00275 | 0.00015625 | 1.25e-07
TDK | TDK MLCC | C3225JB1H225M200AA | 3.2 | 2.5 | 2.2 | 17.6 | 2.2e-06 | 50 | JB | 0.00275 | 0.00015625 | 1.25e-07
TDK | TDK MLCC | C3225X7R1H225K200AB | 3.2 | 2.5 | 2.2 | 17.6 | 2.2e-06 | 50 | X7R | 0.00275 | 0.00015625 | 1.25e-07
TDK | TDK MLCC | C3225X7R1H225M200AB | 3.2 | 2.5 | 2.2 | 17.6 | 2.2e-06 | 50 | X7R | 0.00275 | 0.00015625 | 1.25e-07
Murata | Murata MLCC | GRM21BB11C394JA01# | 2 | 1.25 | 1.25 | 3.125 | 3.9e-07 | 16 | B(JIS) | 4.992e-05 | 1.5974e-05 | 1.248e-07
Murata | Murata MLCC | GRM21BB11C394KA01# | 2 | 1.25 | 1.25 | 3.125 | 3.9e-07 | 16 | B(JIS) | 4.992e-05 | 1.5974e-05 | 1.248e-07
Murata | Murata MLCC | GRM21BB11C394MA01# | 2 | 1.25 | 1.25 | 3.125 | 3.9e-07 | 16 | B(JIS) | 4.992e-05 | 1.5974e-05 | 1.248e-07
Murata | Murata MLCC | GRM21BB11E394JA01# | 2 | 1.25 | 1.25 | 3.125 | 3.9e-07 | 25 | B(JIS) | 0.00012187 | 3.9e-05 | 1.248e-07
Murata | Murata MLCC | GRM21BB11E394KA01# | 2 | 1.25 | 1.25 | 3.125 | 3.9e-07 | 25 | B(JIS) | 0.00012187 | 3.9e-05 | 1.248e-07
Murata | Murata MLCC | GRM21BB11E394KC01# | 2 | 1.25 | 1.25 | 3.125 | 3.9e-07 | 25 | B(JIS) | 0.00012187 | 3.9e-05 | 1.248e-07
Murata | Murata MLCC | GRM21BB11E394MA01# | 2 | 1.25 | 1.25 | 3.125 | 3.9e-07 | 25 | B(JIS) | 0.00012187 | 3.9e-05 | 1.248e-07
Murata | Murata MLCC | GRM21BR11C394JA01# | 2 | 1.25 | 1.25 | 3.125 | 3.9e-07 | 16 | R(JIS) | 4.992e-05 | 1.5974e-05 | 1.248e-07
Murata | Murata MLCC | GRM21BR11C394KA01# | 2 | 1.25 | 1.25 | 3.125 | 3.9e-07 | 16 | R(JIS) | 4.992e-05 | 1.5974e-05 | 1.248e-07
Murata | Murata MLCC | GRM21BR11C394MA01# | 2 | 1.25 | 1.25 | 3.125 | 3.9e-07 | 16 | R(JIS) | 4.992e-05 | 1.5974e-05 | 1.248e-07
Murata | Murata MLCC | GRM21BR11E394JA01# | 2 | 1.25 | 1.25 | 3.125 | 3.9e-07 | 25 | R(JIS) | 0.00012187 | 3.9e-05 | 1.248e-07
Murata | Murata MLCC | GRM21BR11E394KA01# | 2 | 1.25 | 1.25 | 3.125 | 3.9e-07 | 25 | R(JIS) | 0.00012187 | 3.9e-05 | 1.248e-07
Murata | Murata MLCC | GRM21BR11E394KC01# | 2 | 1.25 | 1.25 | 3.125 | 3.9e-07 | 25 | R(JIS) | 0.00012187 | 3.9e-05 | 1.248e-07
Murata | Murata MLCC | GRM21BR11E394MA01# | 2 | 1.25 | 1.25 | 3.125 | 3.9e-07 | 25 | R(JIS) | 0.00012187 | 3.9e-05 | 1.248e-07
Murata | Murata MLCC | GRM21BR61C394JA01# | 2 | 1.25 | 1.25 | 3.125 | 3.9e-07 | 16 | X5R | 4.992e-05 | 1.5974e-05 | 1.248e-07
Murata | Murata MLCC | GRM21BR61C394KA01# | 2 | 1.25 | 1.25 | 3.125 | 3.9e-07 | 16 | X5R | 4.992e-05 | 1.5974e-05 | 1.248e-07
Murata | Murata MLCC | GRM21BR61C394MA01# | 2 | 1.25 | 1.25 | 3.125 | 3.9e-07 | 16 | X5R | 4.992e-05 | 1.5974e-05 | 1.248e-07
Murata | Murata MLCC | GRM21BR71C394JA01# | 2 | 1.25 | 1.25 | 3.125 | 3.9e-07 | 16 | X7R | 4.992e-05 | 1.5974e-05 | 1.248e-07
Murata | Murata MLCC | GRM21BR71C394KA01# | 2 | 1.25 | 1.25 | 3.125 | 3.9e-07 | 16 | X7R | 4.992e-05 | 1.5974e-05 | 1.248e-07
Murata | Murata MLCC | GRM21BR71C394MA01# | 2 | 1.25 | 1.25 | 3.125 | 3.9e-07 | 16 | X7R | 4.992e-05 | 1.5974e-05 | 1.248e-07
Murata | Murata MLCC | GRM21BR71E394JA01# | 2 | 1.25 | 1.25 | 3.125 | 3.9e-07 | 25 | X7R | 0.00012187 | 3.9e-05 | 1.248e-07
Murata | Murata MLCC | GRM21BR71E394KA01# | 2 | 1.25 | 1.25 | 3.125 | 3.9e-07 | 25 | X7R | 0.00012187 | 3.9e-05 | 1.248e-07
Murata | Murata MLCC | GRM21BR71E394MA01# | 2 | 1.25 | 1.25 | 3.125 | 3.9e-07 | 25 | X7R | 0.00012187 | 3.9e-05 | 1.248e-07
Murata | Murata MLCC | GRM31CB1YA105KA01# | 3.2 | 1.6 | 1.6 | 8.192 | 1e-06 | 35 | B(JIS) | 0.0006125 | 7.4768e-05 | 1.2207e-07
Murata | Murata MLCC | GRM31CB1YA105MA01# | 3.2 | 1.6 | 1.6 | 8.192 | 1e-06 | 35 | B(JIS) | 0.0006125 | 7.4768e-05 | 1.2207e-07
Murata | Murata MLCC | GRM31CR71E105KA01# | 3.2 | 1.6 | 1.6 | 8.192 | 1e-06 | 25 | X7R | 0.0003125 | 3.8147e-05 | 1.2207e-07
Murata | Murata MLCC | GRM31CR71H105KA61# | 3.2 | 1.6 | 1.6 | 8.192 | 1e-06 | 50 | X7R | 0.00125 | 0.00015259 | 1.2207e-07
Murata | Murata MLCC | GRM31CR71H105MA61# | 3.2 | 1.6 | 1.6 | 8.192 | 1e-06 | 50 | X7R | 0.00125 | 0.00015259 | 1.2207e-07
Murata | Murata MLCC | GRM31CR72A105KA01# | 3.2 | 1.6 | 1.6 | 8.192 | 1e-06 | 100 | X7R | 0.005 | 0.00061035 | 1.2207e-07
Murata | Murata MLCC | GRM31CR72A105MA01# | 3.2 | 1.6 | 1.6 | 8.192 | 1e-06 | 100 | X7R | 0.005 | 0.00061035 | 1.2207e-07
Murata | Murata MLCC | GRM15XR61A153KA86# | 1 | 0.5 | 0.25 | 0.125 | 1.5e-08 | 10 | X5R | 7.5e-07 | 6e-06 | 1.2e-07
Murata | Murata MLCC | GRM15XR61A153MA86# | 1 | 0.5 | 0.25 | 0.125 | 1.5e-08 | 10 | X5R | 7.5e-07 | 6e-06 | 1.2e-07
TDK | TDK MLCC | C1005X6S1H333K050BB | 1 | 0.5 | 0.55 | 0.275 | 3.3e-08 | 50 | X6S | 4.125e-05 | 0.00015 | 1.2e-07
TDK | TDK MLCC | C1005X6S1H333M050BB | 1 | 0.5 | 0.55 | 0.275 | 3.3e-08 | 50 | X6S | 4.125e-05 | 0.00015 | 1.2e-07
TDK | TDK MLCC | C1005X7R1H333K050BB | 1 | 0.5 | 0.55 | 0.275 | 3.3e-08 | 50 | X7R | 4.125e-05 | 0.00015 | 1.2e-07
TDK | TDK MLCC | C1005X7R1H333M050BB | 1 | 0.5 | 0.55 | 0.275 | 3.3e-08 | 50 | X7R | 4.125e-05 | 0.00015 | 1.2e-07
TDK | TDK MLCC | C1005X7R1V333K050BB | 1 | 0.5 | 0.55 | 0.275 | 3.3e-08 | 35 | X7R | 2.0213e-05 | 7.35e-05 | 1.2e-07
TDK | TDK MLCC | C1005X7R1V333M050BB | 1 | 0.5 | 0.55 | 0.275 | 3.3e-08 | 35 | X7R | 2.0213e-05 | 7.35e-05 | 1.2e-07
TDK | TDK MLCC | C1005JB1C333K050BA | 1 | 0.5 | 0.55 | 0.275 | 3.3e-08 | 16 | JB | 4.224e-06 | 1.536e-05 | 1.2e-07
TDK | TDK MLCC | C1005JB1C333M050BA | 1 | 0.5 | 0.55 | 0.275 | 3.3e-08 | 16 | JB | 4.224e-06 | 1.536e-05 | 1.2e-07
TDK | TDK MLCC | C1005JB1E333K050BA | 1 | 0.5 | 0.55 | 0.275 | 3.3e-08 | 25 | JB | 1.0312e-05 | 3.75e-05 | 1.2e-07
TDK | TDK MLCC | C1005JB1E333M050BA | 1 | 0.5 | 0.55 | 0.275 | 3.3e-08 | 25 | JB | 1.0312e-05 | 3.75e-05 | 1.2e-07
TDK | TDK MLCC | C1005JB1H333K050BB | 1 | 0.5 | 0.55 | 0.275 | 3.3e-08 | 50 | JB | 4.125e-05 | 0.00015 | 1.2e-07
TDK | TDK MLCC | C1005JB1H333M050BB | 1 | 0.5 | 0.55 | 0.275 | 3.3e-08 | 50 | JB | 4.125e-05 | 0.00015 | 1.2e-07
TDK | TDK MLCC | C1005X5R1C333K050BA | 1 | 0.5 | 0.55 | 0.275 | 3.3e-08 | 16 | X5R | 4.224e-06 | 1.536e-05 | 1.2e-07
TDK | TDK MLCC | C1005X5R1C333M050BA | 1 | 0.5 | 0.55 | 0.275 | 3.3e-08 | 16 | X5R | 4.224e-06 | 1.536e-05 | 1.2e-07
TDK | TDK MLCC | C1005X5R1E333K050BA | 1 | 0.5 | 0.55 | 0.275 | 3.3e-08 | 25 | X5R | 1.0312e-05 | 3.75e-05 | 1.2e-07
TDK | TDK MLCC | C1005X5R1E333M050BA | 1 | 0.5 | 0.55 | 0.275 | 3.3e-08 | 25 | X5R | 1.0312e-05 | 3.75e-05 | 1.2e-07
TDK | TDK MLCC | C1005X5R1H333K050BB | 1 | 0.5 | 0.55 | 0.275 | 3.3e-08 | 50 | X5R | 4.125e-05 | 0.00015 | 1.2e-07
TDK | TDK MLCC | C1005X5R1H333M050BB | 1 | 0.5 | 0.55 | 0.275 | 3.3e-08 | 50 | X5R | 4.125e-05 | 0.00015 | 1.2e-07
Murata | Murata MLCC | GRM188B11A124JA01# | 1.6 | 0.8 | 0.8 | 1.024 | 1.2e-07 | 10 | B(JIS) | 6e-06 | 5.8594e-06 | 1.1719e-07
Murata | Murata MLCC | GRM188B11A124KA01# | 1.6 | 0.8 | 0.8 | 1.024 | 1.2e-07 | 10 | B(JIS) | 6e-06 | 5.8594e-06 | 1.1719e-07
Murata | Murata MLCC | GRM188B11A124MA01# | 1.6 | 0.8 | 0.8 | 1.024 | 1.2e-07 | 10 | B(JIS) | 6e-06 | 5.8594e-06 | 1.1719e-07
Murata | Murata MLCC | GRM188B11C124JA01# | 1.6 | 0.8 | 0.8 | 1.024 | 1.2e-07 | 16 | B(JIS) | 1.536e-05 | 1.5e-05 | 1.1719e-07
Murata | Murata MLCC | GRM188B11C124KA01# | 1.6 | 0.8 | 0.8 | 1.024 | 1.2e-07 | 16 | B(JIS) | 1.536e-05 | 1.5e-05 | 1.1719e-07
Murata | Murata MLCC | GRM188B11C124MA01# | 1.6 | 0.8 | 0.8 | 1.024 | 1.2e-07 | 16 | B(JIS) | 1.536e-05 | 1.5e-05 | 1.1719e-07
Murata | Murata MLCC | GRM188B11E124JA01# | 1.6 | 0.8 | 0.8 | 1.024 | 1.2e-07 | 25 | B(JIS) | 3.75e-05 | 3.6621e-05 | 1.1719e-07
Murata | Murata MLCC | GRM188B11E124KA01# | 1.6 | 0.8 | 0.8 | 1.024 | 1.2e-07 | 25 | B(JIS) | 3.75e-05 | 3.6621e-05 | 1.1719e-07
Murata | Murata MLCC | GRM188B11E124MA01# | 1.6 | 0.8 | 0.8 | 1.024 | 1.2e-07 | 25 | B(JIS) | 3.75e-05 | 3.6621e-05 | 1.1719e-07
Murata | Murata MLCC | GRM188R11A124JA01# | 1.6 | 0.8 | 0.8 | 1.024 | 1.2e-07 | 10 | R(JIS) | 6e-06 | 5.8594e-06 | 1.1719e-07
Murata | Murata MLCC | GRM188R11A124KA01# | 1.6 | 0.8 | 0.8 | 1.024 | 1.2e-07 | 10 | R(JIS) | 6e-06 | 5.8594e-06 | 1.1719e-07
Murata | Murata MLCC | GRM188R11A124MA01# | 1.6 | 0.8 | 0.8 | 1.024 | 1.2e-07 | 10 | R(JIS) | 6e-06 | 5.8594e-06 | 1.1719e-07
Murata | Murata MLCC | GRM188R11C124JA01# | 1.6 | 0.8 | 0.8 | 1.024 | 1.2e-07 | 16 | R(JIS) | 1.536e-05 | 1.5e-05 | 1.1719e-07
Murata | Murata MLCC | GRM188R11C124KA01# | 1.6 | 0.8 | 0.8 | 1.024 | 1.2e-07 | 16 | R(JIS) | 1.536e-05 | 1.5e-05 | 1.1719e-07
Murata | Murata MLCC | GRM188R11C124MA01# | 1.6 | 0.8 | 0.8 | 1.024 | 1.2e-07 | 16 | R(JIS) | 1.536e-05 | 1.5e-05 | 1.1719e-07
Murata | Murata MLCC | GRM188R11E124JA01# | 1.6 | 0.8 | 0.8 | 1.024 | 1.2e-07 | 25 | R(JIS) | 3.75e-05 | 3.6621e-05 | 1.1719e-07
Murata | Murata MLCC | GRM188R11E124KA01# | 1.6 | 0.8 | 0.8 | 1.024 | 1.2e-07 | 25 | R(JIS) | 3.75e-05 | 3.6621e-05 | 1.1719e-07
Murata | Murata MLCC | GRM188R11E124MA01# | 1.6 | 0.8 | 0.8 | 1.024 | 1.2e-07 | 25 | R(JIS) | 3.75e-05 | 3.6621e-05 | 1.1719e-07
Murata | Murata MLCC | GRM188R61A124JA01# | 1.6 | 0.8 | 0.8 | 1.024 | 1.2e-07 | 10 | X5R | 6e-06 | 5.8594e-06 | 1.1719e-07
Murata | Murata MLCC | GRM188R61A124KA01# | 1.6 | 0.8 | 0.8 | 1.024 | 1.2e-07 | 10 | X5R | 6e-06 | 5.8594e-06 | 1.1719e-07
Murata | Murata MLCC | GRM188R61A124MA01# | 1.6 | 0.8 | 0.8 | 1.024 | 1.2e-07 | 10 | X5R | 6e-06 | 5.8594e-06 | 1.1719e-07
Murata | Murata MLCC | GRM188R71A124JA01# | 1.6 | 0.8 | 0.8 | 1.024 | 1.2e-07 | 10 | X7R | 6e-06 | 5.8594e-06 | 1.1719e-07
Murata | Murata MLCC | GRM188R71A124KA01# | 1.6 | 0.8 | 0.8 | 1.024 | 1.2e-07 | 10 | X7R | 6e-06 | 5.8594e-06 | 1.1719e-07
Murata | Murata MLCC | GRM188R71A124MA01# | 1.6 | 0.8 | 0.8 | 1.024 | 1.2e-07 | 10 | X7R | 6e-06 | 5.8594e-06 | 1.1719e-07
Murata | Murata MLCC | GRM188R71C124JA01# | 1.6 | 0.8 | 0.8 | 1.024 | 1.2e-07 | 16 | X7R | 1.536e-05 | 1.5e-05 | 1.1719e-07
Murata | Murata MLCC | GRM188R71C124KA01# | 1.6 | 0.8 | 0.8 | 1.024 | 1.2e-07 | 16 | X7R | 1.536e-05 | 1.5e-05 | 1.1719e-07
Murata | Murata MLCC | GRM188R71C124MA01# | 1.6 | 0.8 | 0.8 | 1.024 | 1.2e-07 | 16 | X7R | 1.536e-05 | 1.5e-05 | 1.1719e-07
Murata | Murata MLCC | GRM188R71E124JA01# | 1.6 | 0.8 | 0.8 | 1.024 | 1.2e-07 | 25 | X7R | 3.75e-05 | 3.6621e-05 | 1.1719e-07
Murata | Murata MLCC | GRM188R71E124KA01# | 1.6 | 0.8 | 0.8 | 1.024 | 1.2e-07 | 25 | X7R | 3.75e-05 | 3.6621e-05 | 1.1719e-07
Murata | Murata MLCC | GRM188R71E124MA01# | 1.6 | 0.8 | 0.8 | 1.024 | 1.2e-07 | 25 | X7R | 3.75e-05 | 3.6621e-05 | 1.1719e-07
Murata | Murata MLCC | GRM31MB11C684JA01# | 3.2 | 1.6 | 1.15 | 5.888 | 6.8e-07 | 16 | B(JIS) | 8.704e-05 | 1.4783e-05 | 1.1549e-07
Murata | Murata MLCC | GRM31MB11C684KA01# | 3.2 | 1.6 | 1.15 | 5.888 | 6.8e-07 | 16 | B(JIS) | 8.704e-05 | 1.4783e-05 | 1.1549e-07
Murata | Murata MLCC | GRM31MB11C684MA01# | 3.2 | 1.6 | 1.15 | 5.888 | 6.8e-07 | 16 | B(JIS) | 8.704e-05 | 1.4783e-05 | 1.1549e-07
Murata | Murata MLCC | GRM31MR11C684JA01# | 3.2 | 1.6 | 1.15 | 5.888 | 6.8e-07 | 16 | R(JIS) | 8.704e-05 | 1.4783e-05 | 1.1549e-07
Murata | Murata MLCC | GRM31MR11C684KA01# | 3.2 | 1.6 | 1.15 | 5.888 | 6.8e-07 | 16 | R(JIS) | 8.704e-05 | 1.4783e-05 | 1.1549e-07
Murata | Murata MLCC | GRM31MR11C684MA01# | 3.2 | 1.6 | 1.15 | 5.888 | 6.8e-07 | 16 | R(JIS) | 8.704e-05 | 1.4783e-05 | 1.1549e-07
Murata | Murata MLCC | GRM31MR61C684JA01# | 3.2 | 1.6 | 1.15 | 5.888 | 6.8e-07 | 16 | X5R | 8.704e-05 | 1.4783e-05 | 1.1549e-07
Murata | Murata MLCC | GRM31MR61C684KA01# | 3.2 | 1.6 | 1.15 | 5.888 | 6.8e-07 | 16 | X5R | 8.704e-05 | 1.4783e-05 | 1.1549e-07
Murata | Murata MLCC | GRM31MR61C684MA01# | 3.2 | 1.6 | 1.15 | 5.888 | 6.8e-07 | 16 | X5R | 8.704e-05 | 1.4783e-05 | 1.1549e-07
Murata | Murata MLCC | GRM31MR71C684JA01# | 3.2 | 1.6 | 1.15 | 5.888 | 6.8e-07 | 16 | X7R | 8.704e-05 | 1.4783e-05 | 1.1549e-07
Murata | Murata MLCC | GRM31MR71C684KA01# | 3.2 | 1.6 | 1.15 | 5.888 | 6.8e-07 | 16 | X7R | 8.704e-05 | 1.4783e-05 | 1.1549e-07
Murata | Murata MLCC | GRM31MR71C684MA01# | 3.2 | 1.6 | 1.15 | 5.888 | 6.8e-07 | 16 | X7R | 8.704e-05 | 1.4783e-05 | 1.1549e-07
Murata | Murata MLCC | GRM31MR71H684KA88# | 3.2 | 1.6 | 1.15 | 5.888 | 6.8e-07 | 50 | X7R | 0.00085 | 0.00014436 | 1.1549e-07
Murata | Murata MLCC | GRM31MR72A684KA35# | 3.2 | 1.6 | 1.15 | 5.888 | 6.8e-07 | 100 | X7R | 0.0034 | 0.00057745 | 1.1549e-07
Murata | Murata MLCC | GRM31MR72A684MA35# | 3.2 | 1.6 | 1.15 | 5.888 | 6.8e-07 | 100 | X7R | 0.0034 | 0.00057745 | 1.1549e-07
TDK | TDK MLCC | C0603JB1A682K030BA | 0.6 | 0.3 | 0.33 | 0.0594 | 6.8e-09 | 10 | JB | 3.4e-07 | 5.7239e-06 | 1.1448e-07
TDK | TDK MLCC | C0603JB1A682M030BA | 0.6 | 0.3 | 0.33 | 0.0594 | 6.8e-09 | 10 | JB | 3.4e-07 | 5.7239e-06 | 1.1448e-07
TDK | TDK MLCC | C0603X5R1A682K030BA | 0.6 | 0.3 | 0.33 | 0.0594 | 6.8e-09 | 10 | X5R | 3.4e-07 | 5.7239e-06 | 1.1448e-07
TDK | TDK MLCC | C0603X5R1A682M030BA | 0.6 | 0.3 | 0.33 | 0.0594 | 6.8e-09 | 10 | X5R | 3.4e-07 | 5.7239e-06 | 1.1448e-07
Murata | Murata MLCC | GRM32ER72A225KA35# | 3.2 | 2.5 | 2.5 | 20 | 2.2e-06 | 100 | X7R | 0.011 | 0.00055 | 1.1e-07
Murata | Murata MLCC | GRM32ER72A225MA35# | 3.2 | 2.5 | 2.5 | 20 | 2.2e-06 | 100 | X7R | 0.011 | 0.00055 | 1.1e-07
TDK | TDK MLCC | C3225JB2A225K230AB | 3.2 | 2.5 | 2.5 | 20 | 2.2e-06 | 100 | JB | 0.011 | 0.00055 | 1.1e-07
TDK | TDK MLCC | C3225JB2A225M230AB | 3.2 | 2.5 | 2.5 | 20 | 2.2e-06 | 100 | JB | 0.011 | 0.00055 | 1.1e-07
TDK | TDK MLCC | C3225X5R2A225K230AB | 3.2 | 2.5 | 2.5 | 20 | 2.2e-06 | 100 | X5R | 0.011 | 0.00055 | 1.1e-07
TDK | TDK MLCC | C3225X5R2A225M230AB | 3.2 | 2.5 | 2.5 | 20 | 2.2e-06 | 100 | X5R | 0.011 | 0.00055 | 1.1e-07
TDK | TDK MLCC | C3225X7R2A225K230AB | 3.2 | 2.5 | 2.5 | 20 | 2.2e-06 | 100 | X7R | 0.011 | 0.00055 | 1.1e-07
TDK | TDK MLCC | C3225X7R2A225M230AB | 3.2 | 2.5 | 2.5 | 20 | 2.2e-06 | 100 | X7R | 0.011 | 0.00055 | 1.1e-07
TDK | TDK MLCC | C3216JB1H105K160AA | 3.2 | 1.6 | 1.8 | 9.216 | 1e-06 | 50 | JB | 0.00125 | 0.00013563 | 1.0851e-07
TDK | TDK MLCC | C3216JB1H105M160AA | 3.2 | 1.6 | 1.8 | 9.216 | 1e-06 | 50 | JB | 0.00125 | 0.00013563 | 1.0851e-07
TDK | TDK MLCC | C3216X5R1H105K160AA | 3.2 | 1.6 | 1.8 | 9.216 | 1e-06 | 50 | X5R | 0.00125 | 0.00013563 | 1.0851e-07
TDK | TDK MLCC | C3216X5R1H105M160AA | 3.2 | 1.6 | 1.8 | 9.216 | 1e-06 | 50 | X5R | 0.00125 | 0.00013563 | 1.0851e-07
TDK | TDK MLCC | C3216X7R1E105K160AA | 3.2 | 1.6 | 1.8 | 9.216 | 1e-06 | 25 | X7R | 0.0003125 | 3.3908e-05 | 1.0851e-07
TDK | TDK MLCC | C3216X7R1E105M160AA | 3.2 | 1.6 | 1.8 | 9.216 | 1e-06 | 25 | X7R | 0.0003125 | 3.3908e-05 | 1.0851e-07
TDK | TDK MLCC | C3216X7R1H105K160AB | 3.2 | 1.6 | 1.8 | 9.216 | 1e-06 | 50 | X7R | 0.00125 | 0.00013563 | 1.0851e-07
TDK | TDK MLCC | C3216X7R1H105M160AB | 3.2 | 1.6 | 1.8 | 9.216 | 1e-06 | 50 | X7R | 0.00125 | 0.00013563 | 1.0851e-07
TDK | TDK MLCC | C3216JB2A105K160AA | 3.2 | 1.6 | 1.8 | 9.216 | 1e-06 | 100 | JB | 0.005 | 0.00054253 | 1.0851e-07
TDK | TDK MLCC | C3216JB2A105M160AA | 3.2 | 1.6 | 1.8 | 9.216 | 1e-06 | 100 | JB | 0.005 | 0.00054253 | 1.0851e-07
TDK | TDK MLCC | C3216X5R2A105K160AA | 3.2 | 1.6 | 1.8 | 9.216 | 1e-06 | 100 | X5R | 0.005 | 0.00054253 | 1.0851e-07
TDK | TDK MLCC | C3216X5R2A105M160AA | 3.2 | 1.6 | 1.8 | 9.216 | 1e-06 | 100 | X5R | 0.005 | 0.00054253 | 1.0851e-07
TDK | TDK MLCC | C3216X7R2A105K160AA | 3.2 | 1.6 | 1.8 | 9.216 | 1e-06 | 100 | X7R | 0.005 | 0.00054253 | 1.0851e-07
TDK | TDK MLCC | C3216X7R2A105M160AA | 3.2 | 1.6 | 1.8 | 9.216 | 1e-06 | 100 | X7R | 0.005 | 0.00054253 | 1.0851e-07
TDK | TDK MLCC | C5750X7S2A685K200KB | 5.7 | 5 | 2.2 | 62.7 | 6.8e-06 | 100 | X7S | 0.034 | 0.00054226 | 1.0845e-07
TDK | TDK MLCC | C5750X7S2A685M200KB | 5.7 | 5 | 2.2 | 62.7 | 6.8e-06 | 100 | X7S | 0.034 | 0.00054226 | 1.0845e-07
Murata | Murata MLCC | GRM155B11A273JA01# | 1 | 0.5 | 0.5 | 0.25 | 2.7e-08 | 10 | B(JIS) | 1.35e-06 | 5.4e-06 | 1.08e-07
Murata | Murata MLCC | GRM155B11A273KA01# | 1 | 0.5 | 0.5 | 0.25 | 2.7e-08 | 10 | B(JIS) | 1.35e-06 | 5.4e-06 | 1.08e-07
Murata | Murata MLCC | GRM155B11A273MA01# | 1 | 0.5 | 0.5 | 0.25 | 2.7e-08 | 10 | B(JIS) | 1.35e-06 | 5.4e-06 | 1.08e-07
Murata | Murata MLCC | GRM155B11C273JA01# | 1 | 0.5 | 0.5 | 0.25 | 2.7e-08 | 16 | B(JIS) | 3.456e-06 | 1.3824e-05 | 1.08e-07
Murata | Murata MLCC | GRM155B11C273KA01# | 1 | 0.5 | 0.5 | 0.25 | 2.7e-08 | 16 | B(JIS) | 3.456e-06 | 1.3824e-05 | 1.08e-07
Murata | Murata MLCC | GRM155B11C273MA01# | 1 | 0.5 | 0.5 | 0.25 | 2.7e-08 | 16 | B(JIS) | 3.456e-06 | 1.3824e-05 | 1.08e-07
Murata | Murata MLCC | GRM155B31E273JA87# | 1 | 0.5 | 0.5 | 0.25 | 2.7e-08 | 25 | B(JIS) | 8.4375e-06 | 3.375e-05 | 1.08e-07
Murata | Murata MLCC | GRM155B31E273KA87# | 1 | 0.5 | 0.5 | 0.25 | 2.7e-08 | 25 | B(JIS) | 8.4375e-06 | 3.375e-05 | 1.08e-07
Murata | Murata MLCC | GRM155B31E273MA87# | 1 | 0.5 | 0.5 | 0.25 | 2.7e-08 | 25 | B(JIS) | 8.4375e-06 | 3.375e-05 | 1.08e-07
Murata | Murata MLCC | GRM155R11A273JA01# | 1 | 0.5 | 0.5 | 0.25 | 2.7e-08 | 10 | R(JIS) | 1.35e-06 | 5.4e-06 | 1.08e-07
Murata | Murata MLCC | GRM155R11A273KA01# | 1 | 0.5 | 0.5 | 0.25 | 2.7e-08 | 10 | R(JIS) | 1.35e-06 | 5.4e-06 | 1.08e-07
Murata | Murata MLCC | GRM155R11A273MA01# | 1 | 0.5 | 0.5 | 0.25 | 2.7e-08 | 10 | R(JIS) | 1.35e-06 | 5.4e-06 | 1.08e-07
Murata | Murata MLCC | GRM155R11C273JA01# | 1 | 0.5 | 0.5 | 0.25 | 2.7e-08 | 16 | R(JIS) | 3.456e-06 | 1.3824e-05 | 1.08e-07
Murata | Murata MLCC | GRM155R11C273KA01# | 1 | 0.5 | 0.5 | 0.25 | 2.7e-08 | 16 | R(JIS) | 3.456e-06 | 1.3824e-05 | 1.08e-07
Murata | Murata MLCC | GRM155R11C273MA01# | 1 | 0.5 | 0.5 | 0.25 | 2.7e-08 | 16 | R(JIS) | 3.456e-06 | 1.3824e-05 | 1.08e-07
Murata | Murata MLCC | GRM155R11E273JA88# | 1 | 0.5 | 0.5 | 0.25 | 2.7e-08 | 25 | R(JIS) | 8.4375e-06 | 3.375e-05 | 1.08e-07
Murata | Murata MLCC | GRM155R11E273KA88# | 1 | 0.5 | 0.5 | 0.25 | 2.7e-08 | 25 | R(JIS) | 8.4375e-06 | 3.375e-05 | 1.08e-07
Murata | Murata MLCC | GRM155R11E273MA88# | 1 | 0.5 | 0.5 | 0.25 | 2.7e-08 | 25 | R(JIS) | 8.4375e-06 | 3.375e-05 | 1.08e-07
Murata | Murata MLCC | GRM155R61A273JA01# | 1 | 0.5 | 0.5 | 0.25 | 2.7e-08 | 10 | X5R | 1.35e-06 | 5.4e-06 | 1.08e-07
Murata | Murata MLCC | GRM155R61A273KA01# | 1 | 0.5 | 0.5 | 0.25 | 2.7e-08 | 10 | X5R | 1.35e-06 | 5.4e-06 | 1.08e-07
Murata | Murata MLCC | GRM155R61A273MA01# | 1 | 0.5 | 0.5 | 0.25 | 2.7e-08 | 10 | X5R | 1.35e-06 | 5.4e-06 | 1.08e-07
Murata | Murata MLCC | GRM155R61C273JA01# | 1 | 0.5 | 0.5 | 0.25 | 2.7e-08 | 16 | X5R | 3.456e-06 | 1.3824e-05 | 1.08e-07
Murata | Murata MLCC | GRM155R61C273KA01# | 1 | 0.5 | 0.5 | 0.25 | 2.7e-08 | 16 | X5R | 3.456e-06 | 1.3824e-05 | 1.08e-07
Murata | Murata MLCC | GRM155R61C273MA01# | 1 | 0.5 | 0.5 | 0.25 | 2.7e-08 | 16 | X5R | 3.456e-06 | 1.3824e-05 | 1.08e-07
Murata | Murata MLCC | GRM155R71A273JA01# | 1 | 0.5 | 0.5 | 0.25 | 2.7e-08 | 10 | X7R | 1.35e-06 | 5.4e-06 | 1.08e-07
Murata | Murata MLCC | GRM155R71A273KA01# | 1 | 0.5 | 0.5 | 0.25 | 2.7e-08 | 10 | X7R | 1.35e-06 | 5.4e-06 | 1.08e-07
Murata | Murata MLCC | GRM155R71A273MA01# | 1 | 0.5 | 0.5 | 0.25 | 2.7e-08 | 10 | X7R | 1.35e-06 | 5.4e-06 | 1.08e-07
Murata | Murata MLCC | GRM155R71C273JA01# | 1 | 0.5 | 0.5 | 0.25 | 2.7e-08 | 16 | X7R | 3.456e-06 | 1.3824e-05 | 1.08e-07
Murata | Murata MLCC | GRM155R71C273KA01# | 1 | 0.5 | 0.5 | 0.25 | 2.7e-08 | 16 | X7R | 3.456e-06 | 1.3824e-05 | 1.08e-07
Murata | Murata MLCC | GRM155R71C273MA01# | 1 | 0.5 | 0.5 | 0.25 | 2.7e-08 | 16 | X7R | 3.456e-06 | 1.3824e-05 | 1.08e-07
Murata | Murata MLCC | GRM155R71E273JA88# | 1 | 0.5 | 0.5 | 0.25 | 2.7e-08 | 25 | X7R | 8.4375e-06 | 3.375e-05 | 1.08e-07
Murata | Murata MLCC | GRM155R71E273KA88# | 1 | 0.5 | 0.5 | 0.25 | 2.7e-08 | 25 | X7R | 8.4375e-06 | 3.375e-05 | 1.08e-07
Murata | Murata MLCC | GRM155R71E273MA88# | 1 | 0.5 | 0.5 | 0.25 | 2.7e-08 | 25 | X7R | 8.4375e-06 | 3.375e-05 | 1.08e-07
Murata | Murata MLCC | GRM155R71H273KE14# | 1 | 0.5 | 0.5 | 0.25 | 2.7e-08 | 50 | X7R | 3.375e-05 | 0.000135 | 1.08e-07
Murata | Murata MLCC | GRM155R71H273ME14# | 1 | 0.5 | 0.5 | 0.25 | 2.7e-08 | 50 | X7R | 3.375e-05 | 0.000135 | 1.08e-07
Murata | Murata MLCC | GRM319B11C474KA01# | 3.2 | 1.6 | 0.85 | 4.352 | 4.7e-07 | 16 | B(JIS) | 6.016e-05 | 1.3824e-05 | 1.08e-07
Murata | Murata MLCC | GRM319B11C474KC01# | 3.2 | 1.6 | 0.85 | 4.352 | 4.7e-07 | 16 | B(JIS) | 6.016e-05 | 1.3824e-05 | 1.08e-07
Murata | Murata MLCC | GRM319B11C474MA01# | 3.2 | 1.6 | 0.85 | 4.352 | 4.7e-07 | 16 | B(JIS) | 6.016e-05 | 1.3824e-05 | 1.08e-07
Murata | Murata MLCC | GRM319B11E474JA01# | 3.2 | 1.6 | 0.85 | 4.352 | 4.7e-07 | 25 | B(JIS) | 0.00014687 | 3.3749e-05 | 1.08e-07
Murata | Murata MLCC | GRM319B11E474KA01# | 3.2 | 1.6 | 0.85 | 4.352 | 4.7e-07 | 25 | B(JIS) | 0.00014687 | 3.3749e-05 | 1.08e-07
Murata | Murata MLCC | GRM319B11E474KC01# | 3.2 | 1.6 | 0.85 | 4.352 | 4.7e-07 | 25 | B(JIS) | 0.00014687 | 3.3749e-05 | 1.08e-07
Murata | Murata MLCC | GRM319B11E474MA01# | 3.2 | 1.6 | 0.85 | 4.352 | 4.7e-07 | 25 | B(JIS) | 0.00014687 | 3.3749e-05 | 1.08e-07
Murata | Murata MLCC | GRM319R11C474KA01# | 3.2 | 1.6 | 0.85 | 4.352 | 4.7e-07 | 16 | R(JIS) | 6.016e-05 | 1.3824e-05 | 1.08e-07
Murata | Murata MLCC | GRM319R11C474MA01# | 3.2 | 1.6 | 0.85 | 4.352 | 4.7e-07 | 16 | R(JIS) | 6.016e-05 | 1.3824e-05 | 1.08e-07
Murata | Murata MLCC | GRM319R11E474JA01# | 3.2 | 1.6 | 0.85 | 4.352 | 4.7e-07 | 25 | R(JIS) | 0.00014687 | 3.3749e-05 | 1.08e-07
Murata | Murata MLCC | GRM319R11E474KA01# | 3.2 | 1.6 | 0.85 | 4.352 | 4.7e-07 | 25 | R(JIS) | 0.00014687 | 3.3749e-05 | 1.08e-07
Murata | Murata MLCC | GRM319R11E474KC01# | 3.2 | 1.6 | 0.85 | 4.352 | 4.7e-07 | 25 | R(JIS) | 0.00014687 | 3.3749e-05 | 1.08e-07
Murata | Murata MLCC | GRM319R11E474MA01# | 3.2 | 1.6 | 0.85 | 4.352 | 4.7e-07 | 25 | R(JIS) | 0.00014687 | 3.3749e-05 | 1.08e-07
Murata | Murata MLCC | GRM319R71C474KA01# | 3.2 | 1.6 | 0.85 | 4.352 | 4.7e-07 | 16 | X7R | 6.016e-05 | 1.3824e-05 | 1.08e-07
Murata | Murata MLCC | GRM319R71C474KC01# | 3.2 | 1.6 | 0.85 | 4.352 | 4.7e-07 | 16 | X7R | 6.016e-05 | 1.3824e-05 | 1.08e-07
Murata | Murata MLCC | GRM319R71C474MA01# | 3.2 | 1.6 | 0.85 | 4.352 | 4.7e-07 | 16 | X7R | 6.016e-05 | 1.3824e-05 | 1.08e-07
Murata | Murata MLCC | GRM319R71E474JA01# | 3.2 | 1.6 | 0.85 | 4.352 | 4.7e-07 | 25 | X7R | 0.00014687 | 3.3749e-05 | 1.08e-07
Murata | Murata MLCC | GRM319R71E474KA01# | 3.2 | 1.6 | 0.85 | 4.352 | 4.7e-07 | 25 | X7R | 0.00014687 | 3.3749e-05 | 1.08e-07
Murata | Murata MLCC | GRM319R71E474KC01# | 3.2 | 1.6 | 0.85 | 4.352 | 4.7e-07 | 25 | X7R | 0.00014687 | 3.3749e-05 | 1.08e-07
Murata | Murata MLCC | GRM319R71E474MA01# | 3.2 | 1.6 | 0.85 | 4.352 | 4.7e-07 | 25 | X7R | 0.00014687 | 3.3749e-05 | 1.08e-07
Murata | Murata MLCC | GRM21BB11C334JA01# | 2 | 1.25 | 1.25 | 3.125 | 3.3e-07 | 16 | B(JIS) | 4.224e-05 | 1.3517e-05 | 1.056e-07
Murata | Murata MLCC | GRM21BB11C334KA01# | 2 | 1.25 | 1.25 | 3.125 | 3.3e-07 | 16 | B(JIS) | 4.224e-05 | 1.3517e-05 | 1.056e-07
Murata | Murata MLCC | GRM21BB11C334KC01# | 2 | 1.25 | 1.25 | 3.125 | 3.3e-07 | 16 | B(JIS) | 4.224e-05 | 1.3517e-05 | 1.056e-07
Murata | Murata MLCC | GRM21BB11C334MA01# | 2 | 1.25 | 1.25 | 3.125 | 3.3e-07 | 16 | B(JIS) | 4.224e-05 | 1.3517e-05 | 1.056e-07
Murata | Murata MLCC | GRM21BB11E334JA01# | 2 | 1.25 | 1.25 | 3.125 | 3.3e-07 | 25 | B(JIS) | 0.00010313 | 3.3e-05 | 1.056e-07
Murata | Murata MLCC | GRM21BB11E334JC01# | 2 | 1.25 | 1.25 | 3.125 | 3.3e-07 | 25 | B(JIS) | 0.00010313 | 3.3e-05 | 1.056e-07
Murata | Murata MLCC | GRM21BB11E334KA01# | 2 | 1.25 | 1.25 | 3.125 | 3.3e-07 | 25 | B(JIS) | 0.00010313 | 3.3e-05 | 1.056e-07
Murata | Murata MLCC | GRM21BB11E334KC01# | 2 | 1.25 | 1.25 | 3.125 | 3.3e-07 | 25 | B(JIS) | 0.00010313 | 3.3e-05 | 1.056e-07
Murata | Murata MLCC | GRM21BB11E334MA01# | 2 | 1.25 | 1.25 | 3.125 | 3.3e-07 | 25 | B(JIS) | 0.00010313 | 3.3e-05 | 1.056e-07
Murata | Murata MLCC | GRM21BR11C334JA01# | 2 | 1.25 | 1.25 | 3.125 | 3.3e-07 | 16 | R(JIS) | 4.224e-05 | 1.3517e-05 | 1.056e-07
Murata | Murata MLCC | GRM21BR11C334KA01# | 2 | 1.25 | 1.25 | 3.125 | 3.3e-07 | 16 | R(JIS) | 4.224e-05 | 1.3517e-05 | 1.056e-07
Murata | Murata MLCC | GRM21BR11C334KC01# | 2 | 1.25 | 1.25 | 3.125 | 3.3e-07 | 16 | R(JIS) | 4.224e-05 | 1.3517e-05 | 1.056e-07
Murata | Murata MLCC | GRM21BR11C334MA01# | 2 | 1.25 | 1.25 | 3.125 | 3.3e-07 | 16 | R(JIS) | 4.224e-05 | 1.3517e-05 | 1.056e-07
Murata | Murata MLCC | GRM21BR11E334JA01# | 2 | 1.25 | 1.25 | 3.125 | 3.3e-07 | 25 | R(JIS) | 0.00010313 | 3.3e-05 | 1.056e-07
Murata | Murata MLCC | GRM21BR11E334KA01# | 2 | 1.25 | 1.25 | 3.125 | 3.3e-07 | 25 | R(JIS) | 0.00010313 | 3.3e-05 | 1.056e-07
Murata | Murata MLCC | GRM21BR11E334KC01# | 2 | 1.25 | 1.25 | 3.125 | 3.3e-07 | 25 | R(JIS) | 0.00010313 | 3.3e-05 | 1.056e-07
Murata | Murata MLCC | GRM21BR11E334MA01# | 2 | 1.25 | 1.25 | 3.125 | 3.3e-07 | 25 | R(JIS) | 0.00010313 | 3.3e-05 | 1.056e-07
Murata | Murata MLCC | GRM21BR11E334MC01# | 2 | 1.25 | 1.25 | 3.125 | 3.3e-07 | 25 | R(JIS) | 0.00010313 | 3.3e-05 | 1.056e-07
Murata | Murata MLCC | GRM21BR61C334JA01# | 2 | 1.25 | 1.25 | 3.125 | 3.3e-07 | 16 | X5R | 4.224e-05 | 1.3517e-05 | 1.056e-07
Murata | Murata MLCC | GRM21BR61C334KA01# | 2 | 1.25 | 1.25 | 3.125 | 3.3e-07 | 16 | X5R | 4.224e-05 | 1.3517e-05 | 1.056e-07
Murata | Murata MLCC | GRM21BR61C334MA01# | 2 | 1.25 | 1.25 | 3.125 | 3.3e-07 | 16 | X5R | 4.224e-05 | 1.3517e-05 | 1.056e-07
Murata | Murata MLCC | GRM21BR71C334JA01# | 2 | 1.25 | 1.25 | 3.125 | 3.3e-07 | 16 | X7R | 4.224e-05 | 1.3517e-05 | 1.056e-07
Murata | Murata MLCC | GRM21BR71C334KA01# | 2 | 1.25 | 1.25 | 3.125 | 3.3e-07 | 16 | X7R | 4.224e-05 | 1.3517e-05 | 1.056e-07
Murata | Murata MLCC | GRM21BR71C334MA01# | 2 | 1.25 | 1.25 | 3.125 | 3.3e-07 | 16 | X7R | 4.224e-05 | 1.3517e-05 | 1.056e-07
Murata | Murata MLCC | GRM21BR71E334JA01# | 2 | 1.25 | 1.25 | 3.125 | 3.3e-07 | 25 | X7R | 0.00010313 | 3.3e-05 | 1.056e-07
Murata | Murata MLCC | GRM21BR71E334KA01# | 2 | 1.25 | 1.25 | 3.125 | 3.3e-07 | 25 | X7R | 0.00010313 | 3.3e-05 | 1.056e-07
Murata | Murata MLCC | GRM21BR71E334KC01# | 2 | 1.25 | 1.25 | 3.125 | 3.3e-07 | 25 | X7R | 0.00010313 | 3.3e-05 | 1.056e-07
Murata | Murata MLCC | GRM21BR71E334MA01# | 2 | 1.25 | 1.25 | 3.125 | 3.3e-07 | 25 | X7R | 0.00010313 | 3.3e-05 | 1.056e-07
TDK | TDK MLCC | C4532X7R1H335K200KA | 4.5 | 3.2 | 2.2 | 31.68 | 3.3e-06 | 50 | X7R | 0.004125 | 0.00013021 | 1.0417e-07
TDK | TDK MLCC | C4532X7R1H335M200KA | 4.5 | 3.2 | 2.2 | 31.68 | 3.3e-06 | 50 | X7R | 0.004125 | 0.00013021 | 1.0417e-07
TDK | TDK MLCC | C4532X7S2A335K200KB | 4.5 | 3.2 | 2.2 | 31.68 | 3.3e-06 | 100 | X7S | 0.0165 | 0.00052083 | 1.0417e-07
TDK | TDK MLCC | C4532X7S2A335M200KB | 4.5 | 3.2 | 2.2 | 31.68 | 3.3e-06 | 100 | X7S | 0.0165 | 0.00052083 | 1.0417e-07
Murata | Murata MLCC | GRM033B10J562JA01# | 0.6 | 0.3 | 0.3 | 0.054 | 5.6e-09 | 6.3 | B(JIS) | 1.1113e-07 | 2.058e-06 | 1.037e-07
Murata | Murata MLCC | GRM033B10J562KA01# | 0.6 | 0.3 | 0.3 | 0.054 | 5.6e-09 | 6.3 | B(JIS) | 1.1113e-07 | 2.058e-06 | 1.037e-07
Murata | Murata MLCC | GRM033B11A562JA01# | 0.6 | 0.3 | 0.3 | 0.054 | 5.6e-09 | 10 | B(JIS) | 2.8e-07 | 5.1852e-06 | 1.037e-07
Murata | Murata MLCC | GRM033B11A562KA01# | 0.6 | 0.3 | 0.3 | 0.054 | 5.6e-09 | 10 | B(JIS) | 2.8e-07 | 5.1852e-06 | 1.037e-07
Murata | Murata MLCC | GRM033B11A562MA01# | 0.6 | 0.3 | 0.3 | 0.054 | 5.6e-09 | 10 | B(JIS) | 2.8e-07 | 5.1852e-06 | 1.037e-07
Murata | Murata MLCC | GRM033R10J562JA01# | 0.6 | 0.3 | 0.3 | 0.054 | 5.6e-09 | 6.3 | R(JIS) | 1.1113e-07 | 2.058e-06 | 1.037e-07
Murata | Murata MLCC | GRM033R10J562KA01# | 0.6 | 0.3 | 0.3 | 0.054 | 5.6e-09 | 6.3 | R(JIS) | 1.1113e-07 | 2.058e-06 | 1.037e-07
Murata | Murata MLCC | GRM033R11A562JA01# | 0.6 | 0.3 | 0.3 | 0.054 | 5.6e-09 | 10 | R(JIS) | 2.8e-07 | 5.1852e-06 | 1.037e-07
Murata | Murata MLCC | GRM033R11A562KA01# | 0.6 | 0.3 | 0.3 | 0.054 | 5.6e-09 | 10 | R(JIS) | 2.8e-07 | 5.1852e-06 | 1.037e-07
Murata | Murata MLCC | GRM033R11A562MA01# | 0.6 | 0.3 | 0.3 | 0.054 | 5.6e-09 | 10 | R(JIS) | 2.8e-07 | 5.1852e-06 | 1.037e-07
Murata | Murata MLCC | GRM033R61A562JA01# | 0.6 | 0.3 | 0.3 | 0.054 | 5.6e-09 | 10 | X5R | 2.8e-07 | 5.1852e-06 | 1.037e-07
Murata | Murata MLCC | GRM033R61A562KA01# | 0.6 | 0.3 | 0.3 | 0.054 | 5.6e-09 | 10 | X5R | 2.8e-07 | 5.1852e-06 | 1.037e-07
Murata | Murata MLCC | GRM033R61A562MA01# | 0.6 | 0.3 | 0.3 | 0.054 | 5.6e-09 | 10 | X5R | 2.8e-07 | 5.1852e-06 | 1.037e-07
Murata | Murata MLCC | GRM033R61E562KA12# | 0.6 | 0.3 | 0.3 | 0.054 | 5.6e-09 | 25 | X5R | 1.75e-06 | 3.2407e-05 | 1.037e-07
Murata | Murata MLCC | GRM033R61E562MA12# | 0.6 | 0.3 | 0.3 | 0.054 | 5.6e-09 | 25 | X5R | 1.75e-06 | 3.2407e-05 | 1.037e-07
Murata | Murata MLCC | GRM033R70J562JA01# | 0.6 | 0.3 | 0.3 | 0.054 | 5.6e-09 | 6.3 | X7R | 1.1113e-07 | 2.058e-06 | 1.037e-07
Murata | Murata MLCC | GRM033R70J562KA01# | 0.6 | 0.3 | 0.3 | 0.054 | 5.6e-09 | 6.3 | X7R | 1.1113e-07 | 2.058e-06 | 1.037e-07
Murata | Murata MLCC | GRM033R71A562JA01# | 0.6 | 0.3 | 0.3 | 0.054 | 5.6e-09 | 10 | X7R | 2.8e-07 | 5.1852e-06 | 1.037e-07
Murata | Murata MLCC | GRM033R71A562KA01# | 0.6 | 0.3 | 0.3 | 0.054 | 5.6e-09 | 10 | X7R | 2.8e-07 | 5.1852e-06 | 1.037e-07
Murata | Murata MLCC | GRM033R71A562MA01# | 0.6 | 0.3 | 0.3 | 0.054 | 5.6e-09 | 10 | X7R | 2.8e-07 | 5.1852e-06 | 1.037e-07
Murata | Murata MLCC | GRM033R71C562KE14# | 0.6 | 0.3 | 0.3 | 0.054 | 5.6e-09 | 16 | X7R | 7.168e-07 | 1.3274e-05 | 1.037e-07
Murata | Murata MLCC | GRM033R71C562ME14# | 0.6 | 0.3 | 0.3 | 0.054 | 5.6e-09 | 16 | X7R | 7.168e-07 | 1.3274e-05 | 1.037e-07
Murata | Murata MLCC | GRM033R71E562KE14# | 0.6 | 0.3 | 0.3 | 0.054 | 5.6e-09 | 25 | X7R | 1.75e-06 | 3.2407e-05 | 1.037e-07
Murata | Murata MLCC | GRM033R71E562ME14# | 0.6 | 0.3 | 0.3 | 0.054 | 5.6e-09 | 25 | X7R | 1.75e-06 | 3.2407e-05 | 1.037e-07
Murata | Murata MLCC | GRM219B11C224JA01# | 2 | 1.25 | 0.85 | 2.125 | 2.2e-07 | 16 | B(JIS) | 2.816e-05 | 1.3252e-05 | 1.0353e-07
Murata | Murata MLCC | GRM219B11C224KA01# | 2 | 1.25 | 0.85 | 2.125 | 2.2e-07 | 16 | B(JIS) | 2.816e-05 | 1.3252e-05 | 1.0353e-07
Murata | Murata MLCC | GRM219B11C224KC01# | 2 | 1.25 | 0.85 | 2.125 | 2.2e-07 | 16 | B(JIS) | 2.816e-05 | 1.3252e-05 | 1.0353e-07
Murata | Murata MLCC | GRM219B11C224MA01# | 2 | 1.25 | 0.85 | 2.125 | 2.2e-07 | 16 | B(JIS) | 2.816e-05 | 1.3252e-05 | 1.0353e-07
Murata | Murata MLCC | GRM219B11E224JA01# | 2 | 1.25 | 0.85 | 2.125 | 2.2e-07 | 25 | B(JIS) | 6.875e-05 | 3.2353e-05 | 1.0353e-07
Murata | Murata MLCC | GRM219B11E224KA01# | 2 | 1.25 | 0.85 | 2.125 | 2.2e-07 | 25 | B(JIS) | 6.875e-05 | 3.2353e-05 | 1.0353e-07
Murata | Murata MLCC | GRM219B11E224KC01# | 2 | 1.25 | 0.85 | 2.125 | 2.2e-07 | 25 | B(JIS) | 6.875e-05 | 3.2353e-05 | 1.0353e-07
Murata | Murata MLCC | GRM219B11E224MA01# | 2 | 1.25 | 0.85 | 2.125 | 2.2e-07 | 25 | B(JIS) | 6.875e-05 | 3.2353e-05 | 1.0353e-07
Murata | Murata MLCC | GRM219R11C224JA01# | 2 | 1.25 | 0.85 | 2.125 | 2.2e-07 | 16 | R(JIS) | 2.816e-05 | 1.3252e-05 | 1.0353e-07
Murata | Murata MLCC | GRM219R11C224KA01# | 2 | 1.25 | 0.85 | 2.125 | 2.2e-07 | 16 | R(JIS) | 2.816e-05 | 1.3252e-05 | 1.0353e-07
Murata | Murata MLCC | GRM219R11C224KC01# | 2 | 1.25 | 0.85 | 2.125 | 2.2e-07 | 16 | R(JIS) | 2.816e-05 | 1.3252e-05 | 1.0353e-07
Murata | Murata MLCC | GRM219R11C224MA01# | 2 | 1.25 | 0.85 | 2.125 | 2.2e-07 | 16 | R(JIS) | 2.816e-05 | 1.3252e-05 | 1.0353e-07
Murata | Murata MLCC | GRM219R11E224JA01# | 2 | 1.25 | 0.85 | 2.125 | 2.2e-07 | 25 | R(JIS) | 6.875e-05 | 3.2353e-05 | 1.0353e-07
Murata | Murata MLCC | GRM219R11E224KA01# | 2 | 1.25 | 0.85 | 2.125 | 2.2e-07 | 25 | R(JIS) | 6.875e-05 | 3.2353e-05 | 1.0353e-07
Murata | Murata MLCC | GRM219R11E224KC01# | 2 | 1.25 | 0.85 | 2.125 | 2.2e-07 | 25 | R(JIS) | 6.875e-05 | 3.2353e-05 | 1.0353e-07
Murata | Murata MLCC | GRM219R11E224MA01# | 2 | 1.25 | 0.85 | 2.125 | 2.2e-07 | 25 | R(JIS) | 6.875e-05 | 3.2353e-05 | 1.0353e-07
Murata | Murata MLCC | GRM219R71C224JA01# | 2 | 1.25 | 0.85 | 2.125 | 2.2e-07 | 16 | X7R | 2.816e-05 | 1.3252e-05 | 1.0353e-07
Murata | Murata MLCC | GRM219R71C224KA01# | 2 | 1.25 | 0.85 | 2.125 | 2.2e-07 | 16 | X7R | 2.816e-05 | 1.3252e-05 | 1.0353e-07
Murata | Murata MLCC | GRM219R71C224KC01# | 2 | 1.25 | 0.85 | 2.125 | 2.2e-07 | 16 | X7R | 2.816e-05 | 1.3252e-05 | 1.0353e-07
Murata | Murata MLCC | GRM219R71C224MA01# | 2 | 1.25 | 0.85 | 2.125 | 2.2e-07 | 16 | X7R | 2.816e-05 | 1.3252e-05 | 1.0353e-07
Murata | Murata MLCC | GRM219R71E224JA01# | 2 | 1.25 | 0.85 | 2.125 | 2.2e-07 | 25 | X7R | 6.875e-05 | 3.2353e-05 | 1.0353e-07
Murata | Murata MLCC | GRM219R71E224KA01# | 2 | 1.25 | 0.85 | 2.125 | 2.2e-07 | 25 | X7R | 6.875e-05 | 3.2353e-05 | 1.0353e-07
Murata | Murata MLCC | GRM219R71E224KC01# | 2 | 1.25 | 0.85 | 2.125 | 2.2e-07 | 25 | X7R | 6.875e-05 | 3.2353e-05 | 1.0353e-07
Murata | Murata MLCC | GRM219R71E224MA01# | 2 | 1.25 | 0.85 | 2.125 | 2.2e-07 | 25 | X7R | 6.875e-05 | 3.2353e-05 | 1.0353e-07
Murata | Murata MLCC | GRM219R71E224MC01# | 2 | 1.25 | 0.85 | 2.125 | 2.2e-07 | 25 | X7R | 6.875e-05 | 3.2353e-05 | 1.0353e-07
TDK | TDK MLCC | C3225X5R1H225K250AB | 3.2 | 2.5 | 2.8 | 22.4 | 2.2e-06 | 50 | X5R | 0.00275 | 0.00012277 | 9.8214e-08
TDK | TDK MLCC | C3225X5R1H225M250AB | 3.2 | 2.5 | 2.8 | 22.4 | 2.2e-06 | 50 | X5R | 0.00275 | 0.00012277 | 9.8214e-08
TDK | TDK MLCC | C3225X7R1H225K250AB | 3.2 | 2.5 | 2.8 | 22.4 | 2.2e-06 | 50 | X7R | 0.00275 | 0.00012277 | 9.8214e-08
Murata | Murata MLCC | GRM188B11C104JA01# | 1.6 | 0.8 | 0.8 | 1.024 | 1e-07 | 16 | B(JIS) | 1.28e-05 | 1.25e-05 | 9.7656e-08
Murata | Murata MLCC | GRM188B11C104KA01# | 1.6 | 0.8 | 0.8 | 1.024 | 1e-07 | 16 | B(JIS) | 1.28e-05 | 1.25e-05 | 9.7656e-08
Murata | Murata MLCC | GRM188B11C104KC01# | 1.6 | 0.8 | 0.8 | 1.024 | 1e-07 | 16 | B(JIS) | 1.28e-05 | 1.25e-05 | 9.7656e-08
Murata | Murata MLCC | GRM188B11C104MA01# | 1.6 | 0.8 | 0.8 | 1.024 | 1e-07 | 16 | B(JIS) | 1.28e-05 | 1.25e-05 | 9.7656e-08
Murata | Murata MLCC | GRM188B11E104JA01# | 1.6 | 0.8 | 0.8 | 1.024 | 1e-07 | 25 | B(JIS) | 3.125e-05 | 3.0518e-05 | 9.7656e-08
Murata | Murata MLCC | GRM188B11E104KA01# | 1.6 | 0.8 | 0.8 | 1.024 | 1e-07 | 25 | B(JIS) | 3.125e-05 | 3.0518e-05 | 9.7656e-08
Murata | Murata MLCC | GRM188B11E104MA01# | 1.6 | 0.8 | 0.8 | 1.024 | 1e-07 | 25 | B(JIS) | 3.125e-05 | 3.0518e-05 | 9.7656e-08
Murata | Murata MLCC | GRM188B31H104JA92# | 1.6 | 0.8 | 0.8 | 1.024 | 1e-07 | 50 | B(JIS) | 0.000125 | 0.00012207 | 9.7656e-08
Murata | Murata MLCC | GRM188B31H104KA92# | 1.6 | 0.8 | 0.8 | 1.024 | 1e-07 | 50 | B(JIS) | 0.000125 | 0.00012207 | 9.7656e-08
Murata | Murata MLCC | GRM188B31H104MA92# | 1.6 | 0.8 | 0.8 | 1.024 | 1e-07 | 50 | B(JIS) | 0.000125 | 0.00012207 | 9.7656e-08
Murata | Murata MLCC | GRM188R11C104JA01# | 1.6 | 0.8 | 0.8 | 1.024 | 1e-07 | 16 | R(JIS) | 1.28e-05 | 1.25e-05 | 9.7656e-08
Murata | Murata MLCC | GRM188R11C104KA01# | 1.6 | 0.8 | 0.8 | 1.024 | 1e-07 | 16 | R(JIS) | 1.28e-05 | 1.25e-05 | 9.7656e-08
Murata | Murata MLCC | GRM188R11C104KC01# | 1.6 | 0.8 | 0.8 | 1.024 | 1e-07 | 16 | R(JIS) | 1.28e-05 | 1.25e-05 | 9.7656e-08
Murata | Murata MLCC | GRM188R11C104MA01# | 1.6 | 0.8 | 0.8 | 1.024 | 1e-07 | 16 | R(JIS) | 1.28e-05 | 1.25e-05 | 9.7656e-08
Murata | Murata MLCC | GRM188R11E104JA01# | 1.6 | 0.8 | 0.8 | 1.024 | 1e-07 | 25 | R(JIS) | 3.125e-05 | 3.0518e-05 | 9.7656e-08
Murata | Murata MLCC | GRM188R11E104KA01# | 1.6 | 0.8 | 0.8 | 1.024 | 1e-07 | 25 | R(JIS) | 3.125e-05 | 3.0518e-05 | 9.7656e-08
Murata | Murata MLCC | GRM188R11E104MA01# | 1.6 | 0.8 | 0.8 | 1.024 | 1e-07 | 25 | R(JIS) | 3.125e-05 | 3.0518e-05 | 9.7656e-08
Murata | Murata MLCC | GRM188R11H104JA93# | 1.6 | 0.8 | 0.8 | 1.024 | 1e-07 | 50 | R(JIS) | 0.000125 | 0.00012207 | 9.7656e-08
Murata | Murata MLCC | GRM188R11H104KA93# | 1.6 | 0.8 | 0.8 | 1.024 | 1e-07 | 50 | R(JIS) | 0.000125 | 0.00012207 | 9.7656e-08
Murata | Murata MLCC | GRM188R11H104MA93# | 1.6 | 0.8 | 0.8 | 1.024 | 1e-07 | 50 | R(JIS) | 0.000125 | 0.00012207 | 9.7656e-08
Murata | Murata MLCC | GRM188R61C104KA01# | 1.6 | 0.8 | 0.8 | 1.024 | 1e-07 | 16 | X5R | 1.28e-05 | 1.25e-05 | 9.7656e-08
Murata | Murata MLCC | GRM188R61E104KA01# | 1.6 | 0.8 | 0.8 | 1.024 | 1e-07 | 25 | X5R | 3.125e-05 | 3.0518e-05 | 9.7656e-08
Murata | Murata MLCC | GRM188R61H104KA93# | 1.6 | 0.8 | 0.8 | 1.024 | 1e-07 | 50 | X5R | 0.000125 | 0.00012207 | 9.7656e-08
Murata | Murata MLCC | GRM188R70J104KA01# | 1.6 | 0.8 | 0.8 | 1.024 | 1e-07 | 6.3 | X7R | 1.9845e-06 | 1.938e-06 | 9.7656e-08
Murata | Murata MLCC | GRM188R71C104JA01# | 1.6 | 0.8 | 0.8 | 1.024 | 1e-07 | 16 | X7R | 1.28e-05 | 1.25e-05 | 9.7656e-08
Murata | Murata MLCC | GRM188R71C104KA01# | 1.6 | 0.8 | 0.8 | 1.024 | 1e-07 | 16 | X7R | 1.28e-05 | 1.25e-05 | 9.7656e-08
Murata | Murata MLCC | GRM188R71C104MA01# | 1.6 | 0.8 | 0.8 | 1.024 | 1e-07 | 16 | X7R | 1.28e-05 | 1.25e-05 | 9.7656e-08
Murata | Murata MLCC | GRM188R71E104JA01# | 1.6 | 0.8 | 0.8 | 1.024 | 1e-07 | 25 | X7R | 3.125e-05 | 3.0518e-05 | 9.7656e-08
Murata | Murata MLCC | GRM188R71E104KA01# | 1.6 | 0.8 | 0.8 | 1.024 | 1e-07 | 25 | X7R | 3.125e-05 | 3.0518e-05 | 9.7656e-08
Murata | Murata MLCC | GRM188R71E104MA01# | 1.6 | 0.8 | 0.8 | 1.024 | 1e-07 | 25 | X7R | 3.125e-05 | 3.0518e-05 | 9.7656e-08
Murata | Murata MLCC | GRM188R71H104JA93# | 1.6 | 0.8 | 0.8 | 1.024 | 1e-07 | 50 | X7R | 0.000125 | 0.00012207 | 9.7656e-08
Murata | Murata MLCC | GRM188R71H104KA93# | 1.6 | 0.8 | 0.8 | 1.024 | 1e-07 | 50 | X7R | 0.000125 | 0.00012207 | 9.7656e-08
Murata | Murata MLCC | GRM188R71H104MA93# | 1.6 | 0.8 | 0.8 | 1.024 | 1e-07 | 50 | X7R | 0.000125 | 0.00012207 | 9.7656e-08
Murata | Murata MLCC | GRM188R72A104KA35# | 1.6 | 0.8 | 0.8 | 1.024 | 1e-07 | 100 | X7R | 0.0005 | 0.00048828 | 9.7656e-08
Murata | Murata MLCC | GRM188R72A104MA35# | 1.6 | 0.8 | 0.8 | 1.024 | 1e-07 | 100 | X7R | 0.0005 | 0.00048828 | 9.7656e-08
Murata | Murata MLCC | GRM15XR61A123KA86# | 1 | 0.5 | 0.25 | 0.125 | 1.2e-08 | 10 | X5R | 6e-07 | 4.8e-06 | 9.6e-08
Murata | Murata MLCC | GRM15XR61A123MA86# | 1 | 0.5 | 0.25 | 0.125 | 1.2e-08 | 10 | X5R | 6e-07 | 4.8e-06 | 9.6e-08
Murata | Murata MLCC | GRM31MB11C564JA01# | 3.2 | 1.6 | 1.15 | 5.888 | 5.6e-07 | 16 | B(JIS) | 7.168e-05 | 1.2174e-05 | 9.5109e-08
Murata | Murata MLCC | GRM31MB11C564KA01# | 3.2 | 1.6 | 1.15 | 5.888 | 5.6e-07 | 16 | B(JIS) | 7.168e-05 | 1.2174e-05 | 9.5109e-08
Murata | Murata MLCC | GRM31MB11C564MA01# | 3.2 | 1.6 | 1.15 | 5.888 | 5.6e-07 | 16 | B(JIS) | 7.168e-05 | 1.2174e-05 | 9.5109e-08
Murata | Murata MLCC | GRM31MR11C564JA01# | 3.2 | 1.6 | 1.15 | 5.888 | 5.6e-07 | 16 | R(JIS) | 7.168e-05 | 1.2174e-05 | 9.5109e-08
Murata | Murata MLCC | GRM31MR11C564KA01# | 3.2 | 1.6 | 1.15 | 5.888 | 5.6e-07 | 16 | R(JIS) | 7.168e-05 | 1.2174e-05 | 9.5109e-08
Murata | Murata MLCC | GRM31MR11C564MA01# | 3.2 | 1.6 | 1.15 | 5.888 | 5.6e-07 | 16 | R(JIS) | 7.168e-05 | 1.2174e-05 | 9.5109e-08
Murata | Murata MLCC | GRM31MR61C564JA01# | 3.2 | 1.6 | 1.15 | 5.888 | 5.6e-07 | 16 | X5R | 7.168e-05 | 1.2174e-05 | 9.5109e-08
Murata | Murata MLCC | GRM31MR61C564KA01# | 3.2 | 1.6 | 1.15 | 5.888 | 5.6e-07 | 16 | X5R | 7.168e-05 | 1.2174e-05 | 9.5109e-08
Murata | Murata MLCC | GRM31MR61C564MA01# | 3.2 | 1.6 | 1.15 | 5.888 | 5.6e-07 | 16 | X5R | 7.168e-05 | 1.2174e-05 | 9.5109e-08
Murata | Murata MLCC | GRM31MR71C564JA01# | 3.2 | 1.6 | 1.15 | 5.888 | 5.6e-07 | 16 | X7R | 7.168e-05 | 1.2174e-05 | 9.5109e-08
Murata | Murata MLCC | GRM31MR71C564KA01# | 3.2 | 1.6 | 1.15 | 5.888 | 5.6e-07 | 16 | X7R | 7.168e-05 | 1.2174e-05 | 9.5109e-08
Murata | Murata MLCC | GRM31MR71C564MA01# | 3.2 | 1.6 | 1.15 | 5.888 | 5.6e-07 | 16 | X7R | 7.168e-05 | 1.2174e-05 | 9.5109e-08
Murata | Murata MLCC | GRM32DR72A155KA35# | 3.2 | 2.5 | 2 | 16 | 1.5e-06 | 100 | X7R | 0.0075 | 0.00046875 | 9.375e-08
Murata | Murata MLCC | GRM32DR72A155MA35# | 3.2 | 2.5 | 2 | 16 | 1.5e-06 | 100 | X7R | 0.0075 | 0.00046875 | 9.375e-08
Murata | Murata MLCC | GRMJN65C1H104GE01# | 1.8 | 1 | 0.6 | 1.08 | 1e-07 | 50 | C0G | 0.000125 | 0.00011574 | 9.2593e-08
Murata | Murata MLCC | GRMJN65C1H104JE01# | 1.8 | 1 | 0.6 | 1.08 | 1e-07 | 50 | C0G | 0.000125 | 0.00011574 | 9.2593e-08
TDK | TDK MLCC | C2012JB1H334K125AA | 2 | 1.25 | 1.45 | 3.625 | 3.3e-07 | 50 | JB | 0.0004125 | 0.00011379 | 9.1034e-08
TDK | TDK MLCC | C2012JB1H334M125AA | 2 | 1.25 | 1.45 | 3.625 | 3.3e-07 | 50 | JB | 0.0004125 | 0.00011379 | 9.1034e-08
TDK | TDK MLCC | C2012X5R1H334K125AA | 2 | 1.25 | 1.45 | 3.625 | 3.3e-07 | 50 | X5R | 0.0004125 | 0.00011379 | 9.1034e-08
TDK | TDK MLCC | C2012X5R1H334M125AA | 2 | 1.25 | 1.45 | 3.625 | 3.3e-07 | 50 | X5R | 0.0004125 | 0.00011379 | 9.1034e-08
TDK | TDK MLCC | C2012X7R1H334K125AA | 2 | 1.25 | 1.45 | 3.625 | 3.3e-07 | 50 | X7R | 0.0004125 | 0.00011379 | 9.1034e-08
TDK | TDK MLCC | C2012X7R1H334M125AA | 2 | 1.25 | 1.45 | 3.625 | 3.3e-07 | 50 | X7R | 0.0004125 | 0.00011379 | 9.1034e-08
TDK | TDK MLCC | C2012X7S2A334K125AB | 2 | 1.25 | 1.45 | 3.625 | 3.3e-07 | 100 | X7S | 0.00165 | 0.00045517 | 9.1034e-08
TDK | TDK MLCC | C2012X7S2A334M125AB | 2 | 1.25 | 1.45 | 3.625 | 3.3e-07 | 100 | X7S | 0.00165 | 0.00045517 | 9.1034e-08
Murata | Murata MLCC | GRM319B11E394JA01# | 3.2 | 1.6 | 0.85 | 4.352 | 3.9e-07 | 25 | B(JIS) | 0.00012187 | 2.8004e-05 | 8.9614e-08
Murata | Murata MLCC | GRM319B11E394KA01# | 3.2 | 1.6 | 0.85 | 4.352 | 3.9e-07 | 25 | B(JIS) | 0.00012187 | 2.8004e-05 | 8.9614e-08
Murata | Murata MLCC | GRM319B11E394MA01# | 3.2 | 1.6 | 0.85 | 4.352 | 3.9e-07 | 25 | B(JIS) | 0.00012187 | 2.8004e-05 | 8.9614e-08
Murata | Murata MLCC | GRM319R11E394JA01# | 3.2 | 1.6 | 0.85 | 4.352 | 3.9e-07 | 25 | R(JIS) | 0.00012187 | 2.8004e-05 | 8.9614e-08
Murata | Murata MLCC | GRM319R11E394KA01# | 3.2 | 1.6 | 0.85 | 4.352 | 3.9e-07 | 25 | R(JIS) | 0.00012187 | 2.8004e-05 | 8.9614e-08
Murata | Murata MLCC | GRM319R11E394MA01# | 3.2 | 1.6 | 0.85 | 4.352 | 3.9e-07 | 25 | R(JIS) | 0.00012187 | 2.8004e-05 | 8.9614e-08
Murata | Murata MLCC | GRM319R71E394JA01# | 3.2 | 1.6 | 0.85 | 4.352 | 3.9e-07 | 25 | X7R | 0.00012187 | 2.8004e-05 | 8.9614e-08
Murata | Murata MLCC | GRM319R71E394KA01# | 3.2 | 1.6 | 0.85 | 4.352 | 3.9e-07 | 25 | X7R | 0.00012187 | 2.8004e-05 | 8.9614e-08
Murata | Murata MLCC | GRM319R71E394KC01# | 3.2 | 1.6 | 0.85 | 4.352 | 3.9e-07 | 25 | X7R | 0.00012187 | 2.8004e-05 | 8.9614e-08
Murata | Murata MLCC | GRM319R71E394MA01# | 3.2 | 1.6 | 0.85 | 4.352 | 3.9e-07 | 25 | X7R | 0.00012187 | 2.8004e-05 | 8.9614e-08
Murata | Murata MLCC | GRM188B31H913JA92# | 1.6 | 0.8 | 0.8 | 1.024 | 9.1e-08 | 50 | B(JIS) | 0.00011375 | 0.00011108 | 8.8867e-08
Murata | Murata MLCC | GRM188B31H913KA92# | 1.6 | 0.8 | 0.8 | 1.024 | 9.1e-08 | 50 | B(JIS) | 0.00011375 | 0.00011108 | 8.8867e-08
Murata | Murata MLCC | GRM188B31H913MA92# | 1.6 | 0.8 | 0.8 | 1.024 | 9.1e-08 | 50 | B(JIS) | 0.00011375 | 0.00011108 | 8.8867e-08
Murata | Murata MLCC | GRM188R11H913JA93# | 1.6 | 0.8 | 0.8 | 1.024 | 9.1e-08 | 50 | R(JIS) | 0.00011375 | 0.00011108 | 8.8867e-08
Murata | Murata MLCC | GRM188R11H913KA93# | 1.6 | 0.8 | 0.8 | 1.024 | 9.1e-08 | 50 | R(JIS) | 0.00011375 | 0.00011108 | 8.8867e-08
Murata | Murata MLCC | GRM188R11H913MA93# | 1.6 | 0.8 | 0.8 | 1.024 | 9.1e-08 | 50 | R(JIS) | 0.00011375 | 0.00011108 | 8.8867e-08
Murata | Murata MLCC | GRM188R71H913JA93# | 1.6 | 0.8 | 0.8 | 1.024 | 9.1e-08 | 50 | X7R | 0.00011375 | 0.00011108 | 8.8867e-08
Murata | Murata MLCC | GRM188R71H913KA93# | 1.6 | 0.8 | 0.8 | 1.024 | 9.1e-08 | 50 | X7R | 0.00011375 | 0.00011108 | 8.8867e-08
Murata | Murata MLCC | GRM188R71H913MA93# | 1.6 | 0.8 | 0.8 | 1.024 | 9.1e-08 | 50 | X7R | 0.00011375 | 0.00011108 | 8.8867e-08
TDK | TDK MLCC | C2012X7S2A224K085AB | 2 | 1.25 | 1 | 2.5 | 2.2e-07 | 100 | X7S | 0.0011 | 0.00044 | 8.8e-08
TDK | TDK MLCC | C2012X7S2A224M085AB | 2 | 1.25 | 1 | 2.5 | 2.2e-07 | 100 | X7S | 0.0011 | 0.00044 | 8.8e-08
Murata | Murata MLCC | GRM21AR72A224KAC5# | 2 | 1.25 | 1 | 2.5 | 2.2e-07 | 100 | X7R | 0.0011 | 0.00044 | 8.8e-08
Murata | Murata MLCC | GRM21AR72A224MAC5# | 2 | 1.25 | 1 | 2.5 | 2.2e-07 | 100 | X7R | 0.0011 | 0.00044 | 8.8e-08
Murata | Murata MLCC | GRM155R11C223JA01# | 1 | 0.5 | 0.5 | 0.25 | 2.2e-08 | 16 | R(JIS) | 2.816e-06 | 1.1264e-05 | 8.8e-08
Murata | Murata MLCC | GRM155R11C223KA01# | 1 | 0.5 | 0.5 | 0.25 | 2.2e-08 | 16 | R(JIS) | 2.816e-06 | 1.1264e-05 | 8.8e-08
Murata | Murata MLCC | GRM155R11C223MA01# | 1 | 0.5 | 0.5 | 0.25 | 2.2e-08 | 16 | R(JIS) | 2.816e-06 | 1.1264e-05 | 8.8e-08
Murata | Murata MLCC | GRM155R70J223KA01# | 1 | 0.5 | 0.5 | 0.25 | 2.2e-08 | 6.3 | X7R | 4.3659e-07 | 1.7464e-06 | 8.8e-08
Murata | Murata MLCC | GRM155R71C223JA01# | 1 | 0.5 | 0.5 | 0.25 | 2.2e-08 | 16 | X7R | 2.816e-06 | 1.1264e-05 | 8.8e-08
Murata | Murata MLCC | GRM155R71C223KA01# | 1 | 0.5 | 0.5 | 0.25 | 2.2e-08 | 16 | X7R | 2.816e-06 | 1.1264e-05 | 8.8e-08
Murata | Murata MLCC | GRM155R71C223MA01# | 1 | 0.5 | 0.5 | 0.25 | 2.2e-08 | 16 | X7R | 2.816e-06 | 1.1264e-05 | 8.8e-08
Murata | Murata MLCC | GRM155R71E223JA61# | 1 | 0.5 | 0.5 | 0.25 | 2.2e-08 | 25 | X7R | 6.875e-06 | 2.75e-05 | 8.8e-08
Murata | Murata MLCC | GRM155R71E223KA61# | 1 | 0.5 | 0.5 | 0.25 | 2.2e-08 | 25 | X7R | 6.875e-06 | 2.75e-05 | 8.8e-08
Murata | Murata MLCC | GRM155R71E223MA61# | 1 | 0.5 | 0.5 | 0.25 | 2.2e-08 | 25 | X7R | 6.875e-06 | 2.75e-05 | 8.8e-08
Murata | Murata MLCC | GRM155R71H223JA12# | 1 | 0.5 | 0.5 | 0.25 | 2.2e-08 | 50 | X7R | 2.75e-05 | 0.00011 | 8.8e-08
Murata | Murata MLCC | GRM155R71H223KA12# | 1 | 0.5 | 0.5 | 0.25 | 2.2e-08 | 50 | X7R | 2.75e-05 | 0.00011 | 8.8e-08
Murata | Murata MLCC | GRM155R71H223MA12# | 1 | 0.5 | 0.5 | 0.25 | 2.2e-08 | 50 | X7R | 2.75e-05 | 0.00011 | 8.8e-08
Murata | Murata MLCC | GRM155B11C223JA01# | 1 | 0.5 | 0.5 | 0.25 | 2.2e-08 | 16 | B(JIS) | 2.816e-06 | 1.1264e-05 | 8.8e-08
Murata | Murata MLCC | GRM155B11C223KA01# | 1 | 0.5 | 0.5 | 0.25 | 2.2e-08 | 16 | B(JIS) | 2.816e-06 | 1.1264e-05 | 8.8e-08
Murata | Murata MLCC | GRM155B11C223MA01# | 1 | 0.5 | 0.5 | 0.25 | 2.2e-08 | 16 | B(JIS) | 2.816e-06 | 1.1264e-05 | 8.8e-08
Murata | Murata MLCC | GRM155B11E223JA61# | 1 | 0.5 | 0.5 | 0.25 | 2.2e-08 | 25 | B(JIS) | 6.875e-06 | 2.75e-05 | 8.8e-08
Murata | Murata MLCC | GRM155B11E223KA61# | 1 | 0.5 | 0.5 | 0.25 | 2.2e-08 | 25 | B(JIS) | 6.875e-06 | 2.75e-05 | 8.8e-08
Murata | Murata MLCC | GRM155B11E223MA61# | 1 | 0.5 | 0.5 | 0.25 | 2.2e-08 | 25 | B(JIS) | 6.875e-06 | 2.75e-05 | 8.8e-08
Murata | Murata MLCC | GRM155B31H223JA12# | 1 | 0.5 | 0.5 | 0.25 | 2.2e-08 | 50 | B(JIS) | 2.75e-05 | 0.00011 | 8.8e-08
Murata | Murata MLCC | GRM155B31H223KA12# | 1 | 0.5 | 0.5 | 0.25 | 2.2e-08 | 50 | B(JIS) | 2.75e-05 | 0.00011 | 8.8e-08
Murata | Murata MLCC | GRM155B31H223MA12# | 1 | 0.5 | 0.5 | 0.25 | 2.2e-08 | 50 | B(JIS) | 2.75e-05 | 0.00011 | 8.8e-08
Murata | Murata MLCC | GRM155R11E223JA61# | 1 | 0.5 | 0.5 | 0.25 | 2.2e-08 | 25 | R(JIS) | 6.875e-06 | 2.75e-05 | 8.8e-08
Murata | Murata MLCC | GRM155R11E223KA61# | 1 | 0.5 | 0.5 | 0.25 | 2.2e-08 | 25 | R(JIS) | 6.875e-06 | 2.75e-05 | 8.8e-08
Murata | Murata MLCC | GRM155R11E223MA61# | 1 | 0.5 | 0.5 | 0.25 | 2.2e-08 | 25 | R(JIS) | 6.875e-06 | 2.75e-05 | 8.8e-08
Murata | Murata MLCC | GRM155R60J223KA01# | 1 | 0.5 | 0.5 | 0.25 | 2.2e-08 | 6.3 | X5R | 4.3659e-07 | 1.7464e-06 | 8.8e-08
Murata | Murata MLCC | GRM155R61A223KA01# | 1 | 0.5 | 0.5 | 0.25 | 2.2e-08 | 10 | X5R | 1.1e-06 | 4.4e-06 | 8.8e-08
Murata | Murata MLCC | GRM155R61C223KA01# | 1 | 0.5 | 0.5 | 0.25 | 2.2e-08 | 16 | X5R | 2.816e-06 | 1.1264e-05 | 8.8e-08
Murata | Murata MLCC | GRM155R61C223MA01# | 1 | 0.5 | 0.5 | 0.25 | 2.2e-08 | 16 | X5R | 2.816e-06 | 1.1264e-05 | 8.8e-08
Murata | Murata MLCC | GRM033B10J472JA01# | 0.6 | 0.3 | 0.3 | 0.054 | 4.7e-09 | 6.3 | B(JIS) | 9.3271e-08 | 1.7272e-06 | 8.7037e-08
Murata | Murata MLCC | GRM033B10J472KA01# | 0.6 | 0.3 | 0.3 | 0.054 | 4.7e-09 | 6.3 | B(JIS) | 9.3271e-08 | 1.7272e-06 | 8.7037e-08
Murata | Murata MLCC | GRM033B11A472JA01# | 0.6 | 0.3 | 0.3 | 0.054 | 4.7e-09 | 10 | B(JIS) | 2.35e-07 | 4.3519e-06 | 8.7037e-08
Murata | Murata MLCC | GRM033B11A472KA01# | 0.6 | 0.3 | 0.3 | 0.054 | 4.7e-09 | 10 | B(JIS) | 2.35e-07 | 4.3519e-06 | 8.7037e-08
Murata | Murata MLCC | GRM033B11A472MA01# | 0.6 | 0.3 | 0.3 | 0.054 | 4.7e-09 | 10 | B(JIS) | 2.35e-07 | 4.3519e-06 | 8.7037e-08
Murata | Murata MLCC | GRM033B31E472KA12# | 0.6 | 0.3 | 0.3 | 0.054 | 4.7e-09 | 25 | B(JIS) | 1.4687e-06 | 2.7199e-05 | 8.7037e-08
Murata | Murata MLCC | GRM033R10J472JA01# | 0.6 | 0.3 | 0.3 | 0.054 | 4.7e-09 | 6.3 | R(JIS) | 9.3271e-08 | 1.7272e-06 | 8.7037e-08
Murata | Murata MLCC | GRM033R10J472KA01# | 0.6 | 0.3 | 0.3 | 0.054 | 4.7e-09 | 6.3 | R(JIS) | 9.3271e-08 | 1.7272e-06 | 8.7037e-08
Murata | Murata MLCC | GRM033R11A472JA01# | 0.6 | 0.3 | 0.3 | 0.054 | 4.7e-09 | 10 | R(JIS) | 2.35e-07 | 4.3519e-06 | 8.7037e-08
Murata | Murata MLCC | GRM033R11A472KA01# | 0.6 | 0.3 | 0.3 | 0.054 | 4.7e-09 | 10 | R(JIS) | 2.35e-07 | 4.3519e-06 | 8.7037e-08
Murata | Murata MLCC | GRM033R11A472MA01# | 0.6 | 0.3 | 0.3 | 0.054 | 4.7e-09 | 10 | R(JIS) | 2.35e-07 | 4.3519e-06 | 8.7037e-08
Murata | Murata MLCC | GRM033R61A472JA01# | 0.6 | 0.3 | 0.3 | 0.054 | 4.7e-09 | 10 | X5R | 2.35e-07 | 4.3519e-06 | 8.7037e-08
Murata | Murata MLCC | GRM033R61A472KA01# | 0.6 | 0.3 | 0.3 | 0.054 | 4.7e-09 | 10 | X5R | 2.35e-07 | 4.3519e-06 | 8.7037e-08
Murata | Murata MLCC | GRM033R61A472MA01# | 0.6 | 0.3 | 0.3 | 0.054 | 4.7e-09 | 10 | X5R | 2.35e-07 | 4.3519e-06 | 8.7037e-08
Murata | Murata MLCC | GRM033R61E472KA12# | 0.6 | 0.3 | 0.3 | 0.054 | 4.7e-09 | 25 | X5R | 1.4687e-06 | 2.7199e-05 | 8.7037e-08
Murata | Murata MLCC | GRM033R61E472MA12# | 0.6 | 0.3 | 0.3 | 0.054 | 4.7e-09 | 25 | X5R | 1.4687e-06 | 2.7199e-05 | 8.7037e-08
Murata | Murata MLCC | GRM033R70J472JA01# | 0.6 | 0.3 | 0.3 | 0.054 | 4.7e-09 | 6.3 | X7R | 9.3271e-08 | 1.7272e-06 | 8.7037e-08
Murata | Murata MLCC | GRM033R70J472KA01# | 0.6 | 0.3 | 0.3 | 0.054 | 4.7e-09 | 6.3 | X7R | 9.3271e-08 | 1.7272e-06 | 8.7037e-08
Murata | Murata MLCC | GRM033R71A472JA01# | 0.6 | 0.3 | 0.3 | 0.054 | 4.7e-09 | 10 | X7R | 2.35e-07 | 4.3519e-06 | 8.7037e-08
Murata | Murata MLCC | GRM033R71A472KA01# | 0.6 | 0.3 | 0.3 | 0.054 | 4.7e-09 | 10 | X7R | 2.35e-07 | 4.3519e-06 | 8.7037e-08
Murata | Murata MLCC | GRM033R71A472MA01# | 0.6 | 0.3 | 0.3 | 0.054 | 4.7e-09 | 10 | X7R | 2.35e-07 | 4.3519e-06 | 8.7037e-08
Murata | Murata MLCC | GRM033R71C472KE14# | 0.6 | 0.3 | 0.3 | 0.054 | 4.7e-09 | 16 | X7R | 6.016e-07 | 1.1141e-05 | 8.7037e-08
Murata | Murata MLCC | GRM033R71C472ME14# | 0.6 | 0.3 | 0.3 | 0.054 | 4.7e-09 | 16 | X7R | 6.016e-07 | 1.1141e-05 | 8.7037e-08
Murata | Murata MLCC | GRM033R71E472KE14# | 0.6 | 0.3 | 0.3 | 0.054 | 4.7e-09 | 25 | X7R | 1.4687e-06 | 2.7199e-05 | 8.7037e-08
Murata | Murata MLCC | GRM033R71E472ME14# | 0.6 | 0.3 | 0.3 | 0.054 | 4.7e-09 | 25 | X7R | 1.4687e-06 | 2.7199e-05 | 8.7037e-08
Murata | Murata MLCC | GRM033R71A472XAG1# | 0.6 | 0.3 | 0.3 | 0.054 | 4.7e-09 | 10 | X7R | 2.35e-07 | 4.3519e-06 | 8.7037e-08
TDK | TDK MLCC | C1608JB1H104K080AA | 1.6 | 0.8 | 0.9 | 1.152 | 1e-07 | 50 | JB | 0.000125 | 0.00010851 | 8.6806e-08
TDK | TDK MLCC | C1608JB1H104M080AA | 1.6 | 0.8 | 0.9 | 1.152 | 1e-07 | 50 | JB | 0.000125 | 0.00010851 | 8.6806e-08
TDK | TDK MLCC | C1608X5R1H104K080AA | 1.6 | 0.8 | 0.9 | 1.152 | 1e-07 | 50 | X5R | 0.000125 | 0.00010851 | 8.6806e-08
TDK | TDK MLCC | C1608X5R1H104M080AA | 1.6 | 0.8 | 0.9 | 1.152 | 1e-07 | 50 | X5R | 0.000125 | 0.00010851 | 8.6806e-08
TDK | TDK MLCC | C1608X7R1E104K080AA | 1.6 | 0.8 | 0.9 | 1.152 | 1e-07 | 25 | X7R | 3.125e-05 | 2.7127e-05 | 8.6806e-08
TDK | TDK MLCC | C1608X7R1E104M080AA | 1.6 | 0.8 | 0.9 | 1.152 | 1e-07 | 25 | X7R | 3.125e-05 | 2.7127e-05 | 8.6806e-08
TDK | TDK MLCC | C1608X7R1H104K080AA | 1.6 | 0.8 | 0.9 | 1.152 | 1e-07 | 50 | X7R | 0.000125 | 0.00010851 | 8.6806e-08
TDK | TDK MLCC | C1608X7R1H104M080AA | 1.6 | 0.8 | 0.9 | 1.152 | 1e-07 | 50 | X7R | 0.000125 | 0.00010851 | 8.6806e-08
TDK | TDK MLCC | C1608X7S2A104K080AB | 1.6 | 0.8 | 0.9 | 1.152 | 1e-07 | 100 | X7S | 0.0005 | 0.00043403 | 8.6806e-08
TDK | TDK MLCC | C1608X7S2A104M080AB | 1.6 | 0.8 | 0.9 | 1.152 | 1e-07 | 100 | X7S | 0.0005 | 0.00043403 | 8.6806e-08
TDK | TDK MLCC | C3225X7R1H155K200AA | 3.2 | 2.5 | 2.2 | 17.6 | 1.5e-06 | 50 | X7R | 0.001875 | 0.00010653 | 8.5227e-08
TDK | TDK MLCC | C3225X7R1H155M200AA | 3.2 | 2.5 | 2.2 | 17.6 | 1.5e-06 | 50 | X7R | 0.001875 | 0.00010653 | 8.5227e-08
TDK | TDK MLCC | C3225JB2A155K200AB | 3.2 | 2.5 | 2.2 | 17.6 | 1.5e-06 | 100 | JB | 0.0075 | 0.00042614 | 8.5227e-08
TDK | TDK MLCC | C3225JB2A155M200AB | 3.2 | 2.5 | 2.2 | 17.6 | 1.5e-06 | 100 | JB | 0.0075 | 0.00042614 | 8.5227e-08
TDK | TDK MLCC | C3225X5R2A155K200AB | 3.2 | 2.5 | 2.2 | 17.6 | 1.5e-06 | 100 | X5R | 0.0075 | 0.00042614 | 8.5227e-08
TDK | TDK MLCC | C3225X5R2A155M200AB | 3.2 | 2.5 | 2.2 | 17.6 | 1.5e-06 | 100 | X5R | 0.0075 | 0.00042614 | 8.5227e-08
TDK | TDK MLCC | C3225X7R2A155K200AB | 3.2 | 2.5 | 2.2 | 17.6 | 1.5e-06 | 100 | X7R | 0.0075 | 0.00042614 | 8.5227e-08
TDK | TDK MLCC | C3225X7R2A155M200AB | 3.2 | 2.5 | 2.2 | 17.6 | 1.5e-06 | 100 | X7R | 0.0075 | 0.00042614 | 8.5227e-08
TDK | TDK MLCC | C5750X7R1H685K250KA | 5.7 | 5 | 2.8 | 79.8 | 6.8e-06 | 50 | X7R | 0.0085 | 0.00010652 | 8.5213e-08
TDK | TDK MLCC | C5750X7R1H685M250KA | 5.7 | 5 | 2.8 | 79.8 | 6.8e-06 | 50 | X7R | 0.0085 | 0.00010652 | 8.5213e-08
TDK | TDK MLCC | C4532X7R1H225K160KA | 4.5 | 3.2 | 1.8 | 25.92 | 2.2e-06 | 50 | X7R | 0.00275 | 0.0001061 | 8.4877e-08
TDK | TDK MLCC | C4532X7R1H225M160KA | 4.5 | 3.2 | 1.8 | 25.92 | 2.2e-06 | 50 | X7R | 0.00275 | 0.0001061 | 8.4877e-08
Murata | Murata MLCC | GRM219B11C184KA01# | 2 | 1.25 | 0.85 | 2.125 | 1.8e-07 | 16 | B(JIS) | 2.304e-05 | 1.0842e-05 | 8.4706e-08
Murata | Murata MLCC | GRM219B11C184MA01# | 2 | 1.25 | 0.85 | 2.125 | 1.8e-07 | 16 | B(JIS) | 2.304e-05 | 1.0842e-05 | 8.4706e-08
Murata | Murata MLCC | GRM219R71C184KA01# | 2 | 1.25 | 0.85 | 2.125 | 1.8e-07 | 16 | X7R | 2.304e-05 | 1.0842e-05 | 8.4706e-08
Murata | Murata MLCC | GRM219R71C184MA01# | 2 | 1.25 | 0.85 | 2.125 | 1.8e-07 | 16 | X7R | 2.304e-05 | 1.0842e-05 | 8.4706e-08
Murata | Murata MLCC | GRM188B11C823JA01# | 1.6 | 0.8 | 0.8 | 1.024 | 8.2e-08 | 16 | B(JIS) | 1.0496e-05 | 1.025e-05 | 8.0078e-08
Murata | Murata MLCC | GRM188B11C823KA01# | 1.6 | 0.8 | 0.8 | 1.024 | 8.2e-08 | 16 | B(JIS) | 1.0496e-05 | 1.025e-05 | 8.0078e-08
Murata | Murata MLCC | GRM188B11C823KC01# | 1.6 | 0.8 | 0.8 | 1.024 | 8.2e-08 | 16 | B(JIS) | 1.0496e-05 | 1.025e-05 | 8.0078e-08
Murata | Murata MLCC | GRM188B11C823MA01# | 1.6 | 0.8 | 0.8 | 1.024 | 8.2e-08 | 16 | B(JIS) | 1.0496e-05 | 1.025e-05 | 8.0078e-08
Murata | Murata MLCC | GRM188B11E823JA01# | 1.6 | 0.8 | 0.8 | 1.024 | 8.2e-08 | 25 | B(JIS) | 2.5625e-05 | 2.5024e-05 | 8.0078e-08
Murata | Murata MLCC | GRM188B11E823KA01# | 1.6 | 0.8 | 0.8 | 1.024 | 8.2e-08 | 25 | B(JIS) | 2.5625e-05 | 2.5024e-05 | 8.0078e-08
Murata | Murata MLCC | GRM188B11E823MA01# | 1.6 | 0.8 | 0.8 | 1.024 | 8.2e-08 | 25 | B(JIS) | 2.5625e-05 | 2.5024e-05 | 8.0078e-08
Murata | Murata MLCC | GRM188B31H823JA92# | 1.6 | 0.8 | 0.8 | 1.024 | 8.2e-08 | 50 | B(JIS) | 0.0001025 | 0.0001001 | 8.0078e-08
Murata | Murata MLCC | GRM188B31H823KA92# | 1.6 | 0.8 | 0.8 | 1.024 | 8.2e-08 | 50 | B(JIS) | 0.0001025 | 0.0001001 | 8.0078e-08
Murata | Murata MLCC | GRM188B31H823MA92# | 1.6 | 0.8 | 0.8 | 1.024 | 8.2e-08 | 50 | B(JIS) | 0.0001025 | 0.0001001 | 8.0078e-08
Murata | Murata MLCC | GRM188R11C823JA01# | 1.6 | 0.8 | 0.8 | 1.024 | 8.2e-08 | 16 | R(JIS) | 1.0496e-05 | 1.025e-05 | 8.0078e-08
Murata | Murata MLCC | GRM188R11C823KA01# | 1.6 | 0.8 | 0.8 | 1.024 | 8.2e-08 | 16 | R(JIS) | 1.0496e-05 | 1.025e-05 | 8.0078e-08
Murata | Murata MLCC | GRM188R11C823MA01# | 1.6 | 0.8 | 0.8 | 1.024 | 8.2e-08 | 16 | R(JIS) | 1.0496e-05 | 1.025e-05 | 8.0078e-08
Murata | Murata MLCC | GRM188R11E823JA01# | 1.6 | 0.8 | 0.8 | 1.024 | 8.2e-08 | 25 | R(JIS) | 2.5625e-05 | 2.5024e-05 | 8.0078e-08
Murata | Murata MLCC | GRM188R11E823KA01# | 1.6 | 0.8 | 0.8 | 1.024 | 8.2e-08 | 25 | R(JIS) | 2.5625e-05 | 2.5024e-05 | 8.0078e-08
Murata | Murata MLCC | GRM188R11E823MA01# | 1.6 | 0.8 | 0.8 | 1.024 | 8.2e-08 | 25 | R(JIS) | 2.5625e-05 | 2.5024e-05 | 8.0078e-08
Murata | Murata MLCC | GRM188R11H823JA93# | 1.6 | 0.8 | 0.8 | 1.024 | 8.2e-08 | 50 | R(JIS) | 0.0001025 | 0.0001001 | 8.0078e-08
Murata | Murata MLCC | GRM188R11H823KA93# | 1.6 | 0.8 | 0.8 | 1.024 | 8.2e-08 | 50 | R(JIS) | 0.0001025 | 0.0001001 | 8.0078e-08
Murata | Murata MLCC | GRM188R11H823MA93# | 1.6 | 0.8 | 0.8 | 1.024 | 8.2e-08 | 50 | R(JIS) | 0.0001025 | 0.0001001 | 8.0078e-08
Murata | Murata MLCC | GRM188R71C823JA01# | 1.6 | 0.8 | 0.8 | 1.024 | 8.2e-08 | 16 | X7R | 1.0496e-05 | 1.025e-05 | 8.0078e-08
Murata | Murata MLCC | GRM188R71C823KA01# | 1.6 | 0.8 | 0.8 | 1.024 | 8.2e-08 | 16 | X7R | 1.0496e-05 | 1.025e-05 | 8.0078e-08
Murata | Murata MLCC | GRM188R71C823MA01# | 1.6 | 0.8 | 0.8 | 1.024 | 8.2e-08 | 16 | X7R | 1.0496e-05 | 1.025e-05 | 8.0078e-08
Murata | Murata MLCC | GRM188R71E823JA01# | 1.6 | 0.8 | 0.8 | 1.024 | 8.2e-08 | 25 | X7R | 2.5625e-05 | 2.5024e-05 | 8.0078e-08
Murata | Murata MLCC | GRM188R71E823KA01# | 1.6 | 0.8 | 0.8 | 1.024 | 8.2e-08 | 25 | X7R | 2.5625e-05 | 2.5024e-05 | 8.0078e-08
Murata | Murata MLCC | GRM188R71E823MA01# | 1.6 | 0.8 | 0.8 | 1.024 | 8.2e-08 | 25 | X7R | 2.5625e-05 | 2.5024e-05 | 8.0078e-08
Murata | Murata MLCC | GRM188R71H823JA93# | 1.6 | 0.8 | 0.8 | 1.024 | 8.2e-08 | 50 | X7R | 0.0001025 | 0.0001001 | 8.0078e-08
Murata | Murata MLCC | GRM188R71H823KA93# | 1.6 | 0.8 | 0.8 | 1.024 | 8.2e-08 | 50 | X7R | 0.0001025 | 0.0001001 | 8.0078e-08
Murata | Murata MLCC | GRM188R71H823MA93# | 1.6 | 0.8 | 0.8 | 1.024 | 8.2e-08 | 50 | X7R | 0.0001025 | 0.0001001 | 8.0078e-08
Murata | Murata MLCC | GRM15XB11C103KA86# | 1 | 0.5 | 0.25 | 0.125 | 1e-08 | 16 | B(JIS) | 1.28e-06 | 1.024e-05 | 8e-08
Murata | Murata MLCC | GRM15XB11C103MA86# | 1 | 0.5 | 0.25 | 0.125 | 1e-08 | 16 | B(JIS) | 1.28e-06 | 1.024e-05 | 8e-08
Murata | Murata MLCC | GRM15XR11C103KA86# | 1 | 0.5 | 0.25 | 0.125 | 1e-08 | 16 | R(JIS) | 1.28e-06 | 1.024e-05 | 8e-08
Murata | Murata MLCC | GRM15XR11C103MA86# | 1 | 0.5 | 0.25 | 0.125 | 1e-08 | 16 | R(JIS) | 1.28e-06 | 1.024e-05 | 8e-08
Murata | Murata MLCC | GRM15XR61A103KA86# | 1 | 0.5 | 0.25 | 0.125 | 1e-08 | 10 | X5R | 5e-07 | 4e-06 | 8e-08
Murata | Murata MLCC | GRM15XR61A103MA86# | 1 | 0.5 | 0.25 | 0.125 | 1e-08 | 10 | X5R | 5e-07 | 4e-06 | 8e-08
Murata | Murata MLCC | GRM15XR71C103KA86# | 1 | 0.5 | 0.25 | 0.125 | 1e-08 | 16 | X7R | 1.28e-06 | 1.024e-05 | 8e-08
Murata | Murata MLCC | GRM15XR71C103MA86# | 1 | 0.5 | 0.25 | 0.125 | 1e-08 | 16 | X7R | 1.28e-06 | 1.024e-05 | 8e-08
TDK | TDK MLCC | C1005X6S1H223K050BB | 1 | 0.5 | 0.55 | 0.275 | 2.2e-08 | 50 | X6S | 2.75e-05 | 0.0001 | 8e-08
TDK | TDK MLCC | C1005X6S1H223M050BB | 1 | 0.5 | 0.55 | 0.275 | 2.2e-08 | 50 | X6S | 2.75e-05 | 0.0001 | 8e-08
TDK | TDK MLCC | C1005X7R1E223K050BB | 1 | 0.5 | 0.55 | 0.275 | 2.2e-08 | 25 | X7R | 6.875e-06 | 2.5e-05 | 8e-08
TDK | TDK MLCC | C1005X7R1E223M050BB | 1 | 0.5 | 0.55 | 0.275 | 2.2e-08 | 25 | X7R | 6.875e-06 | 2.5e-05 | 8e-08
TDK | TDK MLCC | C1005X7R1H223K050BB | 1 | 0.5 | 0.55 | 0.275 | 2.2e-08 | 50 | X7R | 2.75e-05 | 0.0001 | 8e-08
TDK | TDK MLCC | C1005X7R1H223M050BB | 1 | 0.5 | 0.55 | 0.275 | 2.2e-08 | 50 | X7R | 2.75e-05 | 0.0001 | 8e-08
TDK | TDK MLCC | C1005X7R1V223K050BB | 1 | 0.5 | 0.55 | 0.275 | 2.2e-08 | 35 | X7R | 1.3475e-05 | 4.9e-05 | 8e-08
TDK | TDK MLCC | C1005X7R1V223M050BB | 1 | 0.5 | 0.55 | 0.275 | 2.2e-08 | 35 | X7R | 1.3475e-05 | 4.9e-05 | 8e-08
TDK | TDK MLCC | C1005JB1C223K050BA | 1 | 0.5 | 0.55 | 0.275 | 2.2e-08 | 16 | JB | 2.816e-06 | 1.024e-05 | 8e-08
TDK | TDK MLCC | C1005JB1C223M050BA | 1 | 0.5 | 0.55 | 0.275 | 2.2e-08 | 16 | JB | 2.816e-06 | 1.024e-05 | 8e-08
TDK | TDK MLCC | C1005JB1E223K050BA | 1 | 0.5 | 0.55 | 0.275 | 2.2e-08 | 25 | JB | 6.875e-06 | 2.5e-05 | 8e-08
TDK | TDK MLCC | C1005JB1E223M050BA | 1 | 0.5 | 0.55 | 0.275 | 2.2e-08 | 25 | JB | 6.875e-06 | 2.5e-05 | 8e-08
TDK | TDK MLCC | C1005JB1H223K050BB | 1 | 0.5 | 0.55 | 0.275 | 2.2e-08 | 50 | JB | 2.75e-05 | 0.0001 | 8e-08
TDK | TDK MLCC | C1005JB1H223M050BB | 1 | 0.5 | 0.55 | 0.275 | 2.2e-08 | 50 | JB | 2.75e-05 | 0.0001 | 8e-08
TDK | TDK MLCC | C1005X5R1C223K050BA | 1 | 0.5 | 0.55 | 0.275 | 2.2e-08 | 16 | X5R | 2.816e-06 | 1.024e-05 | 8e-08
TDK | TDK MLCC | C1005X5R1C223M050BA | 1 | 0.5 | 0.55 | 0.275 | 2.2e-08 | 16 | X5R | 2.816e-06 | 1.024e-05 | 8e-08
TDK | TDK MLCC | C1005X5R1E223K050BA | 1 | 0.5 | 0.55 | 0.275 | 2.2e-08 | 25 | X5R | 6.875e-06 | 2.5e-05 | 8e-08
TDK | TDK MLCC | C1005X5R1E223M050BA | 1 | 0.5 | 0.55 | 0.275 | 2.2e-08 | 25 | X5R | 6.875e-06 | 2.5e-05 | 8e-08
TDK | TDK MLCC | C1005X5R1H223K050BB | 1 | 0.5 | 0.55 | 0.275 | 2.2e-08 | 50 | X5R | 2.75e-05 | 0.0001 | 8e-08
TDK | TDK MLCC | C1005X5R1H223M050BB | 1 | 0.5 | 0.55 | 0.275 | 2.2e-08 | 50 | X5R | 2.75e-05 | 0.0001 | 8e-08
Murata | Murata MLCC | GRM31MB11C474JC01# | 3.2 | 1.6 | 1.15 | 5.888 | 4.7e-07 | 16 | B(JIS) | 6.016e-05 | 1.0217e-05 | 7.9823e-08
Murata | Murata MLCC | GRM31MB11C474KC01# | 3.2 | 1.6 | 1.15 | 5.888 | 4.7e-07 | 16 | B(JIS) | 6.016e-05 | 1.0217e-05 | 7.9823e-08
Murata | Murata MLCC | GRM31MB11E474KA01# | 3.2 | 1.6 | 1.15 | 5.888 | 4.7e-07 | 25 | B(JIS) | 0.00014687 | 2.4945e-05 | 7.9823e-08
Murata | Murata MLCC | GRM31MB11E474KC01# | 3.2 | 1.6 | 1.15 | 5.888 | 4.7e-07 | 25 | B(JIS) | 0.00014687 | 2.4945e-05 | 7.9823e-08
Murata | Murata MLCC | GRM31MB11E474MA01# | 3.2 | 1.6 | 1.15 | 5.888 | 4.7e-07 | 25 | B(JIS) | 0.00014687 | 2.4945e-05 | 7.9823e-08
Murata | Murata MLCC | GRM31MR11E474KA01# | 3.2 | 1.6 | 1.15 | 5.888 | 4.7e-07 | 25 | R(JIS) | 0.00014687 | 2.4945e-05 | 7.9823e-08
Murata | Murata MLCC | GRM31MR11E474KC01# | 3.2 | 1.6 | 1.15 | 5.888 | 4.7e-07 | 25 | R(JIS) | 0.00014687 | 2.4945e-05 | 7.9823e-08
Murata | Murata MLCC | GRM31MR11E474MA01# | 3.2 | 1.6 | 1.15 | 5.888 | 4.7e-07 | 25 | R(JIS) | 0.00014687 | 2.4945e-05 | 7.9823e-08
Murata | Murata MLCC | GRM31MR71E474KA01# | 3.2 | 1.6 | 1.15 | 5.888 | 4.7e-07 | 25 | X7R | 0.00014687 | 2.4945e-05 | 7.9823e-08
Murata | Murata MLCC | GRM31MR71E474MA01# | 3.2 | 1.6 | 1.15 | 5.888 | 4.7e-07 | 25 | X7R | 0.00014687 | 2.4945e-05 | 7.9823e-08
Murata | Murata MLCC | GRM31MR71H474JA01# | 3.2 | 1.6 | 1.15 | 5.888 | 4.7e-07 | 50 | X7R | 0.0005875 | 9.9779e-05 | 7.9823e-08
Murata | Murata MLCC | GRM31MR71H474KA01# | 3.2 | 1.6 | 1.15 | 5.888 | 4.7e-07 | 50 | X7R | 0.0005875 | 9.9779e-05 | 7.9823e-08
Murata | Murata MLCC | GRM31MR71H474MA01# | 3.2 | 1.6 | 1.15 | 5.888 | 4.7e-07 | 50 | X7R | 0.0005875 | 9.9779e-05 | 7.9823e-08
Murata | Murata MLCC | GRM31MR72A474KA35# | 3.2 | 1.6 | 1.15 | 5.888 | 4.7e-07 | 100 | X7R | 0.00235 | 0.00039912 | 7.9823e-08
Murata | Murata MLCC | GRM31MR72A474MA35# | 3.2 | 1.6 | 1.15 | 5.888 | 4.7e-07 | 100 | X7R | 0.00235 | 0.00039912 | 7.9823e-08
TDK | TDK MLCC | C0603JB1C472K030BA | 0.6 | 0.3 | 0.33 | 0.0594 | 4.7e-09 | 16 | JB | 6.016e-07 | 1.0128e-05 | 7.9125e-08
TDK | TDK MLCC | C0603JB1C472M030BA | 0.6 | 0.3 | 0.33 | 0.0594 | 4.7e-09 | 16 | JB | 6.016e-07 | 1.0128e-05 | 7.9125e-08
TDK | TDK MLCC | C0603X5R1C472K030BA | 0.6 | 0.3 | 0.33 | 0.0594 | 4.7e-09 | 16 | X5R | 6.016e-07 | 1.0128e-05 | 7.9125e-08
TDK | TDK MLCC | C0603X5R1C472M030BA | 0.6 | 0.3 | 0.33 | 0.0594 | 4.7e-09 | 16 | X5R | 6.016e-07 | 1.0128e-05 | 7.9125e-08
TDK | TDK MLCC | C0603X6S0J472K030BA | 0.6 | 0.3 | 0.33 | 0.0594 | 4.7e-09 | 6.3 | X6S | 9.3271e-08 | 1.5702e-06 | 7.9125e-08
TDK | TDK MLCC | C0603X6S0J472M030BA | 0.6 | 0.3 | 0.33 | 0.0594 | 4.7e-09 | 6.3 | X6S | 9.3271e-08 | 1.5702e-06 | 7.9125e-08
TDK | TDK MLCC | C0603X6S1A472K030BA | 0.6 | 0.3 | 0.33 | 0.0594 | 4.7e-09 | 10 | X6S | 2.35e-07 | 3.9562e-06 | 7.9125e-08
TDK | TDK MLCC | C0603X6S1A472M030BA | 0.6 | 0.3 | 0.33 | 0.0594 | 4.7e-09 | 10 | X6S | 2.35e-07 | 3.9562e-06 | 7.9125e-08
TDK | TDK MLCC | C0603X6S1C472K030BA | 0.6 | 0.3 | 0.33 | 0.0594 | 4.7e-09 | 16 | X6S | 6.016e-07 | 1.0128e-05 | 7.9125e-08
TDK | TDK MLCC | C0603X6S1C472M030BA | 0.6 | 0.3 | 0.33 | 0.0594 | 4.7e-09 | 16 | X6S | 6.016e-07 | 1.0128e-05 | 7.9125e-08
TDK | TDK MLCC | C0603X7R0J472K030BA | 0.6 | 0.3 | 0.33 | 0.0594 | 4.7e-09 | 6.3 | X7R | 9.3271e-08 | 1.5702e-06 | 7.9125e-08
TDK | TDK MLCC | C0603X7R0J472M030BA | 0.6 | 0.3 | 0.33 | 0.0594 | 4.7e-09 | 6.3 | X7R | 9.3271e-08 | 1.5702e-06 | 7.9125e-08
TDK | TDK MLCC | C0603X7R1A472K030BA | 0.6 | 0.3 | 0.33 | 0.0594 | 4.7e-09 | 10 | X7R | 2.35e-07 | 3.9562e-06 | 7.9125e-08
TDK | TDK MLCC | C0603X7R1A472M030BA | 0.6 | 0.3 | 0.33 | 0.0594 | 4.7e-09 | 10 | X7R | 2.35e-07 | 3.9562e-06 | 7.9125e-08
TDK | TDK MLCC | C0603X7R1C472K030BA | 0.6 | 0.3 | 0.33 | 0.0594 | 4.7e-09 | 16 | X7R | 6.016e-07 | 1.0128e-05 | 7.9125e-08
TDK | TDK MLCC | C0603X7R1C472M030BA | 0.6 | 0.3 | 0.33 | 0.0594 | 4.7e-09 | 16 | X7R | 6.016e-07 | 1.0128e-05 | 7.9125e-08
Murata | Murata MLCC | GRM32CR72A105KA35# | 3.2 | 2.5 | 1.6 | 12.8 | 1e-06 | 100 | X7R | 0.005 | 0.00039062 | 7.8125e-08
Murata | Murata MLCC | GRM32CR72A105MA35# | 3.2 | 2.5 | 1.6 | 12.8 | 1e-06 | 100 | X7R | 0.005 | 0.00039062 | 7.8125e-08
Murata | Murata MLCC | GRM319B11C334JA01# | 3.2 | 1.6 | 0.85 | 4.352 | 3.3e-07 | 16 | B(JIS) | 4.224e-05 | 9.7059e-06 | 7.5827e-08
Murata | Murata MLCC | GRM319B11C334KA01# | 3.2 | 1.6 | 0.85 | 4.352 | 3.3e-07 | 16 | B(JIS) | 4.224e-05 | 9.7059e-06 | 7.5827e-08
Murata | Murata MLCC | GRM319B11C334MA01# | 3.2 | 1.6 | 0.85 | 4.352 | 3.3e-07 | 16 | B(JIS) | 4.224e-05 | 9.7059e-06 | 7.5827e-08
Murata | Murata MLCC | GRM319B11E334JA01# | 3.2 | 1.6 | 0.85 | 4.352 | 3.3e-07 | 25 | B(JIS) | 0.00010313 | 2.3696e-05 | 7.5827e-08
Murata | Murata MLCC | GRM319B11E334KA01# | 3.2 | 1.6 | 0.85 | 4.352 | 3.3e-07 | 25 | B(JIS) | 0.00010313 | 2.3696e-05 | 7.5827e-08
Murata | Murata MLCC | GRM319B11E334MA01# | 3.2 | 1.6 | 0.85 | 4.352 | 3.3e-07 | 25 | B(JIS) | 0.00010313 | 2.3696e-05 | 7.5827e-08
Murata | Murata MLCC | GRM319R11C334JA01# | 3.2 | 1.6 | 0.85 | 4.352 | 3.3e-07 | 16 | R(JIS) | 4.224e-05 | 9.7059e-06 | 7.5827e-08
Murata | Murata MLCC | GRM319R11C334KA01# | 3.2 | 1.6 | 0.85 | 4.352 | 3.3e-07 | 16 | R(JIS) | 4.224e-05 | 9.7059e-06 | 7.5827e-08
Murata | Murata MLCC | GRM319R11C334MA01# | 3.2 | 1.6 | 0.85 | 4.352 | 3.3e-07 | 16 | R(JIS) | 4.224e-05 | 9.7059e-06 | 7.5827e-08
Murata | Murata MLCC | GRM319R11E334JA01# | 3.2 | 1.6 | 0.85 | 4.352 | 3.3e-07 | 25 | R(JIS) | 0.00010313 | 2.3696e-05 | 7.5827e-08
Murata | Murata MLCC | GRM319R11E334KA01# | 3.2 | 1.6 | 0.85 | 4.352 | 3.3e-07 | 25 | R(JIS) | 0.00010313 | 2.3696e-05 | 7.5827e-08
Murata | Murata MLCC | GRM319R11E334MA01# | 3.2 | 1.6 | 0.85 | 4.352 | 3.3e-07 | 25 | R(JIS) | 0.00010313 | 2.3696e-05 | 7.5827e-08
Murata | Murata MLCC | GRM319R71C334JA01# | 3.2 | 1.6 | 0.85 | 4.352 | 3.3e-07 | 16 | X7R | 4.224e-05 | 9.7059e-06 | 7.5827e-08
Murata | Murata MLCC | GRM319R71C334KA01# | 3.2 | 1.6 | 0.85 | 4.352 | 3.3e-07 | 16 | X7R | 4.224e-05 | 9.7059e-06 | 7.5827e-08
Murata | Murata MLCC | GRM319R71C334MA01# | 3.2 | 1.6 | 0.85 | 4.352 | 3.3e-07 | 16 | X7R | 4.224e-05 | 9.7059e-06 | 7.5827e-08
Murata | Murata MLCC | GRM319R71E334JA01# | 3.2 | 1.6 | 0.85 | 4.352 | 3.3e-07 | 25 | X7R | 0.00010313 | 2.3696e-05 | 7.5827e-08
Murata | Murata MLCC | GRM319R71E334KA01# | 3.2 | 1.6 | 0.85 | 4.352 | 3.3e-07 | 25 | X7R | 0.00010313 | 2.3696e-05 | 7.5827e-08
Murata | Murata MLCC | GRM319R71E334MA01# | 3.2 | 1.6 | 0.85 | 4.352 | 3.3e-07 | 25 | X7R | 0.00010313 | 2.3696e-05 | 7.5827e-08
Murata | Murata MLCC | GRM319R71H334JA01# | 3.2 | 1.6 | 0.85 | 4.352 | 3.3e-07 | 50 | X7R | 0.0004125 | 9.4784e-05 | 7.5827e-08
Murata | Murata MLCC | GRM319R71H334KA01# | 3.2 | 1.6 | 0.85 | 4.352 | 3.3e-07 | 50 | X7R | 0.0004125 | 9.4784e-05 | 7.5827e-08
Murata | Murata MLCC | GRM319R71H334MA01# | 3.2 | 1.6 | 0.85 | 4.352 | 3.3e-07 | 50 | X7R | 0.0004125 | 9.4784e-05 | 7.5827e-08
TDK | TDK MLCC | C5750X7R1H475K200KA | 5.7 | 5 | 2.2 | 62.7 | 4.7e-06 | 50 | X7R | 0.005875 | 9.37e-05 | 7.496e-08
TDK | TDK MLCC | C5750X7R1H475M200KA | 5.7 | 5 | 2.2 | 62.7 | 4.7e-06 | 50 | X7R | 0.005875 | 9.37e-05 | 7.496e-08
TDK | TDK MLCC | C3216X7R1H684K160AA | 3.2 | 1.6 | 1.8 | 9.216 | 6.8e-07 | 50 | X7R | 0.00085 | 9.2231e-05 | 7.3785e-08
TDK | TDK MLCC | C3216X7R1H684M160AA | 3.2 | 1.6 | 1.8 | 9.216 | 6.8e-07 | 50 | X7R | 0.00085 | 9.2231e-05 | 7.3785e-08
TDK | TDK MLCC | C3216JB2A684K160AA | 3.2 | 1.6 | 1.8 | 9.216 | 6.8e-07 | 100 | JB | 0.0034 | 0.00036892 | 7.3785e-08
TDK | TDK MLCC | C3216JB2A684M160AA | 3.2 | 1.6 | 1.8 | 9.216 | 6.8e-07 | 100 | JB | 0.0034 | 0.00036892 | 7.3785e-08
TDK | TDK MLCC | C3216X5R2A684K160AA | 3.2 | 1.6 | 1.8 | 9.216 | 6.8e-07 | 100 | X5R | 0.0034 | 0.00036892 | 7.3785e-08
TDK | TDK MLCC | C3216X5R2A684M160AA | 3.2 | 1.6 | 1.8 | 9.216 | 6.8e-07 | 100 | X5R | 0.0034 | 0.00036892 | 7.3785e-08
TDK | TDK MLCC | C3216X7R2A684K160AA | 3.2 | 1.6 | 1.8 | 9.216 | 6.8e-07 | 100 | X7R | 0.0034 | 0.00036892 | 7.3785e-08
TDK | TDK MLCC | C3216X7R2A684M160AA | 3.2 | 1.6 | 1.8 | 9.216 | 6.8e-07 | 100 | X7R | 0.0034 | 0.00036892 | 7.3785e-08
Murata | Murata MLCC | GRM188B31H753JA92# | 1.6 | 0.8 | 0.8 | 1.024 | 7.5e-08 | 50 | B(JIS) | 9.375e-05 | 9.1553e-05 | 7.3242e-08
Murata | Murata MLCC | GRM188B31H753KA92# | 1.6 | 0.8 | 0.8 | 1.024 | 7.5e-08 | 50 | B(JIS) | 9.375e-05 | 9.1553e-05 | 7.3242e-08
Murata | Murata MLCC | GRM188B31H753MA92# | 1.6 | 0.8 | 0.8 | 1.024 | 7.5e-08 | 50 | B(JIS) | 9.375e-05 | 9.1553e-05 | 7.3242e-08
Murata | Murata MLCC | GRM188R11H753JA93# | 1.6 | 0.8 | 0.8 | 1.024 | 7.5e-08 | 50 | R(JIS) | 9.375e-05 | 9.1553e-05 | 7.3242e-08
Murata | Murata MLCC | GRM188R11H753KA93# | 1.6 | 0.8 | 0.8 | 1.024 | 7.5e-08 | 50 | R(JIS) | 9.375e-05 | 9.1553e-05 | 7.3242e-08
Murata | Murata MLCC | GRM188R11H753MA93# | 1.6 | 0.8 | 0.8 | 1.024 | 7.5e-08 | 50 | R(JIS) | 9.375e-05 | 9.1553e-05 | 7.3242e-08
Murata | Murata MLCC | GRM188R71H753JA93# | 1.6 | 0.8 | 0.8 | 1.024 | 7.5e-08 | 50 | X7R | 9.375e-05 | 9.1553e-05 | 7.3242e-08
Murata | Murata MLCC | GRM188R71H753KA93# | 1.6 | 0.8 | 0.8 | 1.024 | 7.5e-08 | 50 | X7R | 9.375e-05 | 9.1553e-05 | 7.3242e-08
Murata | Murata MLCC | GRM188R71H753MA93# | 1.6 | 0.8 | 0.8 | 1.024 | 7.5e-08 | 50 | X7R | 9.375e-05 | 9.1553e-05 | 7.3242e-08
Murata | Murata MLCC | GRM033B10J392JA01# | 0.6 | 0.3 | 0.3 | 0.054 | 3.9e-09 | 6.3 | B(JIS) | 7.7395e-08 | 1.4332e-06 | 7.2222e-08
Murata | Murata MLCC | GRM033B10J392KA01# | 0.6 | 0.3 | 0.3 | 0.054 | 3.9e-09 | 6.3 | B(JIS) | 7.7395e-08 | 1.4332e-06 | 7.2222e-08
Murata | Murata MLCC | GRM033B11A392JA01# | 0.6 | 0.3 | 0.3 | 0.054 | 3.9e-09 | 10 | B(JIS) | 1.95e-07 | 3.6111e-06 | 7.2222e-08
Murata | Murata MLCC | GRM033B11A392KA01# | 0.6 | 0.3 | 0.3 | 0.054 | 3.9e-09 | 10 | B(JIS) | 1.95e-07 | 3.6111e-06 | 7.2222e-08
Murata | Murata MLCC | GRM033B11A392MA01# | 0.6 | 0.3 | 0.3 | 0.054 | 3.9e-09 | 10 | B(JIS) | 1.95e-07 | 3.6111e-06 | 7.2222e-08
Murata | Murata MLCC | GRM033R10J392JA01# | 0.6 | 0.3 | 0.3 | 0.054 | 3.9e-09 | 6.3 | R(JIS) | 7.7395e-08 | 1.4332e-06 | 7.2222e-08
Murata | Murata MLCC | GRM033R10J392KA01# | 0.6 | 0.3 | 0.3 | 0.054 | 3.9e-09 | 6.3 | R(JIS) | 7.7395e-08 | 1.4332e-06 | 7.2222e-08
Murata | Murata MLCC | GRM033R11A392JA01# | 0.6 | 0.3 | 0.3 | 0.054 | 3.9e-09 | 10 | R(JIS) | 1.95e-07 | 3.6111e-06 | 7.2222e-08
Murata | Murata MLCC | GRM033R11A392KA01# | 0.6 | 0.3 | 0.3 | 0.054 | 3.9e-09 | 10 | R(JIS) | 1.95e-07 | 3.6111e-06 | 7.2222e-08
Murata | Murata MLCC | GRM033R11A392MA01# | 0.6 | 0.3 | 0.3 | 0.054 | 3.9e-09 | 10 | R(JIS) | 1.95e-07 | 3.6111e-06 | 7.2222e-08
Murata | Murata MLCC | GRM033R61A392JA01# | 0.6 | 0.3 | 0.3 | 0.054 | 3.9e-09 | 10 | X5R | 1.95e-07 | 3.6111e-06 | 7.2222e-08
Murata | Murata MLCC | GRM033R61A392KA01# | 0.6 | 0.3 | 0.3 | 0.054 | 3.9e-09 | 10 | X5R | 1.95e-07 | 3.6111e-06 | 7.2222e-08
Murata | Murata MLCC | GRM033R61A392MA01# | 0.6 | 0.3 | 0.3 | 0.054 | 3.9e-09 | 10 | X5R | 1.95e-07 | 3.6111e-06 | 7.2222e-08
Murata | Murata MLCC | GRM033R61E392KA12# | 0.6 | 0.3 | 0.3 | 0.054 | 3.9e-09 | 25 | X5R | 1.2187e-06 | 2.2569e-05 | 7.2222e-08
Murata | Murata MLCC | GRM033R61E392MA12# | 0.6 | 0.3 | 0.3 | 0.054 | 3.9e-09 | 25 | X5R | 1.2187e-06 | 2.2569e-05 | 7.2222e-08
Murata | Murata MLCC | GRM033R70J392JA01# | 0.6 | 0.3 | 0.3 | 0.054 | 3.9e-09 | 6.3 | X7R | 7.7395e-08 | 1.4332e-06 | 7.2222e-08
Murata | Murata MLCC | GRM033R70J392KA01# | 0.6 | 0.3 | 0.3 | 0.054 | 3.9e-09 | 6.3 | X7R | 7.7395e-08 | 1.4332e-06 | 7.2222e-08
Murata | Murata MLCC | GRM033R71A392JA01# | 0.6 | 0.3 | 0.3 | 0.054 | 3.9e-09 | 10 | X7R | 1.95e-07 | 3.6111e-06 | 7.2222e-08
Murata | Murata MLCC | GRM033R71A392KA01# | 0.6 | 0.3 | 0.3 | 0.054 | 3.9e-09 | 10 | X7R | 1.95e-07 | 3.6111e-06 | 7.2222e-08
Murata | Murata MLCC | GRM033R71A392MA01# | 0.6 | 0.3 | 0.3 | 0.054 | 3.9e-09 | 10 | X7R | 1.95e-07 | 3.6111e-06 | 7.2222e-08
Murata | Murata MLCC | GRM033R71C392KE14# | 0.6 | 0.3 | 0.3 | 0.054 | 3.9e-09 | 16 | X7R | 4.992e-07 | 9.2444e-06 | 7.2222e-08
Murata | Murata MLCC | GRM033R71C392ME14# | 0.6 | 0.3 | 0.3 | 0.054 | 3.9e-09 | 16 | X7R | 4.992e-07 | 9.2444e-06 | 7.2222e-08
Murata | Murata MLCC | GRM033R71E392KE14# | 0.6 | 0.3 | 0.3 | 0.054 | 3.9e-09 | 25 | X7R | 1.2187e-06 | 2.2569e-05 | 7.2222e-08
Murata | Murata MLCC | GRM033R71E392ME14# | 0.6 | 0.3 | 0.3 | 0.054 | 3.9e-09 | 25 | X7R | 1.2187e-06 | 2.2569e-05 | 7.2222e-08
Murata | Murata MLCC | GRM155B11C183JA01# | 1 | 0.5 | 0.5 | 0.25 | 1.8e-08 | 16 | B(JIS) | 2.304e-06 | 9.216e-06 | 7.2e-08
Murata | Murata MLCC | GRM155B11C183KA01# | 1 | 0.5 | 0.5 | 0.25 | 1.8e-08 | 16 | B(JIS) | 2.304e-06 | 9.216e-06 | 7.2e-08
Murata | Murata MLCC | GRM155B11C183MA01# | 1 | 0.5 | 0.5 | 0.25 | 1.8e-08 | 16 | B(JIS) | 2.304e-06 | 9.216e-06 | 7.2e-08
Murata | Murata MLCC | GRM155B11E183JA61# | 1 | 0.5 | 0.5 | 0.25 | 1.8e-08 | 25 | B(JIS) | 5.625e-06 | 2.25e-05 | 7.2e-08
Murata | Murata MLCC | GRM155B11E183KA61# | 1 | 0.5 | 0.5 | 0.25 | 1.8e-08 | 25 | B(JIS) | 5.625e-06 | 2.25e-05 | 7.2e-08
Murata | Murata MLCC | GRM155B11E183MA61# | 1 | 0.5 | 0.5 | 0.25 | 1.8e-08 | 25 | B(JIS) | 5.625e-06 | 2.25e-05 | 7.2e-08
Murata | Murata MLCC | GRM155B31H183JA12# | 1 | 0.5 | 0.5 | 0.25 | 1.8e-08 | 50 | B(JIS) | 2.25e-05 | 9e-05 | 7.2e-08
Murata | Murata MLCC | GRM155B31H183KA12# | 1 | 0.5 | 0.5 | 0.25 | 1.8e-08 | 50 | B(JIS) | 2.25e-05 | 9e-05 | 7.2e-08
Murata | Murata MLCC | GRM155B31H183MA12# | 1 | 0.5 | 0.5 | 0.25 | 1.8e-08 | 50 | B(JIS) | 2.25e-05 | 9e-05 | 7.2e-08
Murata | Murata MLCC | GRM155R11C183JA01# | 1 | 0.5 | 0.5 | 0.25 | 1.8e-08 | 16 | R(JIS) | 2.304e-06 | 9.216e-06 | 7.2e-08
Murata | Murata MLCC | GRM155R11C183KA01# | 1 | 0.5 | 0.5 | 0.25 | 1.8e-08 | 16 | R(JIS) | 2.304e-06 | 9.216e-06 | 7.2e-08
Murata | Murata MLCC | GRM155R11C183MA01# | 1 | 0.5 | 0.5 | 0.25 | 1.8e-08 | 16 | R(JIS) | 2.304e-06 | 9.216e-06 | 7.2e-08
Murata | Murata MLCC | GRM155R11E183JA61# | 1 | 0.5 | 0.5 | 0.25 | 1.8e-08 | 25 | R(JIS) | 5.625e-06 | 2.25e-05 | 7.2e-08
Murata | Murata MLCC | GRM155R11E183KA61# | 1 | 0.5 | 0.5 | 0.25 | 1.8e-08 | 25 | R(JIS) | 5.625e-06 | 2.25e-05 | 7.2e-08
Murata | Murata MLCC | GRM155R11E183MA61# | 1 | 0.5 | 0.5 | 0.25 | 1.8e-08 | 25 | R(JIS) | 5.625e-06 | 2.25e-05 | 7.2e-08
Murata | Murata MLCC | GRM155R71C183JA01# | 1 | 0.5 | 0.5 | 0.25 | 1.8e-08 | 16 | X7R | 2.304e-06 | 9.216e-06 | 7.2e-08
Murata | Murata MLCC | GRM155R71C183KA01# | 1 | 0.5 | 0.5 | 0.25 | 1.8e-08 | 16 | X7R | 2.304e-06 | 9.216e-06 | 7.2e-08
Murata | Murata MLCC | GRM155R71C183MA01# | 1 | 0.5 | 0.5 | 0.25 | 1.8e-08 | 16 | X7R | 2.304e-06 | 9.216e-06 | 7.2e-08
Murata | Murata MLCC | GRM155R71E183JA61# | 1 | 0.5 | 0.5 | 0.25 | 1.8e-08 | 25 | X7R | 5.625e-06 | 2.25e-05 | 7.2e-08
Murata | Murata MLCC | GRM155R71E183KA61# | 1 | 0.5 | 0.5 | 0.25 | 1.8e-08 | 25 | X7R | 5.625e-06 | 2.25e-05 | 7.2e-08
Murata | Murata MLCC | GRM155R71E183MA61# | 1 | 0.5 | 0.5 | 0.25 | 1.8e-08 | 25 | X7R | 5.625e-06 | 2.25e-05 | 7.2e-08
Murata | Murata MLCC | GRM155R71H183JA12# | 1 | 0.5 | 0.5 | 0.25 | 1.8e-08 | 50 | X7R | 2.25e-05 | 9e-05 | 7.2e-08
Murata | Murata MLCC | GRM155R71H183KA12# | 1 | 0.5 | 0.5 | 0.25 | 1.8e-08 | 50 | X7R | 2.25e-05 | 9e-05 | 7.2e-08
Murata | Murata MLCC | GRM155R71H183MA12# | 1 | 0.5 | 0.5 | 0.25 | 1.8e-08 | 50 | X7R | 2.25e-05 | 9e-05 | 7.2e-08
Murata | Murata MLCC | GRM219B11C154KA01# | 2 | 1.25 | 0.85 | 2.125 | 1.5e-07 | 16 | B(JIS) | 1.92e-05 | 9.0353e-06 | 7.0588e-08
Murata | Murata MLCC | GRM219B11C154MA01# | 2 | 1.25 | 0.85 | 2.125 | 1.5e-07 | 16 | B(JIS) | 1.92e-05 | 9.0353e-06 | 7.0588e-08
Murata | Murata MLCC | GRM219R71C154KA01# | 2 | 1.25 | 0.85 | 2.125 | 1.5e-07 | 16 | X7R | 1.92e-05 | 9.0353e-06 | 7.0588e-08
Murata | Murata MLCC | GRM219R71C154MA01# | 2 | 1.25 | 0.85 | 2.125 | 1.5e-07 | 16 | X7R | 1.92e-05 | 9.0353e-06 | 7.0588e-08
Murata | Murata MLCC | GRM21BB11C224JA01# | 2 | 1.25 | 1.25 | 3.125 | 2.2e-07 | 16 | B(JIS) | 2.816e-05 | 9.0112e-06 | 7.04e-08
Murata | Murata MLCC | GRM21BB11C224KA01# | 2 | 1.25 | 1.25 | 3.125 | 2.2e-07 | 16 | B(JIS) | 2.816e-05 | 9.0112e-06 | 7.04e-08
Murata | Murata MLCC | GRM21BB11C224MA01# | 2 | 1.25 | 1.25 | 3.125 | 2.2e-07 | 16 | B(JIS) | 2.816e-05 | 9.0112e-06 | 7.04e-08
Murata | Murata MLCC | GRM21BB11E224KA01# | 2 | 1.25 | 1.25 | 3.125 | 2.2e-07 | 25 | B(JIS) | 6.875e-05 | 2.2e-05 | 7.04e-08
Murata | Murata MLCC | GRM21BB11E224MA01# | 2 | 1.25 | 1.25 | 3.125 | 2.2e-07 | 25 | B(JIS) | 6.875e-05 | 2.2e-05 | 7.04e-08
Murata | Murata MLCC | GRM21BB31H224JA88# | 2 | 1.25 | 1.25 | 3.125 | 2.2e-07 | 50 | B(JIS) | 0.000275 | 8.8e-05 | 7.04e-08
Murata | Murata MLCC | GRM21BB31H224KA88# | 2 | 1.25 | 1.25 | 3.125 | 2.2e-07 | 50 | B(JIS) | 0.000275 | 8.8e-05 | 7.04e-08
Murata | Murata MLCC | GRM21BB31H224MA88# | 2 | 1.25 | 1.25 | 3.125 | 2.2e-07 | 50 | B(JIS) | 0.000275 | 8.8e-05 | 7.04e-08
Murata | Murata MLCC | GRM21BR11C224JA01# | 2 | 1.25 | 1.25 | 3.125 | 2.2e-07 | 16 | R(JIS) | 2.816e-05 | 9.0112e-06 | 7.04e-08
Murata | Murata MLCC | GRM21BR11C224KA01# | 2 | 1.25 | 1.25 | 3.125 | 2.2e-07 | 16 | R(JIS) | 2.816e-05 | 9.0112e-06 | 7.04e-08
Murata | Murata MLCC | GRM21BR11C224MA01# | 2 | 1.25 | 1.25 | 3.125 | 2.2e-07 | 16 | R(JIS) | 2.816e-05 | 9.0112e-06 | 7.04e-08
Murata | Murata MLCC | GRM21BR11E224KA01# | 2 | 1.25 | 1.25 | 3.125 | 2.2e-07 | 25 | R(JIS) | 6.875e-05 | 2.2e-05 | 7.04e-08
Murata | Murata MLCC | GRM21BR11E224MA01# | 2 | 1.25 | 1.25 | 3.125 | 2.2e-07 | 25 | R(JIS) | 6.875e-05 | 2.2e-05 | 7.04e-08
Murata | Murata MLCC | GRM21BR61H224KA01# | 2 | 1.25 | 1.25 | 3.125 | 2.2e-07 | 50 | X5R | 0.000275 | 8.8e-05 | 7.04e-08
Murata | Murata MLCC | GRM21BR71C224JA01# | 2 | 1.25 | 1.25 | 3.125 | 2.2e-07 | 16 | X7R | 2.816e-05 | 9.0112e-06 | 7.04e-08
Murata | Murata MLCC | GRM21BR71C224KA01# | 2 | 1.25 | 1.25 | 3.125 | 2.2e-07 | 16 | X7R | 2.816e-05 | 9.0112e-06 | 7.04e-08
Murata | Murata MLCC | GRM21BR71C224MA01# | 2 | 1.25 | 1.25 | 3.125 | 2.2e-07 | 16 | X7R | 2.816e-05 | 9.0112e-06 | 7.04e-08
Murata | Murata MLCC | GRM21BR71E224JA01# | 2 | 1.25 | 1.25 | 3.125 | 2.2e-07 | 25 | X7R | 6.875e-05 | 2.2e-05 | 7.04e-08
Murata | Murata MLCC | GRM21BR71E224KA01# | 2 | 1.25 | 1.25 | 3.125 | 2.2e-07 | 25 | X7R | 6.875e-05 | 2.2e-05 | 7.04e-08
Murata | Murata MLCC | GRM21BR71E224MA01# | 2 | 1.25 | 1.25 | 3.125 | 2.2e-07 | 25 | X7R | 6.875e-05 | 2.2e-05 | 7.04e-08
Murata | Murata MLCC | GRM21BR71H224JA01# | 2 | 1.25 | 1.25 | 3.125 | 2.2e-07 | 50 | X7R | 0.000275 | 8.8e-05 | 7.04e-08
Murata | Murata MLCC | GRM21BR71H224KA01# | 2 | 1.25 | 1.25 | 3.125 | 2.2e-07 | 50 | X7R | 0.000275 | 8.8e-05 | 7.04e-08
Murata | Murata MLCC | GRM21BR71H224MA01# | 2 | 1.25 | 1.25 | 3.125 | 2.2e-07 | 50 | X7R | 0.000275 | 8.8e-05 | 7.04e-08
Murata | Murata MLCC | GRM32RB11H105KA01# | 3.2 | 2.5 | 1.8 | 14.4 | 1e-06 | 50 | B(JIS) | 0.00125 | 8.6806e-05 | 6.9444e-08
Murata | Murata MLCC | GRM32RB11H105MA01# | 3.2 | 2.5 | 1.8 | 14.4 | 1e-06 | 50 | B(JIS) | 0.00125 | 8.6806e-05 | 6.9444e-08
Murata | Murata MLCC | GRM32RR11H105KA01# | 3.2 | 2.5 | 1.8 | 14.4 | 1e-06 | 50 | R(JIS) | 0.00125 | 8.6806e-05 | 6.9444e-08
Murata | Murata MLCC | GRM32RR11H105MA01# | 3.2 | 2.5 | 1.8 | 14.4 | 1e-06 | 50 | R(JIS) | 0.00125 | 8.6806e-05 | 6.9444e-08
Murata | Murata MLCC | GRM32RR71H105KA01# | 3.2 | 2.5 | 1.8 | 14.4 | 1e-06 | 50 | X7R | 0.00125 | 8.6806e-05 | 6.9444e-08
Murata | Murata MLCC | GRM32RR71H105MA01# | 3.2 | 2.5 | 1.8 | 14.4 | 1e-06 | 50 | X7R | 0.00125 | 8.6806e-05 | 6.9444e-08
TDK | TDK MLCC | C3225X7R1H105K160AA | 3.2 | 2.5 | 1.8 | 14.4 | 1e-06 | 50 | X7R | 0.00125 | 8.6806e-05 | 6.9444e-08
TDK | TDK MLCC | C3225X7R1H105M160AA | 3.2 | 2.5 | 1.8 | 14.4 | 1e-06 | 50 | X7R | 0.00125 | 8.6806e-05 | 6.9444e-08
Murata | Murata MLCC | GRM188B11C683JA01# | 1.6 | 0.8 | 0.8 | 1.024 | 6.8e-08 | 16 | B(JIS) | 8.704e-06 | 8.5e-06 | 6.6406e-08
Murata | Murata MLCC | GRM188B11C683KA01# | 1.6 | 0.8 | 0.8 | 1.024 | 6.8e-08 | 16 | B(JIS) | 8.704e-06 | 8.5e-06 | 6.6406e-08
Murata | Murata MLCC | GRM188B11C683KC01# | 1.6 | 0.8 | 0.8 | 1.024 | 6.8e-08 | 16 | B(JIS) | 8.704e-06 | 8.5e-06 | 6.6406e-08
Murata | Murata MLCC | GRM188B11C683MA01# | 1.6 | 0.8 | 0.8 | 1.024 | 6.8e-08 | 16 | B(JIS) | 8.704e-06 | 8.5e-06 | 6.6406e-08
Murata | Murata MLCC | GRM188B11E683JA01# | 1.6 | 0.8 | 0.8 | 1.024 | 6.8e-08 | 25 | B(JIS) | 2.125e-05 | 2.0752e-05 | 6.6406e-08
Murata | Murata MLCC | GRM188B11E683KA01# | 1.6 | 0.8 | 0.8 | 1.024 | 6.8e-08 | 25 | B(JIS) | 2.125e-05 | 2.0752e-05 | 6.6406e-08
Murata | Murata MLCC | GRM188B11E683MA01# | 1.6 | 0.8 | 0.8 | 1.024 | 6.8e-08 | 25 | B(JIS) | 2.125e-05 | 2.0752e-05 | 6.6406e-08
Murata | Murata MLCC | GRM188B31H683JA92# | 1.6 | 0.8 | 0.8 | 1.024 | 6.8e-08 | 50 | B(JIS) | 8.5e-05 | 8.3008e-05 | 6.6406e-08
Murata | Murata MLCC | GRM188B31H683KA92# | 1.6 | 0.8 | 0.8 | 1.024 | 6.8e-08 | 50 | B(JIS) | 8.5e-05 | 8.3008e-05 | 6.6406e-08
Murata | Murata MLCC | GRM188B31H683MA92# | 1.6 | 0.8 | 0.8 | 1.024 | 6.8e-08 | 50 | B(JIS) | 8.5e-05 | 8.3008e-05 | 6.6406e-08
Murata | Murata MLCC | GRM188R11C683JA01# | 1.6 | 0.8 | 0.8 | 1.024 | 6.8e-08 | 16 | R(JIS) | 8.704e-06 | 8.5e-06 | 6.6406e-08
Murata | Murata MLCC | GRM188R11C683KA01# | 1.6 | 0.8 | 0.8 | 1.024 | 6.8e-08 | 16 | R(JIS) | 8.704e-06 | 8.5e-06 | 6.6406e-08
Murata | Murata MLCC | GRM188R11C683KC01# | 1.6 | 0.8 | 0.8 | 1.024 | 6.8e-08 | 16 | R(JIS) | 8.704e-06 | 8.5e-06 | 6.6406e-08
Murata | Murata MLCC | GRM188R11C683MA01# | 1.6 | 0.8 | 0.8 | 1.024 | 6.8e-08 | 16 | R(JIS) | 8.704e-06 | 8.5e-06 | 6.6406e-08
Murata | Murata MLCC | GRM188R11E683JA01# | 1.6 | 0.8 | 0.8 | 1.024 | 6.8e-08 | 25 | R(JIS) | 2.125e-05 | 2.0752e-05 | 6.6406e-08
Murata | Murata MLCC | GRM188R11E683KA01# | 1.6 | 0.8 | 0.8 | 1.024 | 6.8e-08 | 25 | R(JIS) | 2.125e-05 | 2.0752e-05 | 6.6406e-08
Murata | Murata MLCC | GRM188R11E683MA01# | 1.6 | 0.8 | 0.8 | 1.024 | 6.8e-08 | 25 | R(JIS) | 2.125e-05 | 2.0752e-05 | 6.6406e-08
Murata | Murata MLCC | GRM188R11H683JA93# | 1.6 | 0.8 | 0.8 | 1.024 | 6.8e-08 | 50 | R(JIS) | 8.5e-05 | 8.3008e-05 | 6.6406e-08
Murata | Murata MLCC | GRM188R11H683KA93# | 1.6 | 0.8 | 0.8 | 1.024 | 6.8e-08 | 50 | R(JIS) | 8.5e-05 | 8.3008e-05 | 6.6406e-08
Murata | Murata MLCC | GRM188R11H683MA93# | 1.6 | 0.8 | 0.8 | 1.024 | 6.8e-08 | 50 | R(JIS) | 8.5e-05 | 8.3008e-05 | 6.6406e-08
Murata | Murata MLCC | GRM188R71C683JA01# | 1.6 | 0.8 | 0.8 | 1.024 | 6.8e-08 | 16 | X7R | 8.704e-06 | 8.5e-06 | 6.6406e-08
Murata | Murata MLCC | GRM188R71C683KA01# | 1.6 | 0.8 | 0.8 | 1.024 | 6.8e-08 | 16 | X7R | 8.704e-06 | 8.5e-06 | 6.6406e-08
Murata | Murata MLCC | GRM188R71C683MA01# | 1.6 | 0.8 | 0.8 | 1.024 | 6.8e-08 | 16 | X7R | 8.704e-06 | 8.5e-06 | 6.6406e-08
Murata | Murata MLCC | GRM188R71E683JA01# | 1.6 | 0.8 | 0.8 | 1.024 | 6.8e-08 | 25 | X7R | 2.125e-05 | 2.0752e-05 | 6.6406e-08
Murata | Murata MLCC | GRM188R71E683KA01# | 1.6 | 0.8 | 0.8 | 1.024 | 6.8e-08 | 25 | X7R | 2.125e-05 | 2.0752e-05 | 6.6406e-08
Murata | Murata MLCC | GRM188R71E683MA01# | 1.6 | 0.8 | 0.8 | 1.024 | 6.8e-08 | 25 | X7R | 2.125e-05 | 2.0752e-05 | 6.6406e-08
Murata | Murata MLCC | GRM188R71H683JA93# | 1.6 | 0.8 | 0.8 | 1.024 | 6.8e-08 | 50 | X7R | 8.5e-05 | 8.3008e-05 | 6.6406e-08
Murata | Murata MLCC | GRM188R71H683KA93# | 1.6 | 0.8 | 0.8 | 1.024 | 6.8e-08 | 50 | X7R | 8.5e-05 | 8.3008e-05 | 6.6406e-08
Murata | Murata MLCC | GRM188R71H683MA93# | 1.6 | 0.8 | 0.8 | 1.024 | 6.8e-08 | 50 | X7R | 8.5e-05 | 8.3008e-05 | 6.6406e-08
Murata | Murata MLCC | GRM31MB11E394KA01# | 3.2 | 1.6 | 1.15 | 5.888 | 3.9e-07 | 25 | B(JIS) | 0.00012187 | 2.0699e-05 | 6.6236e-08
Murata | Murata MLCC | GRM31MB11E394MA01# | 3.2 | 1.6 | 1.15 | 5.888 | 3.9e-07 | 25 | B(JIS) | 0.00012187 | 2.0699e-05 | 6.6236e-08
Murata | Murata MLCC | GRM31MR11E394KA01# | 3.2 | 1.6 | 1.15 | 5.888 | 3.9e-07 | 25 | R(JIS) | 0.00012187 | 2.0699e-05 | 6.6236e-08
Murata | Murata MLCC | GRM31MR11E394MA01# | 3.2 | 1.6 | 1.15 | 5.888 | 3.9e-07 | 25 | R(JIS) | 0.00012187 | 2.0699e-05 | 6.6236e-08
Murata | Murata MLCC | GRM31MR71E394KA01# | 3.2 | 1.6 | 1.15 | 5.888 | 3.9e-07 | 25 | X7R | 0.00012187 | 2.0699e-05 | 6.6236e-08
Murata | Murata MLCC | GRM31MR71E394MA01# | 3.2 | 1.6 | 1.15 | 5.888 | 3.9e-07 | 25 | X7R | 0.00012187 | 2.0699e-05 | 6.6236e-08
Murata | Murata MLCC | GRM31MR71H394KA01# | 3.2 | 1.6 | 1.15 | 5.888 | 3.9e-07 | 50 | X7R | 0.0004875 | 8.2796e-05 | 6.6236e-08
Murata | Murata MLCC | GRM31MR71H394MA01# | 3.2 | 1.6 | 1.15 | 5.888 | 3.9e-07 | 50 | X7R | 0.0004875 | 8.2796e-05 | 6.6236e-08
Murata | Murata MLCC | GRM55EB11H475KA01# | 5.7 | 5 | 2.5 | 71.25 | 4.7e-06 | 50 | B(JIS) | 0.005875 | 8.2456e-05 | 6.5965e-08
Murata | Murata MLCC | GRM55EB11H475MA01# | 5.7 | 5 | 2.5 | 71.25 | 4.7e-06 | 50 | B(JIS) | 0.005875 | 8.2456e-05 | 6.5965e-08
Murata | Murata MLCC | GRM55ER11H475KA01# | 5.7 | 5 | 2.5 | 71.25 | 4.7e-06 | 50 | R(JIS) | 0.005875 | 8.2456e-05 | 6.5965e-08
Murata | Murata MLCC | GRM55ER11H475MA01# | 5.7 | 5 | 2.5 | 71.25 | 4.7e-06 | 50 | R(JIS) | 0.005875 | 8.2456e-05 | 6.5965e-08
Murata | Murata MLCC | GRM55ER61H475KA01# | 5.7 | 5 | 2.5 | 71.25 | 4.7e-06 | 50 | X5R | 0.005875 | 8.2456e-05 | 6.5965e-08
Murata | Murata MLCC | GRM55ER61H475MA01# | 5.7 | 5 | 2.5 | 71.25 | 4.7e-06 | 50 | X5R | 0.005875 | 8.2456e-05 | 6.5965e-08
Murata | Murata MLCC | GRM55ER61J475KA12# | 5.7 | 5 | 2.5 | 71.25 | 4.7e-06 | 63 | X5R | 0.0093271 | 0.00013091 | 6.5965e-08
Murata | Murata MLCC | GRM55ER61J475MA12# | 5.7 | 5 | 2.5 | 71.25 | 4.7e-06 | 63 | X5R | 0.0093271 | 0.00013091 | 6.5965e-08
Murata | Murata MLCC | GRM55ER71H475KA01# | 5.7 | 5 | 2.5 | 71.25 | 4.7e-06 | 50 | X7R | 0.005875 | 8.2456e-05 | 6.5965e-08
Murata | Murata MLCC | GRM55ER71H475MA01# | 5.7 | 5 | 2.5 | 71.25 | 4.7e-06 | 50 | X7R | 0.005875 | 8.2456e-05 | 6.5965e-08
Murata | Murata MLCC | GRM55ER71J475KA12# | 5.7 | 5 | 2.5 | 71.25 | 4.7e-06 | 63 | X7R | 0.0093271 | 0.00013091 | 6.5965e-08
Murata | Murata MLCC | GRM55ER71J475MA12# | 5.7 | 5 | 2.5 | 71.25 | 4.7e-06 | 63 | X7R | 0.0093271 | 0.00013091 | 6.5965e-08
Murata | Murata MLCC | GRM55ER72A475KA01# | 5.7 | 5 | 2.5 | 71.25 | 4.7e-06 | 100 | X7R | 0.0235 | 0.00032982 | 6.5965e-08
Murata | Murata MLCC | GRM55ER72A475MA01# | 5.7 | 5 | 2.5 | 71.25 | 4.7e-06 | 100 | X7R | 0.0235 | 0.00032982 | 6.5965e-08
TDK | TDK MLCC | C5750JB2A475K230KA | 5.7 | 5 | 2.5 | 71.25 | 4.7e-06 | 100 | JB | 0.0235 | 0.00032982 | 6.5965e-08
TDK | TDK MLCC | C5750JB2A475M230KA | 5.7 | 5 | 2.5 | 71.25 | 4.7e-06 | 100 | JB | 0.0235 | 0.00032982 | 6.5965e-08
TDK | TDK MLCC | C5750X5R2A475K230KA | 5.7 | 5 | 2.5 | 71.25 | 4.7e-06 | 100 | X5R | 0.0235 | 0.00032982 | 6.5965e-08
TDK | TDK MLCC | C5750X5R2A475M230KA | 5.7 | 5 | 2.5 | 71.25 | 4.7e-06 | 100 | X5R | 0.0235 | 0.00032982 | 6.5965e-08
TDK | TDK MLCC | C5750X7R2A475K230KA | 5.7 | 5 | 2.5 | 71.25 | 4.7e-06 | 100 | X7R | 0.0235 | 0.00032982 | 6.5965e-08
TDK | TDK MLCC | C5750X7R2A475M230KA | 5.7 | 5 | 2.5 | 71.25 | 4.7e-06 | 100 | X7R | 0.0235 | 0.00032982 | 6.5965e-08
Murata | Murata MLCC | GRM15XB11C822KA86# | 1 | 0.5 | 0.25 | 0.125 | 8.2e-09 | 16 | B(JIS) | 1.0496e-06 | 8.3968e-06 | 6.56e-08
Murata | Murata MLCC | GRM15XB11C822MA86# | 1 | 0.5 | 0.25 | 0.125 | 8.2e-09 | 16 | B(JIS) | 1.0496e-06 | 8.3968e-06 | 6.56e-08
Murata | Murata MLCC | GRM15XR11C822KA86# | 1 | 0.5 | 0.25 | 0.125 | 8.2e-09 | 16 | R(JIS) | 1.0496e-06 | 8.3968e-06 | 6.56e-08
Murata | Murata MLCC | GRM15XR11C822MA86# | 1 | 0.5 | 0.25 | 0.125 | 8.2e-09 | 16 | R(JIS) | 1.0496e-06 | 8.3968e-06 | 6.56e-08
Murata | Murata MLCC | GRM15XR71C822KA86# | 1 | 0.5 | 0.25 | 0.125 | 8.2e-09 | 16 | X7R | 1.0496e-06 | 8.3968e-06 | 6.56e-08
Murata | Murata MLCC | GRM15XR71C822MA86# | 1 | 0.5 | 0.25 | 0.125 | 8.2e-09 | 16 | X7R | 1.0496e-06 | 8.3968e-06 | 6.56e-08
Murata | Murata MLCC | GRM32NB11H684JA01# | 3.2 | 2.5 | 1.35 | 10.8 | 6.8e-07 | 50 | B(JIS) | 0.00085 | 7.8704e-05 | 6.2963e-08
Murata | Murata MLCC | GRM32NB11H684KA01# | 3.2 | 2.5 | 1.35 | 10.8 | 6.8e-07 | 50 | B(JIS) | 0.00085 | 7.8704e-05 | 6.2963e-08
Murata | Murata MLCC | GRM32NB11H684MA01# | 3.2 | 2.5 | 1.35 | 10.8 | 6.8e-07 | 50 | B(JIS) | 0.00085 | 7.8704e-05 | 6.2963e-08
Murata | Murata MLCC | GRM32NR11H684JA01# | 3.2 | 2.5 | 1.35 | 10.8 | 6.8e-07 | 50 | R(JIS) | 0.00085 | 7.8704e-05 | 6.2963e-08
Murata | Murata MLCC | GRM32NR11H684KA01# | 3.2 | 2.5 | 1.35 | 10.8 | 6.8e-07 | 50 | R(JIS) | 0.00085 | 7.8704e-05 | 6.2963e-08
Murata | Murata MLCC | GRM32NR11H684MA01# | 3.2 | 2.5 | 1.35 | 10.8 | 6.8e-07 | 50 | R(JIS) | 0.00085 | 7.8704e-05 | 6.2963e-08
Murata | Murata MLCC | GRM32NR71H684JA01# | 3.2 | 2.5 | 1.35 | 10.8 | 6.8e-07 | 50 | X7R | 0.00085 | 7.8704e-05 | 6.2963e-08
Murata | Murata MLCC | GRM32NR71H684KA01# | 3.2 | 2.5 | 1.35 | 10.8 | 6.8e-07 | 50 | X7R | 0.00085 | 7.8704e-05 | 6.2963e-08
Murata | Murata MLCC | GRM32NR71H684MA01# | 3.2 | 2.5 | 1.35 | 10.8 | 6.8e-07 | 50 | X7R | 0.00085 | 7.8704e-05 | 6.2963e-08
Murata | Murata MLCC | GRM319B11E274JA01# | 3.2 | 1.6 | 0.85 | 4.352 | 2.7e-07 | 25 | B(JIS) | 8.4375e-05 | 1.9388e-05 | 6.204e-08
Murata | Murata MLCC | GRM319B11E274KA01# | 3.2 | 1.6 | 0.85 | 4.352 | 2.7e-07 | 25 | B(JIS) | 8.4375e-05 | 1.9388e-05 | 6.204e-08
Murata | Murata MLCC | GRM319B11E274MA01# | 3.2 | 1.6 | 0.85 | 4.352 | 2.7e-07 | 25 | B(JIS) | 8.4375e-05 | 1.9388e-05 | 6.204e-08
Murata | Murata MLCC | GRM319R11E274JA01# | 3.2 | 1.6 | 0.85 | 4.352 | 2.7e-07 | 25 | R(JIS) | 8.4375e-05 | 1.9388e-05 | 6.204e-08
Murata | Murata MLCC | GRM319R11E274KA01# | 3.2 | 1.6 | 0.85 | 4.352 | 2.7e-07 | 25 | R(JIS) | 8.4375e-05 | 1.9388e-05 | 6.204e-08
Murata | Murata MLCC | GRM319R11E274MA01# | 3.2 | 1.6 | 0.85 | 4.352 | 2.7e-07 | 25 | R(JIS) | 8.4375e-05 | 1.9388e-05 | 6.204e-08
Murata | Murata MLCC | GRM319R71E274JA01# | 3.2 | 1.6 | 0.85 | 4.352 | 2.7e-07 | 25 | X7R | 8.4375e-05 | 1.9388e-05 | 6.204e-08
Murata | Murata MLCC | GRM319R71E274KA01# | 3.2 | 1.6 | 0.85 | 4.352 | 2.7e-07 | 25 | X7R | 8.4375e-05 | 1.9388e-05 | 6.204e-08
Murata | Murata MLCC | GRM319R71E274MA01# | 3.2 | 1.6 | 0.85 | 4.352 | 2.7e-07 | 25 | X7R | 8.4375e-05 | 1.9388e-05 | 6.204e-08
Murata | Murata MLCC | GRM319R71H274JA01# | 3.2 | 1.6 | 0.85 | 4.352 | 2.7e-07 | 50 | X7R | 0.0003375 | 7.7551e-05 | 6.204e-08
Murata | Murata MLCC | GRM319R71H274KA01# | 3.2 | 1.6 | 0.85 | 4.352 | 2.7e-07 | 50 | X7R | 0.0003375 | 7.7551e-05 | 6.204e-08
Murata | Murata MLCC | GRM319R71H274MA01# | 3.2 | 1.6 | 0.85 | 4.352 | 2.7e-07 | 50 | X7R | 0.0003375 | 7.7551e-05 | 6.204e-08
Murata | Murata MLCC | GRM033B10J332JA01# | 0.6 | 0.3 | 0.3 | 0.054 | 3.3e-09 | 6.3 | B(JIS) | 6.5488e-08 | 1.2127e-06 | 6.1111e-08
Murata | Murata MLCC | GRM033B10J332KA01# | 0.6 | 0.3 | 0.3 | 0.054 | 3.3e-09 | 6.3 | B(JIS) | 6.5488e-08 | 1.2127e-06 | 6.1111e-08
Murata | Murata MLCC | GRM033B11A332JA01# | 0.6 | 0.3 | 0.3 | 0.054 | 3.3e-09 | 10 | B(JIS) | 1.65e-07 | 3.0556e-06 | 6.1111e-08
Murata | Murata MLCC | GRM033B11A332KA01# | 0.6 | 0.3 | 0.3 | 0.054 | 3.3e-09 | 10 | B(JIS) | 1.65e-07 | 3.0556e-06 | 6.1111e-08
Murata | Murata MLCC | GRM033B11A332MA01# | 0.6 | 0.3 | 0.3 | 0.054 | 3.3e-09 | 10 | B(JIS) | 1.65e-07 | 3.0556e-06 | 6.1111e-08
Murata | Murata MLCC | GRM033B31C332KA87# | 0.6 | 0.3 | 0.3 | 0.054 | 3.3e-09 | 16 | B(JIS) | 4.224e-07 | 7.8222e-06 | 6.1111e-08
Murata | Murata MLCC | GRM033B31C332MA87# | 0.6 | 0.3 | 0.3 | 0.054 | 3.3e-09 | 16 | B(JIS) | 4.224e-07 | 7.8222e-06 | 6.1111e-08
Murata | Murata MLCC | GRM033B31E332KA12# | 0.6 | 0.3 | 0.3 | 0.054 | 3.3e-09 | 25 | B(JIS) | 1.0313e-06 | 1.9097e-05 | 6.1111e-08
Murata | Murata MLCC | GRM033B31E332MA12# | 0.6 | 0.3 | 0.3 | 0.054 | 3.3e-09 | 25 | B(JIS) | 1.0313e-06 | 1.9097e-05 | 6.1111e-08
Murata | Murata MLCC | GRM033R10J332JA01# | 0.6 | 0.3 | 0.3 | 0.054 | 3.3e-09 | 6.3 | R(JIS) | 6.5488e-08 | 1.2127e-06 | 6.1111e-08
Murata | Murata MLCC | GRM033R10J332KA01# | 0.6 | 0.3 | 0.3 | 0.054 | 3.3e-09 | 6.3 | R(JIS) | 6.5488e-08 | 1.2127e-06 | 6.1111e-08
Murata | Murata MLCC | GRM033R11A332JA01# | 0.6 | 0.3 | 0.3 | 0.054 | 3.3e-09 | 10 | R(JIS) | 1.65e-07 | 3.0556e-06 | 6.1111e-08
Murata | Murata MLCC | GRM033R11A332KA01# | 0.6 | 0.3 | 0.3 | 0.054 | 3.3e-09 | 10 | R(JIS) | 1.65e-07 | 3.0556e-06 | 6.1111e-08
Murata | Murata MLCC | GRM033R11A332MA01# | 0.6 | 0.3 | 0.3 | 0.054 | 3.3e-09 | 10 | R(JIS) | 1.65e-07 | 3.0556e-06 | 6.1111e-08
Murata | Murata MLCC | GRM033R11C332KA88# | 0.6 | 0.3 | 0.3 | 0.054 | 3.3e-09 | 16 | R(JIS) | 4.224e-07 | 7.8222e-06 | 6.1111e-08
Murata | Murata MLCC | GRM033R11C332MA88# | 0.6 | 0.3 | 0.3 | 0.054 | 3.3e-09 | 16 | R(JIS) | 4.224e-07 | 7.8222e-06 | 6.1111e-08
Murata | Murata MLCC | GRM033R61A332JA01# | 0.6 | 0.3 | 0.3 | 0.054 | 3.3e-09 | 10 | X5R | 1.65e-07 | 3.0556e-06 | 6.1111e-08
Murata | Murata MLCC | GRM033R61A332KA01# | 0.6 | 0.3 | 0.3 | 0.054 | 3.3e-09 | 10 | X5R | 1.65e-07 | 3.0556e-06 | 6.1111e-08
Murata | Murata MLCC | GRM033R61A332MA01# | 0.6 | 0.3 | 0.3 | 0.054 | 3.3e-09 | 10 | X5R | 1.65e-07 | 3.0556e-06 | 6.1111e-08
Murata | Murata MLCC | GRM033R61E332KA12# | 0.6 | 0.3 | 0.3 | 0.054 | 3.3e-09 | 25 | X5R | 1.0313e-06 | 1.9097e-05 | 6.1111e-08
Murata | Murata MLCC | GRM033R70J332JA01# | 0.6 | 0.3 | 0.3 | 0.054 | 3.3e-09 | 6.3 | X7R | 6.5488e-08 | 1.2127e-06 | 6.1111e-08
Murata | Murata MLCC | GRM033R70J332KA01# | 0.6 | 0.3 | 0.3 | 0.054 | 3.3e-09 | 6.3 | X7R | 6.5488e-08 | 1.2127e-06 | 6.1111e-08
Murata | Murata MLCC | GRM033R71A332JA01# | 0.6 | 0.3 | 0.3 | 0.054 | 3.3e-09 | 10 | X7R | 1.65e-07 | 3.0556e-06 | 6.1111e-08
Murata | Murata MLCC | GRM033R71A332KA01# | 0.6 | 0.3 | 0.3 | 0.054 | 3.3e-09 | 10 | X7R | 1.65e-07 | 3.0556e-06 | 6.1111e-08
Murata | Murata MLCC | GRM033R71A332MA01# | 0.6 | 0.3 | 0.3 | 0.054 | 3.3e-09 | 10 | X7R | 1.65e-07 | 3.0556e-06 | 6.1111e-08
Murata | Murata MLCC | GRM033R71C332KA88# | 0.6 | 0.3 | 0.3 | 0.054 | 3.3e-09 | 16 | X7R | 4.224e-07 | 7.8222e-06 | 6.1111e-08
Murata | Murata MLCC | GRM033R71C332MA88# | 0.6 | 0.3 | 0.3 | 0.054 | 3.3e-09 | 16 | X7R | 4.224e-07 | 7.8222e-06 | 6.1111e-08
Murata | Murata MLCC | GRM033R71E332KA12# | 0.6 | 0.3 | 0.3 | 0.054 | 3.3e-09 | 25 | X7R | 1.0313e-06 | 1.9097e-05 | 6.1111e-08
Murata | Murata MLCC | GRM033R71E332MA12# | 0.6 | 0.3 | 0.3 | 0.054 | 3.3e-09 | 25 | X7R | 1.0313e-06 | 1.9097e-05 | 6.1111e-08
Murata | Murata MLCC | GRM43ER11H225KA01# | 4.5 | 3.2 | 2.5 | 36 | 2.2e-06 | 50 | R(JIS) | 0.00275 | 7.6389e-05 | 6.1111e-08
Murata | Murata MLCC | GRM43ER11H225MA01# | 4.5 | 3.2 | 2.5 | 36 | 2.2e-06 | 50 | R(JIS) | 0.00275 | 7.6389e-05 | 6.1111e-08
Murata | Murata MLCC | GRM43ER71H225KA01# | 4.5 | 3.2 | 2.5 | 36 | 2.2e-06 | 50 | X7R | 0.00275 | 7.6389e-05 | 6.1111e-08
Murata | Murata MLCC | GRM43ER71H225MA01# | 4.5 | 3.2 | 2.5 | 36 | 2.2e-06 | 50 | X7R | 0.00275 | 7.6389e-05 | 6.1111e-08
Murata | Murata MLCC | GRM43ER72A225KA01# | 4.5 | 3.2 | 2.5 | 36 | 2.2e-06 | 100 | X7R | 0.011 | 0.00030556 | 6.1111e-08
Murata | Murata MLCC | GRM43ER72A225MA01# | 4.5 | 3.2 | 2.5 | 36 | 2.2e-06 | 100 | X7R | 0.011 | 0.00030556 | 6.1111e-08
TDK | TDK MLCC | C4532JB2A225K230KA | 4.5 | 3.2 | 2.5 | 36 | 2.2e-06 | 100 | JB | 0.011 | 0.00030556 | 6.1111e-08
TDK | TDK MLCC | C4532JB2A225M230KA | 4.5 | 3.2 | 2.5 | 36 | 2.2e-06 | 100 | JB | 0.011 | 0.00030556 | 6.1111e-08
TDK | TDK MLCC | C4532X7R2A225K230KA | 4.5 | 3.2 | 2.5 | 36 | 2.2e-06 | 100 | X7R | 0.011 | 0.00030556 | 6.1111e-08
TDK | TDK MLCC | C4532X7R2A225M230KA | 4.5 | 3.2 | 2.5 | 36 | 2.2e-06 | 100 | X7R | 0.011 | 0.00030556 | 6.1111e-08
TDK | TDK MLCC | C2012JB1H224K125AA | 2 | 1.25 | 1.45 | 3.625 | 2.2e-07 | 50 | JB | 0.000275 | 7.5862e-05 | 6.069e-08
TDK | TDK MLCC | C2012JB1H224M125AA | 2 | 1.25 | 1.45 | 3.625 | 2.2e-07 | 50 | JB | 0.000275 | 7.5862e-05 | 6.069e-08
TDK | TDK MLCC | C2012X5R1H224K125AA | 2 | 1.25 | 1.45 | 3.625 | 2.2e-07 | 50 | X5R | 0.000275 | 7.5862e-05 | 6.069e-08
TDK | TDK MLCC | C2012X5R1H224M125AA | 2 | 1.25 | 1.45 | 3.625 | 2.2e-07 | 50 | X5R | 0.000275 | 7.5862e-05 | 6.069e-08
TDK | TDK MLCC | C2012X7R1H224K125AA | 2 | 1.25 | 1.45 | 3.625 | 2.2e-07 | 50 | X7R | 0.000275 | 7.5862e-05 | 6.069e-08
TDK | TDK MLCC | C2012X7R1H224M125AA | 2 | 1.25 | 1.45 | 3.625 | 2.2e-07 | 50 | X7R | 0.000275 | 7.5862e-05 | 6.069e-08
Murata | Murata MLCC | GRM188B31H623JA92# | 1.6 | 0.8 | 0.8 | 1.024 | 6.2e-08 | 50 | B(JIS) | 7.75e-05 | 7.5684e-05 | 6.0547e-08
Murata | Murata MLCC | GRM188B31H623KA92# | 1.6 | 0.8 | 0.8 | 1.024 | 6.2e-08 | 50 | B(JIS) | 7.75e-05 | 7.5684e-05 | 6.0547e-08
Murata | Murata MLCC | GRM188B31H623MA92# | 1.6 | 0.8 | 0.8 | 1.024 | 6.2e-08 | 50 | B(JIS) | 7.75e-05 | 7.5684e-05 | 6.0547e-08
Murata | Murata MLCC | GRM188R11H623JA93# | 1.6 | 0.8 | 0.8 | 1.024 | 6.2e-08 | 50 | R(JIS) | 7.75e-05 | 7.5684e-05 | 6.0547e-08
Murata | Murata MLCC | GRM188R11H623KA93# | 1.6 | 0.8 | 0.8 | 1.024 | 6.2e-08 | 50 | R(JIS) | 7.75e-05 | 7.5684e-05 | 6.0547e-08
Murata | Murata MLCC | GRM188R11H623MA93# | 1.6 | 0.8 | 0.8 | 1.024 | 6.2e-08 | 50 | R(JIS) | 7.75e-05 | 7.5684e-05 | 6.0547e-08
Murata | Murata MLCC | GRM188R71H623JA93# | 1.6 | 0.8 | 0.8 | 1.024 | 6.2e-08 | 50 | X7R | 7.75e-05 | 7.5684e-05 | 6.0547e-08
Murata | Murata MLCC | GRM188R71H623KA93# | 1.6 | 0.8 | 0.8 | 1.024 | 6.2e-08 | 50 | X7R | 7.75e-05 | 7.5684e-05 | 6.0547e-08
Murata | Murata MLCC | GRM188R71H623MA93# | 1.6 | 0.8 | 0.8 | 1.024 | 6.2e-08 | 50 | X7R | 7.75e-05 | 7.5684e-05 | 6.0547e-08
Murata | Murata MLCC | GRM155B11C153JA01# | 1 | 0.5 | 0.5 | 0.25 | 1.5e-08 | 16 | B(JIS) | 1.92e-06 | 7.68e-06 | 6e-08
Murata | Murata MLCC | GRM155B11C153KA01# | 1 | 0.5 | 0.5 | 0.25 | 1.5e-08 | 16 | B(JIS) | 1.92e-06 | 7.68e-06 | 6e-08
Murata | Murata MLCC | GRM155B11C153MA01# | 1 | 0.5 | 0.5 | 0.25 | 1.5e-08 | 16 | B(JIS) | 1.92e-06 | 7.68e-06 | 6e-08
Murata | Murata MLCC | GRM155B11E153JA61# | 1 | 0.5 | 0.5 | 0.25 | 1.5e-08 | 25 | B(JIS) | 4.6875e-06 | 1.875e-05 | 6e-08
Murata | Murata MLCC | GRM155B11E153KA61# | 1 | 0.5 | 0.5 | 0.25 | 1.5e-08 | 25 | B(JIS) | 4.6875e-06 | 1.875e-05 | 6e-08
Murata | Murata MLCC | GRM155B11E153MA61# | 1 | 0.5 | 0.5 | 0.25 | 1.5e-08 | 25 | B(JIS) | 4.6875e-06 | 1.875e-05 | 6e-08
Murata | Murata MLCC | GRM155B31H153JA12# | 1 | 0.5 | 0.5 | 0.25 | 1.5e-08 | 50 | B(JIS) | 1.875e-05 | 7.5e-05 | 6e-08
Murata | Murata MLCC | GRM155B31H153KA12# | 1 | 0.5 | 0.5 | 0.25 | 1.5e-08 | 50 | B(JIS) | 1.875e-05 | 7.5e-05 | 6e-08
Murata | Murata MLCC | GRM155B31H153MA12# | 1 | 0.5 | 0.5 | 0.25 | 1.5e-08 | 50 | B(JIS) | 1.875e-05 | 7.5e-05 | 6e-08
Murata | Murata MLCC | GRM155R11C153JA01# | 1 | 0.5 | 0.5 | 0.25 | 1.5e-08 | 16 | R(JIS) | 1.92e-06 | 7.68e-06 | 6e-08
Murata | Murata MLCC | GRM155R11C153KA01# | 1 | 0.5 | 0.5 | 0.25 | 1.5e-08 | 16 | R(JIS) | 1.92e-06 | 7.68e-06 | 6e-08
Murata | Murata MLCC | GRM155R11C153MA01# | 1 | 0.5 | 0.5 | 0.25 | 1.5e-08 | 16 | R(JIS) | 1.92e-06 | 7.68e-06 | 6e-08
Murata | Murata MLCC | GRM155R11E153JA61# | 1 | 0.5 | 0.5 | 0.25 | 1.5e-08 | 25 | R(JIS) | 4.6875e-06 | 1.875e-05 | 6e-08
Murata | Murata MLCC | GRM155R11E153KA61# | 1 | 0.5 | 0.5 | 0.25 | 1.5e-08 | 25 | R(JIS) | 4.6875e-06 | 1.875e-05 | 6e-08
Murata | Murata MLCC | GRM155R11E153MA61# | 1 | 0.5 | 0.5 | 0.25 | 1.5e-08 | 25 | R(JIS) | 4.6875e-06 | 1.875e-05 | 6e-08
Murata | Murata MLCC | GRM155R71C153JA01# | 1 | 0.5 | 0.5 | 0.25 | 1.5e-08 | 16 | X7R | 1.92e-06 | 7.68e-06 | 6e-08
Murata | Murata MLCC | GRM155R71C153KA01# | 1 | 0.5 | 0.5 | 0.25 | 1.5e-08 | 16 | X7R | 1.92e-06 | 7.68e-06 | 6e-08
Murata | Murata MLCC | GRM155R71C153MA01# | 1 | 0.5 | 0.5 | 0.25 | 1.5e-08 | 16 | X7R | 1.92e-06 | 7.68e-06 | 6e-08
Murata | Murata MLCC | GRM155R71E153JA61# | 1 | 0.5 | 0.5 | 0.25 | 1.5e-08 | 25 | X7R | 4.6875e-06 | 1.875e-05 | 6e-08
Murata | Murata MLCC | GRM155R71E153KA61# | 1 | 0.5 | 0.5 | 0.25 | 1.5e-08 | 25 | X7R | 4.6875e-06 | 1.875e-05 | 6e-08
Murata | Murata MLCC | GRM155R71E153MA61# | 1 | 0.5 | 0.5 | 0.25 | 1.5e-08 | 25 | X7R | 4.6875e-06 | 1.875e-05 | 6e-08
Murata | Murata MLCC | GRM155R71H153JA12# | 1 | 0.5 | 0.5 | 0.25 | 1.5e-08 | 50 | X7R | 1.875e-05 | 7.5e-05 | 6e-08
Murata | Murata MLCC | GRM155R71H153KA12# | 1 | 0.5 | 0.5 | 0.25 | 1.5e-08 | 50 | X7R | 1.875e-05 | 7.5e-05 | 6e-08
Murata | Murata MLCC | GRM155R71H153MA12# | 1 | 0.5 | 0.5 | 0.25 | 1.5e-08 | 50 | X7R | 1.875e-05 | 7.5e-05 | 6e-08
TDK | TDK MLCC | C2012JB1H154K085AA | 2 | 1.25 | 1 | 2.5 | 1.5e-07 | 50 | JB | 0.0001875 | 7.5e-05 | 6e-08
TDK | TDK MLCC | C2012JB1H154M085AA | 2 | 1.25 | 1 | 2.5 | 1.5e-07 | 50 | JB | 0.0001875 | 7.5e-05 | 6e-08
TDK | TDK MLCC | C2012X5R1H154K085AA | 2 | 1.25 | 1 | 2.5 | 1.5e-07 | 50 | X5R | 0.0001875 | 7.5e-05 | 6e-08
TDK | TDK MLCC | C2012X5R1H154M085AA | 2 | 1.25 | 1 | 2.5 | 1.5e-07 | 50 | X5R | 0.0001875 | 7.5e-05 | 6e-08
TDK | TDK MLCC | C2012X7R1H154K085AA | 2 | 1.25 | 1 | 2.5 | 1.5e-07 | 50 | X7R | 0.0001875 | 7.5e-05 | 6e-08
TDK | TDK MLCC | C2012X7R1H154M085AA | 2 | 1.25 | 1 | 2.5 | 1.5e-07 | 50 | X7R | 0.0001875 | 7.5e-05 | 6e-08
TDK | TDK MLCC | C2012X7S2A154K085AB | 2 | 1.25 | 1 | 2.5 | 1.5e-07 | 100 | X7S | 0.00075 | 0.0003 | 6e-08
TDK | TDK MLCC | C2012X7S2A154M085AB | 2 | 1.25 | 1 | 2.5 | 1.5e-07 | 100 | X7S | 0.00075 | 0.0003 | 6e-08
TDK | TDK MLCC | C1608JB1H683K080AA | 1.6 | 0.8 | 0.9 | 1.152 | 6.8e-08 | 50 | JB | 8.5e-05 | 7.3785e-05 | 5.9028e-08
TDK | TDK MLCC | C1608JB1H683M080AA | 1.6 | 0.8 | 0.9 | 1.152 | 6.8e-08 | 50 | JB | 8.5e-05 | 7.3785e-05 | 5.9028e-08
TDK | TDK MLCC | C1608X5R1H683K080AA | 1.6 | 0.8 | 0.9 | 1.152 | 6.8e-08 | 50 | X5R | 8.5e-05 | 7.3785e-05 | 5.9028e-08
TDK | TDK MLCC | C1608X5R1H683M080AA | 1.6 | 0.8 | 0.9 | 1.152 | 6.8e-08 | 50 | X5R | 8.5e-05 | 7.3785e-05 | 5.9028e-08
TDK | TDK MLCC | C1608X7R1H683K080AA | 1.6 | 0.8 | 0.9 | 1.152 | 6.8e-08 | 50 | X7R | 8.5e-05 | 7.3785e-05 | 5.9028e-08
TDK | TDK MLCC | C1608X7R1H683M080AA | 1.6 | 0.8 | 0.9 | 1.152 | 6.8e-08 | 50 | X7R | 8.5e-05 | 7.3785e-05 | 5.9028e-08
TDK | TDK MLCC | C1608X7S2A683K080AB | 1.6 | 0.8 | 0.9 | 1.152 | 6.8e-08 | 100 | X7S | 0.00034 | 0.00029514 | 5.9028e-08
TDK | TDK MLCC | C1608X7S2A683M080AB | 1.6 | 0.8 | 0.9 | 1.152 | 6.8e-08 | 100 | X7S | 0.00034 | 0.00029514 | 5.9028e-08
Murata | Murata MLCC | GRM55DR11H335KA01# | 5.7 | 5 | 2 | 57 | 3.3e-06 | 50 | R(JIS) | 0.004125 | 7.2368e-05 | 5.7895e-08
Murata | Murata MLCC | GRM55DR11H335MA01# | 5.7 | 5 | 2 | 57 | 3.3e-06 | 50 | R(JIS) | 0.004125 | 7.2368e-05 | 5.7895e-08
Murata | Murata MLCC | GRM55DR61H335KA01# | 5.7 | 5 | 2 | 57 | 3.3e-06 | 50 | X5R | 0.004125 | 7.2368e-05 | 5.7895e-08
Murata | Murata MLCC | GRM55DR61H335MA01# | 5.7 | 5 | 2 | 57 | 3.3e-06 | 50 | X5R | 0.004125 | 7.2368e-05 | 5.7895e-08
Murata | Murata MLCC | GRM55DR71H335KA01# | 5.7 | 5 | 2 | 57 | 3.3e-06 | 50 | X7R | 0.004125 | 7.2368e-05 | 5.7895e-08
Murata | Murata MLCC | GRM55DR71H335MA01# | 5.7 | 5 | 2 | 57 | 3.3e-06 | 50 | X7R | 0.004125 | 7.2368e-05 | 5.7895e-08
Murata | Murata MLCC | GRM55DR72A335KA01# | 5.7 | 5 | 2 | 57 | 3.3e-06 | 100 | X7R | 0.0165 | 0.00028947 | 5.7895e-08
Murata | Murata MLCC | GRM55DR72A335MA01# | 5.7 | 5 | 2 | 57 | 3.3e-06 | 100 | X7R | 0.0165 | 0.00028947 | 5.7895e-08
Murata | Murata MLCC | GRM21BB11C184JA01# | 2 | 1.25 | 1.25 | 3.125 | 1.8e-07 | 16 | B(JIS) | 2.304e-05 | 7.3728e-06 | 5.76e-08
Murata | Murata MLCC | GRM21BB11C184KA01# | 2 | 1.25 | 1.25 | 3.125 | 1.8e-07 | 16 | B(JIS) | 2.304e-05 | 7.3728e-06 | 5.76e-08
Murata | Murata MLCC | GRM21BB11C184MA01# | 2 | 1.25 | 1.25 | 3.125 | 1.8e-07 | 16 | B(JIS) | 2.304e-05 | 7.3728e-06 | 5.76e-08
Murata | Murata MLCC | GRM21BB11E184KA01# | 2 | 1.25 | 1.25 | 3.125 | 1.8e-07 | 25 | B(JIS) | 5.625e-05 | 1.8e-05 | 5.76e-08
Murata | Murata MLCC | GRM21BB11E184MA01# | 2 | 1.25 | 1.25 | 3.125 | 1.8e-07 | 25 | B(JIS) | 5.625e-05 | 1.8e-05 | 5.76e-08
Murata | Murata MLCC | GRM21BB31H184JA88# | 2 | 1.25 | 1.25 | 3.125 | 1.8e-07 | 50 | B(JIS) | 0.000225 | 7.2e-05 | 5.76e-08
Murata | Murata MLCC | GRM21BB31H184KA88# | 2 | 1.25 | 1.25 | 3.125 | 1.8e-07 | 50 | B(JIS) | 0.000225 | 7.2e-05 | 5.76e-08
Murata | Murata MLCC | GRM21BB31H184MA88# | 2 | 1.25 | 1.25 | 3.125 | 1.8e-07 | 50 | B(JIS) | 0.000225 | 7.2e-05 | 5.76e-08
Murata | Murata MLCC | GRM21BR11C184JA01# | 2 | 1.25 | 1.25 | 3.125 | 1.8e-07 | 16 | R(JIS) | 2.304e-05 | 7.3728e-06 | 5.76e-08
Murata | Murata MLCC | GRM21BR11C184KA01# | 2 | 1.25 | 1.25 | 3.125 | 1.8e-07 | 16 | R(JIS) | 2.304e-05 | 7.3728e-06 | 5.76e-08
Murata | Murata MLCC | GRM21BR11C184MA01# | 2 | 1.25 | 1.25 | 3.125 | 1.8e-07 | 16 | R(JIS) | 2.304e-05 | 7.3728e-06 | 5.76e-08
Murata | Murata MLCC | GRM21BR11E184KA01# | 2 | 1.25 | 1.25 | 3.125 | 1.8e-07 | 25 | R(JIS) | 5.625e-05 | 1.8e-05 | 5.76e-08
Murata | Murata MLCC | GRM21BR11E184MA01# | 2 | 1.25 | 1.25 | 3.125 | 1.8e-07 | 25 | R(JIS) | 5.625e-05 | 1.8e-05 | 5.76e-08
Murata | Murata MLCC | GRM21BR71C184JA01# | 2 | 1.25 | 1.25 | 3.125 | 1.8e-07 | 16 | X7R | 2.304e-05 | 7.3728e-06 | 5.76e-08
Murata | Murata MLCC | GRM21BR71C184KA01# | 2 | 1.25 | 1.25 | 3.125 | 1.8e-07 | 16 | X7R | 2.304e-05 | 7.3728e-06 | 5.76e-08
Murata | Murata MLCC | GRM21BR71C184MA01# | 2 | 1.25 | 1.25 | 3.125 | 1.8e-07 | 16 | X7R | 2.304e-05 | 7.3728e-06 | 5.76e-08
Murata | Murata MLCC | GRM21BR71E184KA01# | 2 | 1.25 | 1.25 | 3.125 | 1.8e-07 | 25 | X7R | 5.625e-05 | 1.8e-05 | 5.76e-08
Murata | Murata MLCC | GRM21BR71E184MA01# | 2 | 1.25 | 1.25 | 3.125 | 1.8e-07 | 25 | X7R | 5.625e-05 | 1.8e-05 | 5.76e-08
Murata | Murata MLCC | GRM21BR71H184JA01# | 2 | 1.25 | 1.25 | 3.125 | 1.8e-07 | 50 | X7R | 0.000225 | 7.2e-05 | 5.76e-08
Murata | Murata MLCC | GRM21BR71H184KA01# | 2 | 1.25 | 1.25 | 3.125 | 1.8e-07 | 50 | X7R | 0.000225 | 7.2e-05 | 5.76e-08
Murata | Murata MLCC | GRM21BR71H184MA01# | 2 | 1.25 | 1.25 | 3.125 | 1.8e-07 | 50 | X7R | 0.000225 | 7.2e-05 | 5.76e-08
Murata | Murata MLCC | GRM31C5C1E474GE01# | 3.2 | 1.6 | 1.6 | 8.192 | 4.7e-07 | 25 | C0G | 0.00014687 | 1.7929e-05 | 5.7373e-08
Murata | Murata MLCC | GRM31C5C1E474JE01# | 3.2 | 1.6 | 1.6 | 8.192 | 4.7e-07 | 25 | C0G | 0.00014687 | 1.7929e-05 | 5.7373e-08
Murata | Murata MLCC | GRM32RB11H824JA01# | 3.2 | 2.5 | 1.8 | 14.4 | 8.2e-07 | 50 | B(JIS) | 0.001025 | 7.1181e-05 | 5.6944e-08
Murata | Murata MLCC | GRM32RB11H824KA01# | 3.2 | 2.5 | 1.8 | 14.4 | 8.2e-07 | 50 | B(JIS) | 0.001025 | 7.1181e-05 | 5.6944e-08
Murata | Murata MLCC | GRM32RB11H824MA01# | 3.2 | 2.5 | 1.8 | 14.4 | 8.2e-07 | 50 | B(JIS) | 0.001025 | 7.1181e-05 | 5.6944e-08
Murata | Murata MLCC | GRM32RR11H824JA01# | 3.2 | 2.5 | 1.8 | 14.4 | 8.2e-07 | 50 | R(JIS) | 0.001025 | 7.1181e-05 | 5.6944e-08
Murata | Murata MLCC | GRM32RR11H824KA01# | 3.2 | 2.5 | 1.8 | 14.4 | 8.2e-07 | 50 | R(JIS) | 0.001025 | 7.1181e-05 | 5.6944e-08
Murata | Murata MLCC | GRM32RR11H824MA01# | 3.2 | 2.5 | 1.8 | 14.4 | 8.2e-07 | 50 | R(JIS) | 0.001025 | 7.1181e-05 | 5.6944e-08
Murata | Murata MLCC | GRM32RR71H824JA01# | 3.2 | 2.5 | 1.8 | 14.4 | 8.2e-07 | 50 | X7R | 0.001025 | 7.1181e-05 | 5.6944e-08
Murata | Murata MLCC | GRM32RR71H824KA01# | 3.2 | 2.5 | 1.8 | 14.4 | 8.2e-07 | 50 | X7R | 0.001025 | 7.1181e-05 | 5.6944e-08
Murata | Murata MLCC | GRM32RR71H824MA01# | 3.2 | 2.5 | 1.8 | 14.4 | 8.2e-07 | 50 | X7R | 0.001025 | 7.1181e-05 | 5.6944e-08
TDK | TDK MLCC | C3225JB2A105K200AA | 3.2 | 2.5 | 2.2 | 17.6 | 1e-06 | 100 | JB | 0.005 | 0.00028409 | 5.6818e-08
TDK | TDK MLCC | C3225JB2A105M200AA | 3.2 | 2.5 | 2.2 | 17.6 | 1e-06 | 100 | JB | 0.005 | 0.00028409 | 5.6818e-08
TDK | TDK MLCC | C3225X7R2A105K200AA | 3.2 | 2.5 | 2.2 | 17.6 | 1e-06 | 100 | X7R | 0.005 | 0.00028409 | 5.6818e-08
TDK | TDK MLCC | C3225X7R2A105M200AA | 3.2 | 2.5 | 2.2 | 17.6 | 1e-06 | 100 | X7R | 0.005 | 0.00028409 | 5.6818e-08
Murata | Murata MLCC | GRM219B11C124KA01# | 2 | 1.25 | 0.85 | 2.125 | 1.2e-07 | 16 | B(JIS) | 1.536e-05 | 7.2282e-06 | 5.6471e-08
Murata | Murata MLCC | GRM219B11C124MA01# | 2 | 1.25 | 0.85 | 2.125 | 1.2e-07 | 16 | B(JIS) | 1.536e-05 | 7.2282e-06 | 5.6471e-08
Murata | Murata MLCC | GRM219R71C124KA01# | 2 | 1.25 | 0.85 | 2.125 | 1.2e-07 | 16 | X7R | 1.536e-05 | 7.2282e-06 | 5.6471e-08
Murata | Murata MLCC | GRM219R71C124MA01# | 2 | 1.25 | 0.85 | 2.125 | 1.2e-07 | 16 | X7R | 1.536e-05 | 7.2282e-06 | 5.6471e-08
Murata | Murata MLCC | GRM31MB11C334KA01# | 3.2 | 1.6 | 1.15 | 5.888 | 3.3e-07 | 16 | B(JIS) | 4.224e-05 | 7.1739e-06 | 5.6046e-08
Murata | Murata MLCC | GRM31MB11C334MA01# | 3.2 | 1.6 | 1.15 | 5.888 | 3.3e-07 | 16 | B(JIS) | 4.224e-05 | 7.1739e-06 | 5.6046e-08
Murata | Murata MLCC | GRM31MR11C334KA01# | 3.2 | 1.6 | 1.15 | 5.888 | 3.3e-07 | 16 | R(JIS) | 4.224e-05 | 7.1739e-06 | 5.6046e-08
Murata | Murata MLCC | GRM31MR11C334MA01# | 3.2 | 1.6 | 1.15 | 5.888 | 3.3e-07 | 16 | R(JIS) | 4.224e-05 | 7.1739e-06 | 5.6046e-08
Murata | Murata MLCC | GRM31MR71C334KA01# | 3.2 | 1.6 | 1.15 | 5.888 | 3.3e-07 | 16 | X7R | 4.224e-05 | 7.1739e-06 | 5.6046e-08
Murata | Murata MLCC | GRM31MR71C334MA01# | 3.2 | 1.6 | 1.15 | 5.888 | 3.3e-07 | 16 | X7R | 4.224e-05 | 7.1739e-06 | 5.6046e-08
TDK | TDK MLCC | C0603JB1E332K030BA | 0.6 | 0.3 | 0.33 | 0.0594 | 3.3e-09 | 25 | JB | 1.0313e-06 | 1.7361e-05 | 5.5556e-08
TDK | TDK MLCC | C0603JB1E332M030BA | 0.6 | 0.3 | 0.33 | 0.0594 | 3.3e-09 | 25 | JB | 1.0313e-06 | 1.7361e-05 | 5.5556e-08
TDK | TDK MLCC | C0603X5R1E332K030BA | 0.6 | 0.3 | 0.33 | 0.0594 | 3.3e-09 | 25 | X5R | 1.0313e-06 | 1.7361e-05 | 5.5556e-08
TDK | TDK MLCC | C0603X5R1E332M030BA | 0.6 | 0.3 | 0.33 | 0.0594 | 3.3e-09 | 25 | X5R | 1.0313e-06 | 1.7361e-05 | 5.5556e-08
TDK | TDK MLCC | C0603X7R1E332K030BA | 0.6 | 0.3 | 0.33 | 0.0594 | 3.3e-09 | 25 | X7R | 1.0313e-06 | 1.7361e-05 | 5.5556e-08
TDK | TDK MLCC | C0603X7R1E332M030BA | 0.6 | 0.3 | 0.33 | 0.0594 | 3.3e-09 | 25 | X7R | 1.0313e-06 | 1.7361e-05 | 5.5556e-08
Murata | Murata MLCC | GRM188B11C563JA01# | 1.6 | 0.8 | 0.8 | 1.024 | 5.6e-08 | 16 | B(JIS) | 7.168e-06 | 7e-06 | 5.4687e-08
Murata | Murata MLCC | GRM188B11C563KA01# | 1.6 | 0.8 | 0.8 | 1.024 | 5.6e-08 | 16 | B(JIS) | 7.168e-06 | 7e-06 | 5.4687e-08
Murata | Murata MLCC | GRM188B11C563KC01# | 1.6 | 0.8 | 0.8 | 1.024 | 5.6e-08 | 16 | B(JIS) | 7.168e-06 | 7e-06 | 5.4687e-08
Murata | Murata MLCC | GRM188B11C563MA01# | 1.6 | 0.8 | 0.8 | 1.024 | 5.6e-08 | 16 | B(JIS) | 7.168e-06 | 7e-06 | 5.4687e-08
Murata | Murata MLCC | GRM188B11E563JA01# | 1.6 | 0.8 | 0.8 | 1.024 | 5.6e-08 | 25 | B(JIS) | 1.75e-05 | 1.709e-05 | 5.4687e-08
Murata | Murata MLCC | GRM188B11E563KA01# | 1.6 | 0.8 | 0.8 | 1.024 | 5.6e-08 | 25 | B(JIS) | 1.75e-05 | 1.709e-05 | 5.4687e-08
Murata | Murata MLCC | GRM188B11E563MA01# | 1.6 | 0.8 | 0.8 | 1.024 | 5.6e-08 | 25 | B(JIS) | 1.75e-05 | 1.709e-05 | 5.4687e-08
Murata | Murata MLCC | GRM188B31H563JA92# | 1.6 | 0.8 | 0.8 | 1.024 | 5.6e-08 | 50 | B(JIS) | 7e-05 | 6.8359e-05 | 5.4687e-08
Murata | Murata MLCC | GRM188B31H563KA92# | 1.6 | 0.8 | 0.8 | 1.024 | 5.6e-08 | 50 | B(JIS) | 7e-05 | 6.8359e-05 | 5.4687e-08
Murata | Murata MLCC | GRM188B31H563MA92# | 1.6 | 0.8 | 0.8 | 1.024 | 5.6e-08 | 50 | B(JIS) | 7e-05 | 6.8359e-05 | 5.4687e-08
Murata | Murata MLCC | GRM188R11C563JA01# | 1.6 | 0.8 | 0.8 | 1.024 | 5.6e-08 | 16 | R(JIS) | 7.168e-06 | 7e-06 | 5.4687e-08
Murata | Murata MLCC | GRM188R11C563KA01# | 1.6 | 0.8 | 0.8 | 1.024 | 5.6e-08 | 16 | R(JIS) | 7.168e-06 | 7e-06 | 5.4687e-08
Murata | Murata MLCC | GRM188R11C563KC01# | 1.6 | 0.8 | 0.8 | 1.024 | 5.6e-08 | 16 | R(JIS) | 7.168e-06 | 7e-06 | 5.4687e-08
Murata | Murata MLCC | GRM188R11C563MA01# | 1.6 | 0.8 | 0.8 | 1.024 | 5.6e-08 | 16 | R(JIS) | 7.168e-06 | 7e-06 | 5.4687e-08
Murata | Murata MLCC | GRM188R11E563JA01# | 1.6 | 0.8 | 0.8 | 1.024 | 5.6e-08 | 25 | R(JIS) | 1.75e-05 | 1.709e-05 | 5.4687e-08
Murata | Murata MLCC | GRM188R11E563KA01# | 1.6 | 0.8 | 0.8 | 1.024 | 5.6e-08 | 25 | R(JIS) | 1.75e-05 | 1.709e-05 | 5.4687e-08
Murata | Murata MLCC | GRM188R11E563MA01# | 1.6 | 0.8 | 0.8 | 1.024 | 5.6e-08 | 25 | R(JIS) | 1.75e-05 | 1.709e-05 | 5.4687e-08
Murata | Murata MLCC | GRM188R11H563JA93# | 1.6 | 0.8 | 0.8 | 1.024 | 5.6e-08 | 50 | R(JIS) | 7e-05 | 6.8359e-05 | 5.4687e-08
Murata | Murata MLCC | GRM188R11H563KA93# | 1.6 | 0.8 | 0.8 | 1.024 | 5.6e-08 | 50 | R(JIS) | 7e-05 | 6.8359e-05 | 5.4687e-08
Murata | Murata MLCC | GRM188R11H563MA93# | 1.6 | 0.8 | 0.8 | 1.024 | 5.6e-08 | 50 | R(JIS) | 7e-05 | 6.8359e-05 | 5.4687e-08
Murata | Murata MLCC | GRM188R71C563JA01# | 1.6 | 0.8 | 0.8 | 1.024 | 5.6e-08 | 16 | X7R | 7.168e-06 | 7e-06 | 5.4687e-08
Murata | Murata MLCC | GRM188R71C563KA01# | 1.6 | 0.8 | 0.8 | 1.024 | 5.6e-08 | 16 | X7R | 7.168e-06 | 7e-06 | 5.4687e-08
Murata | Murata MLCC | GRM188R71C563MA01# | 1.6 | 0.8 | 0.8 | 1.024 | 5.6e-08 | 16 | X7R | 7.168e-06 | 7e-06 | 5.4687e-08
Murata | Murata MLCC | GRM188R71E563JA01# | 1.6 | 0.8 | 0.8 | 1.024 | 5.6e-08 | 25 | X7R | 1.75e-05 | 1.709e-05 | 5.4687e-08
Murata | Murata MLCC | GRM188R71E563KA01# | 1.6 | 0.8 | 0.8 | 1.024 | 5.6e-08 | 25 | X7R | 1.75e-05 | 1.709e-05 | 5.4687e-08
Murata | Murata MLCC | GRM188R71E563MA01# | 1.6 | 0.8 | 0.8 | 1.024 | 5.6e-08 | 25 | X7R | 1.75e-05 | 1.709e-05 | 5.4687e-08
Murata | Murata MLCC | GRM188R71H563JA93# | 1.6 | 0.8 | 0.8 | 1.024 | 5.6e-08 | 50 | X7R | 7e-05 | 6.8359e-05 | 5.4687e-08
Murata | Murata MLCC | GRM188R71H563KA93# | 1.6 | 0.8 | 0.8 | 1.024 | 5.6e-08 | 50 | X7R | 7e-05 | 6.8359e-05 | 5.4687e-08
Murata | Murata MLCC | GRM188R71H563MA93# | 1.6 | 0.8 | 0.8 | 1.024 | 5.6e-08 | 50 | X7R | 7e-05 | 6.8359e-05 | 5.4687e-08
TDK | TDK MLCC | C1005X6S1H153K050BB | 1 | 0.5 | 0.55 | 0.275 | 1.5e-08 | 50 | X6S | 1.875e-05 | 6.8182e-05 | 5.4545e-08
TDK | TDK MLCC | C1005X6S1H153M050BB | 1 | 0.5 | 0.55 | 0.275 | 1.5e-08 | 50 | X6S | 1.875e-05 | 6.8182e-05 | 5.4545e-08
TDK | TDK MLCC | C1005X7R1H153K050BB | 1 | 0.5 | 0.55 | 0.275 | 1.5e-08 | 50 | X7R | 1.875e-05 | 6.8182e-05 | 5.4545e-08
TDK | TDK MLCC | C1005X7R1H153M050BB | 1 | 0.5 | 0.55 | 0.275 | 1.5e-08 | 50 | X7R | 1.875e-05 | 6.8182e-05 | 5.4545e-08
TDK | TDK MLCC | C1005X7R1V153K050BB | 1 | 0.5 | 0.55 | 0.275 | 1.5e-08 | 35 | X7R | 9.1875e-06 | 3.3409e-05 | 5.4545e-08
TDK | TDK MLCC | C1005X7R1V153M050BB | 1 | 0.5 | 0.55 | 0.275 | 1.5e-08 | 35 | X7R | 9.1875e-06 | 3.3409e-05 | 5.4545e-08
TDK | TDK MLCC | C1005JB1C153K050BA | 1 | 0.5 | 0.55 | 0.275 | 1.5e-08 | 16 | JB | 1.92e-06 | 6.9818e-06 | 5.4545e-08
TDK | TDK MLCC | C1005JB1C153M050BA | 1 | 0.5 | 0.55 | 0.275 | 1.5e-08 | 16 | JB | 1.92e-06 | 6.9818e-06 | 5.4545e-08
TDK | TDK MLCC | C1005JB1E153K050BA | 1 | 0.5 | 0.55 | 0.275 | 1.5e-08 | 25 | JB | 4.6875e-06 | 1.7045e-05 | 5.4545e-08
TDK | TDK MLCC | C1005JB1E153M050BA | 1 | 0.5 | 0.55 | 0.275 | 1.5e-08 | 25 | JB | 4.6875e-06 | 1.7045e-05 | 5.4545e-08
TDK | TDK MLCC | C1005JB1H153K050BB | 1 | 0.5 | 0.55 | 0.275 | 1.5e-08 | 50 | JB | 1.875e-05 | 6.8182e-05 | 5.4545e-08
TDK | TDK MLCC | C1005JB1H153M050BB | 1 | 0.5 | 0.55 | 0.275 | 1.5e-08 | 50 | JB | 1.875e-05 | 6.8182e-05 | 5.4545e-08
TDK | TDK MLCC | C1005X5R1C153K050BA | 1 | 0.5 | 0.55 | 0.275 | 1.5e-08 | 16 | X5R | 1.92e-06 | 6.9818e-06 | 5.4545e-08
TDK | TDK MLCC | C1005X5R1C153M050BA | 1 | 0.5 | 0.55 | 0.275 | 1.5e-08 | 16 | X5R | 1.92e-06 | 6.9818e-06 | 5.4545e-08
TDK | TDK MLCC | C1005X5R1E153K050BA | 1 | 0.5 | 0.55 | 0.275 | 1.5e-08 | 25 | X5R | 4.6875e-06 | 1.7045e-05 | 5.4545e-08
TDK | TDK MLCC | C1005X5R1E153M050BA | 1 | 0.5 | 0.55 | 0.275 | 1.5e-08 | 25 | X5R | 4.6875e-06 | 1.7045e-05 | 5.4545e-08
TDK | TDK MLCC | C1005X5R1H153K050BB | 1 | 0.5 | 0.55 | 0.275 | 1.5e-08 | 50 | X5R | 1.875e-05 | 6.8182e-05 | 5.4545e-08
TDK | TDK MLCC | C1005X5R1H153M050BB | 1 | 0.5 | 0.55 | 0.275 | 1.5e-08 | 50 | X5R | 1.875e-05 | 6.8182e-05 | 5.4545e-08
Murata | Murata MLCC | GRM15XB11C682KA86# | 1 | 0.5 | 0.25 | 0.125 | 6.8e-09 | 16 | B(JIS) | 8.704e-07 | 6.9632e-06 | 5.44e-08
Murata | Murata MLCC | GRM15XB11C682MA86# | 1 | 0.5 | 0.25 | 0.125 | 6.8e-09 | 16 | B(JIS) | 8.704e-07 | 6.9632e-06 | 5.44e-08
Murata | Murata MLCC | GRM15XR11C682KA86# | 1 | 0.5 | 0.25 | 0.125 | 6.8e-09 | 16 | R(JIS) | 8.704e-07 | 6.9632e-06 | 5.44e-08
Murata | Murata MLCC | GRM15XR11C682MA86# | 1 | 0.5 | 0.25 | 0.125 | 6.8e-09 | 16 | R(JIS) | 8.704e-07 | 6.9632e-06 | 5.44e-08
Murata | Murata MLCC | GRM15XR71C682KA86# | 1 | 0.5 | 0.25 | 0.125 | 6.8e-09 | 16 | X7R | 8.704e-07 | 6.9632e-06 | 5.44e-08
Murata | Murata MLCC | GRM15XR71C682MA86# | 1 | 0.5 | 0.25 | 0.125 | 6.8e-09 | 16 | X7R | 8.704e-07 | 6.9632e-06 | 5.44e-08
TDK | TDK MLCC | C5750X7R1H475M280KA | 5.7 | 5 | 3.1 | 88.35 | 4.7e-06 | 50 | X7R | 0.005875 | 6.6497e-05 | 5.3198e-08
Murata | Murata MLCC | GRM32CR72A684KA01# | 3.2 | 2.5 | 1.6 | 12.8 | 6.8e-07 | 100 | X7R | 0.0034 | 0.00026562 | 5.3125e-08
Murata | Murata MLCC | GRM32CR72A684MA01# | 3.2 | 2.5 | 1.6 | 12.8 | 6.8e-07 | 100 | X7R | 0.0034 | 0.00026562 | 5.3125e-08
Murata | Murata MLCC | GRM43DR11H155KA01# | 4.5 | 3.2 | 2 | 28.8 | 1.5e-06 | 50 | R(JIS) | 0.001875 | 6.5104e-05 | 5.2083e-08
Murata | Murata MLCC | GRM43DR11H155MA01# | 4.5 | 3.2 | 2 | 28.8 | 1.5e-06 | 50 | R(JIS) | 0.001875 | 6.5104e-05 | 5.2083e-08
Murata | Murata MLCC | GRM43DR71H155KA01# | 4.5 | 3.2 | 2 | 28.8 | 1.5e-06 | 50 | X7R | 0.001875 | 6.5104e-05 | 5.2083e-08
Murata | Murata MLCC | GRM43DR71H155MA01# | 4.5 | 3.2 | 2 | 28.8 | 1.5e-06 | 50 | X7R | 0.001875 | 6.5104e-05 | 5.2083e-08
Murata | Murata MLCC | GRM43DR72A155KA01# | 4.5 | 3.2 | 2 | 28.8 | 1.5e-06 | 100 | X7R | 0.0075 | 0.00026042 | 5.2083e-08
Murata | Murata MLCC | GRM43DR72A155MA01# | 4.5 | 3.2 | 2 | 28.8 | 1.5e-06 | 100 | X7R | 0.0075 | 0.00026042 | 5.2083e-08
Murata | Murata MLCC | GRM32NB11H564JA01# | 3.2 | 2.5 | 1.35 | 10.8 | 5.6e-07 | 50 | B(JIS) | 0.0007 | 6.4815e-05 | 5.1852e-08
Murata | Murata MLCC | GRM32NB11H564KA01# | 3.2 | 2.5 | 1.35 | 10.8 | 5.6e-07 | 50 | B(JIS) | 0.0007 | 6.4815e-05 | 5.1852e-08
Murata | Murata MLCC | GRM32NB11H564MA01# | 3.2 | 2.5 | 1.35 | 10.8 | 5.6e-07 | 50 | B(JIS) | 0.0007 | 6.4815e-05 | 5.1852e-08
Murata | Murata MLCC | GRM32NR11H564JA01# | 3.2 | 2.5 | 1.35 | 10.8 | 5.6e-07 | 50 | R(JIS) | 0.0007 | 6.4815e-05 | 5.1852e-08
Murata | Murata MLCC | GRM32NR11H564KA01# | 3.2 | 2.5 | 1.35 | 10.8 | 5.6e-07 | 50 | R(JIS) | 0.0007 | 6.4815e-05 | 5.1852e-08
Murata | Murata MLCC | GRM32NR11H564MA01# | 3.2 | 2.5 | 1.35 | 10.8 | 5.6e-07 | 50 | R(JIS) | 0.0007 | 6.4815e-05 | 5.1852e-08
Murata | Murata MLCC | GRM32NR71H564JA01# | 3.2 | 2.5 | 1.35 | 10.8 | 5.6e-07 | 50 | X7R | 0.0007 | 6.4815e-05 | 5.1852e-08
Murata | Murata MLCC | GRM32NR71H564KA01# | 3.2 | 2.5 | 1.35 | 10.8 | 5.6e-07 | 50 | X7R | 0.0007 | 6.4815e-05 | 5.1852e-08
Murata | Murata MLCC | GRM32NR71H564MA01# | 3.2 | 2.5 | 1.35 | 10.8 | 5.6e-07 | 50 | X7R | 0.0007 | 6.4815e-05 | 5.1852e-08
Murata | Murata MLCC | GRM32MB11H474JA01# | 3.2 | 2.5 | 1.15 | 9.2 | 4.7e-07 | 50 | B(JIS) | 0.0005875 | 6.3859e-05 | 5.1087e-08
Murata | Murata MLCC | GRM32MB11H474KA01# | 3.2 | 2.5 | 1.15 | 9.2 | 4.7e-07 | 50 | B(JIS) | 0.0005875 | 6.3859e-05 | 5.1087e-08
Murata | Murata MLCC | GRM32MB11H474MA01# | 3.2 | 2.5 | 1.15 | 9.2 | 4.7e-07 | 50 | B(JIS) | 0.0005875 | 6.3859e-05 | 5.1087e-08
Murata | Murata MLCC | GRM32MR11H474JA01# | 3.2 | 2.5 | 1.15 | 9.2 | 4.7e-07 | 50 | R(JIS) | 0.0005875 | 6.3859e-05 | 5.1087e-08
Murata | Murata MLCC | GRM32MR11H474KA01# | 3.2 | 2.5 | 1.15 | 9.2 | 4.7e-07 | 50 | R(JIS) | 0.0005875 | 6.3859e-05 | 5.1087e-08
Murata | Murata MLCC | GRM32MR11H474MA01# | 3.2 | 2.5 | 1.15 | 9.2 | 4.7e-07 | 50 | R(JIS) | 0.0005875 | 6.3859e-05 | 5.1087e-08
Murata | Murata MLCC | GRM32MR71H474JA01# | 3.2 | 2.5 | 1.15 | 9.2 | 4.7e-07 | 50 | X7R | 0.0005875 | 6.3859e-05 | 5.1087e-08
Murata | Murata MLCC | GRM32MR71H474KA01# | 3.2 | 2.5 | 1.15 | 9.2 | 4.7e-07 | 50 | X7R | 0.0005875 | 6.3859e-05 | 5.1087e-08
Murata | Murata MLCC | GRM32MR71H474MA01# | 3.2 | 2.5 | 1.15 | 9.2 | 4.7e-07 | 50 | X7R | 0.0005875 | 6.3859e-05 | 5.1087e-08
Murata | Murata MLCC | GRM32MR72A474KA01# | 3.2 | 2.5 | 1.15 | 9.2 | 4.7e-07 | 100 | X7R | 0.00235 | 0.00025543 | 5.1087e-08
Murata | Murata MLCC | GRM32MR72A474MA01# | 3.2 | 2.5 | 1.15 | 9.2 | 4.7e-07 | 100 | X7R | 0.00235 | 0.00025543 | 5.1087e-08
TDK | TDK MLCC | C3216X7R1H474K160AA | 3.2 | 1.6 | 1.8 | 9.216 | 4.7e-07 | 50 | X7R | 0.0005875 | 6.3748e-05 | 5.0998e-08
TDK | TDK MLCC | C3216X7R1H474M160AA | 3.2 | 1.6 | 1.8 | 9.216 | 4.7e-07 | 50 | X7R | 0.0005875 | 6.3748e-05 | 5.0998e-08
TDK | TDK MLCC | C3216JB2A474K160AA | 3.2 | 1.6 | 1.8 | 9.216 | 4.7e-07 | 100 | JB | 0.00235 | 0.00025499 | 5.0998e-08
TDK | TDK MLCC | C3216JB2A474M160AA | 3.2 | 1.6 | 1.8 | 9.216 | 4.7e-07 | 100 | JB | 0.00235 | 0.00025499 | 5.0998e-08
TDK | TDK MLCC | C3216X5R2A474K160AA | 3.2 | 1.6 | 1.8 | 9.216 | 4.7e-07 | 100 | X5R | 0.00235 | 0.00025499 | 5.0998e-08
TDK | TDK MLCC | C3216X5R2A474M160AA | 3.2 | 1.6 | 1.8 | 9.216 | 4.7e-07 | 100 | X5R | 0.00235 | 0.00025499 | 5.0998e-08
TDK | TDK MLCC | C3216X7R2A474K160AA | 3.2 | 1.6 | 1.8 | 9.216 | 4.7e-07 | 100 | X7R | 0.00235 | 0.00025499 | 5.0998e-08
TDK | TDK MLCC | C3216X7R2A474M160AA | 3.2 | 1.6 | 1.8 | 9.216 | 4.7e-07 | 100 | X7R | 0.00235 | 0.00025499 | 5.0998e-08
Murata | Murata MLCC | GRM319B11C224JA01# | 3.2 | 1.6 | 0.85 | 4.352 | 2.2e-07 | 16 | B(JIS) | 2.816e-05 | 6.4706e-06 | 5.0551e-08
Murata | Murata MLCC | GRM319B11C224KA01# | 3.2 | 1.6 | 0.85 | 4.352 | 2.2e-07 | 16 | B(JIS) | 2.816e-05 | 6.4706e-06 | 5.0551e-08
Murata | Murata MLCC | GRM319B11C224MA01# | 3.2 | 1.6 | 0.85 | 4.352 | 2.2e-07 | 16 | B(JIS) | 2.816e-05 | 6.4706e-06 | 5.0551e-08
Murata | Murata MLCC | GRM319B11E224KA01# | 3.2 | 1.6 | 0.85 | 4.352 | 2.2e-07 | 25 | B(JIS) | 6.875e-05 | 1.5797e-05 | 5.0551e-08
Murata | Murata MLCC | GRM319R11C224JA01# | 3.2 | 1.6 | 0.85 | 4.352 | 2.2e-07 | 16 | R(JIS) | 2.816e-05 | 6.4706e-06 | 5.0551e-08
Murata | Murata MLCC | GRM319R11C224KA01# | 3.2 | 1.6 | 0.85 | 4.352 | 2.2e-07 | 16 | R(JIS) | 2.816e-05 | 6.4706e-06 | 5.0551e-08
Murata | Murata MLCC | GRM319R11C224MA01# | 3.2 | 1.6 | 0.85 | 4.352 | 2.2e-07 | 16 | R(JIS) | 2.816e-05 | 6.4706e-06 | 5.0551e-08
Murata | Murata MLCC | GRM319R11E224KA01# | 3.2 | 1.6 | 0.85 | 4.352 | 2.2e-07 | 25 | R(JIS) | 6.875e-05 | 1.5797e-05 | 5.0551e-08
Murata | Murata MLCC | GRM319R71C224JA01# | 3.2 | 1.6 | 0.85 | 4.352 | 2.2e-07 | 16 | X7R | 2.816e-05 | 6.4706e-06 | 5.0551e-08
Murata | Murata MLCC | GRM319R71C224KA01# | 3.2 | 1.6 | 0.85 | 4.352 | 2.2e-07 | 16 | X7R | 2.816e-05 | 6.4706e-06 | 5.0551e-08
Murata | Murata MLCC | GRM319R71C224MA01# | 3.2 | 1.6 | 0.85 | 4.352 | 2.2e-07 | 16 | X7R | 2.816e-05 | 6.4706e-06 | 5.0551e-08
Murata | Murata MLCC | GRM319R71H224JA01# | 3.2 | 1.6 | 0.85 | 4.352 | 2.2e-07 | 50 | X7R | 0.000275 | 6.3189e-05 | 5.0551e-08
Murata | Murata MLCC | GRM319R71H224KA01# | 3.2 | 1.6 | 0.85 | 4.352 | 2.2e-07 | 50 | X7R | 0.000275 | 6.3189e-05 | 5.0551e-08
Murata | Murata MLCC | GRM319R71H224MA01# | 3.2 | 1.6 | 0.85 | 4.352 | 2.2e-07 | 50 | X7R | 0.000275 | 6.3189e-05 | 5.0551e-08
Murata | Murata MLCC | GRM033B10J272JA01# | 0.6 | 0.3 | 0.3 | 0.054 | 2.7e-09 | 6.3 | B(JIS) | 5.3582e-08 | 9.9225e-07 | 5e-08
Murata | Murata MLCC | GRM033B10J272KA01# | 0.6 | 0.3 | 0.3 | 0.054 | 2.7e-09 | 6.3 | B(JIS) | 5.3582e-08 | 9.9225e-07 | 5e-08
Murata | Murata MLCC | GRM033B11A272JA01# | 0.6 | 0.3 | 0.3 | 0.054 | 2.7e-09 | 10 | B(JIS) | 1.35e-07 | 2.5e-06 | 5e-08
Murata | Murata MLCC | GRM033B11A272KA01# | 0.6 | 0.3 | 0.3 | 0.054 | 2.7e-09 | 10 | B(JIS) | 1.35e-07 | 2.5e-06 | 5e-08
Murata | Murata MLCC | GRM033B11A272MA01# | 0.6 | 0.3 | 0.3 | 0.054 | 2.7e-09 | 10 | B(JIS) | 1.35e-07 | 2.5e-06 | 5e-08
Murata | Murata MLCC | GRM033B31C272KA87# | 0.6 | 0.3 | 0.3 | 0.054 | 2.7e-09 | 16 | B(JIS) | 3.456e-07 | 6.4e-06 | 5e-08
Murata | Murata MLCC | GRM033B31C272MA87# | 0.6 | 0.3 | 0.3 | 0.054 | 2.7e-09 | 16 | B(JIS) | 3.456e-07 | 6.4e-06 | 5e-08
Murata | Murata MLCC | GRM033B31E272KA12# | 0.6 | 0.3 | 0.3 | 0.054 | 2.7e-09 | 25 | B(JIS) | 8.4375e-07 | 1.5625e-05 | 5e-08
Murata | Murata MLCC | GRM033B31E272MA12# | 0.6 | 0.3 | 0.3 | 0.054 | 2.7e-09 | 25 | B(JIS) | 8.4375e-07 | 1.5625e-05 | 5e-08
Murata | Murata MLCC | GRM033R10J272JA01# | 0.6 | 0.3 | 0.3 | 0.054 | 2.7e-09 | 6.3 | R(JIS) | 5.3582e-08 | 9.9225e-07 | 5e-08
Murata | Murata MLCC | GRM033R10J272KA01# | 0.6 | 0.3 | 0.3 | 0.054 | 2.7e-09 | 6.3 | R(JIS) | 5.3582e-08 | 9.9225e-07 | 5e-08
Murata | Murata MLCC | GRM033R11A272JA01# | 0.6 | 0.3 | 0.3 | 0.054 | 2.7e-09 | 10 | R(JIS) | 1.35e-07 | 2.5e-06 | 5e-08
Murata | Murata MLCC | GRM033R11A272KA01# | 0.6 | 0.3 | 0.3 | 0.054 | 2.7e-09 | 10 | R(JIS) | 1.35e-07 | 2.5e-06 | 5e-08
Murata | Murata MLCC | GRM033R11A272MA01# | 0.6 | 0.3 | 0.3 | 0.054 | 2.7e-09 | 10 | R(JIS) | 1.35e-07 | 2.5e-06 | 5e-08
Murata | Murata MLCC | GRM033R11C272KA88# | 0.6 | 0.3 | 0.3 | 0.054 | 2.7e-09 | 16 | R(JIS) | 3.456e-07 | 6.4e-06 | 5e-08
Murata | Murata MLCC | GRM033R11C272MA88# | 0.6 | 0.3 | 0.3 | 0.054 | 2.7e-09 | 16 | R(JIS) | 3.456e-07 | 6.4e-06 | 5e-08
Murata | Murata MLCC | GRM033R61A272JA01# | 0.6 | 0.3 | 0.3 | 0.054 | 2.7e-09 | 10 | X5R | 1.35e-07 | 2.5e-06 | 5e-08
Murata | Murata MLCC | GRM033R61A272KA01# | 0.6 | 0.3 | 0.3 | 0.054 | 2.7e-09 | 10 | X5R | 1.35e-07 | 2.5e-06 | 5e-08
Murata | Murata MLCC | GRM033R61A272MA01# | 0.6 | 0.3 | 0.3 | 0.054 | 2.7e-09 | 10 | X5R | 1.35e-07 | 2.5e-06 | 5e-08
Murata | Murata MLCC | GRM033R70J272JA01# | 0.6 | 0.3 | 0.3 | 0.054 | 2.7e-09 | 6.3 | X7R | 5.3582e-08 | 9.9225e-07 | 5e-08
Murata | Murata MLCC | GRM033R70J272KA01# | 0.6 | 0.3 | 0.3 | 0.054 | 2.7e-09 | 6.3 | X7R | 5.3582e-08 | 9.9225e-07 | 5e-08
Murata | Murata MLCC | GRM033R71A272JA01# | 0.6 | 0.3 | 0.3 | 0.054 | 2.7e-09 | 10 | X7R | 1.35e-07 | 2.5e-06 | 5e-08
Murata | Murata MLCC | GRM033R71A272KA01# | 0.6 | 0.3 | 0.3 | 0.054 | 2.7e-09 | 10 | X7R | 1.35e-07 | 2.5e-06 | 5e-08
Murata | Murata MLCC | GRM033R71A272MA01# | 0.6 | 0.3 | 0.3 | 0.054 | 2.7e-09 | 10 | X7R | 1.35e-07 | 2.5e-06 | 5e-08
Murata | Murata MLCC | GRM033R71C272KA88# | 0.6 | 0.3 | 0.3 | 0.054 | 2.7e-09 | 16 | X7R | 3.456e-07 | 6.4e-06 | 5e-08
Murata | Murata MLCC | GRM033R71C272MA88# | 0.6 | 0.3 | 0.3 | 0.054 | 2.7e-09 | 16 | X7R | 3.456e-07 | 6.4e-06 | 5e-08
Murata | Murata MLCC | GRM033R71E272KA12# | 0.6 | 0.3 | 0.3 | 0.054 | 2.7e-09 | 25 | X7R | 8.4375e-07 | 1.5625e-05 | 5e-08
Murata | Murata MLCC | GRM033R71E272MA12# | 0.6 | 0.3 | 0.3 | 0.054 | 2.7e-09 | 25 | X7R | 8.4375e-07 | 1.5625e-05 | 5e-08
Murata | Murata MLCC | GRM32ER11H105KA01# | 3.2 | 2.5 | 2.5 | 20 | 1e-06 | 50 | R(JIS) | 0.00125 | 6.25e-05 | 5e-08
Murata | Murata MLCC | GRM32ER11H105MA01# | 3.2 | 2.5 | 2.5 | 20 | 1e-06 | 50 | R(JIS) | 0.00125 | 6.25e-05 | 5e-08
Murata | Murata MLCC | GRM32ER71H105KA01# | 3.2 | 2.5 | 2.5 | 20 | 1e-06 | 50 | X7R | 0.00125 | 6.25e-05 | 5e-08
Murata | Murata MLCC | GRM32ER71H105MA01# | 3.2 | 2.5 | 2.5 | 20 | 1e-06 | 50 | X7R | 0.00125 | 6.25e-05 | 5e-08
Murata | Murata MLCC | GRM32ER72A105KA01# | 3.2 | 2.5 | 2.5 | 20 | 1e-06 | 100 | X7R | 0.005 | 0.00025 | 5e-08
Murata | Murata MLCC | GRM32ER72A105MA01# | 3.2 | 2.5 | 2.5 | 20 | 1e-06 | 100 | X7R | 0.005 | 0.00025 | 5e-08
Murata | Murata MLCC | GRM155B11C123JA01# | 1 | 0.5 | 0.5 | 0.25 | 1.2e-08 | 16 | B(JIS) | 1.536e-06 | 6.144e-06 | 4.8e-08
Murata | Murata MLCC | GRM155B11C123KA01# | 1 | 0.5 | 0.5 | 0.25 | 1.2e-08 | 16 | B(JIS) | 1.536e-06 | 6.144e-06 | 4.8e-08
Murata | Murata MLCC | GRM155B11C123MA01# | 1 | 0.5 | 0.5 | 0.25 | 1.2e-08 | 16 | B(JIS) | 1.536e-06 | 6.144e-06 | 4.8e-08
Murata | Murata MLCC | GRM155B11E123JA61# | 1 | 0.5 | 0.5 | 0.25 | 1.2e-08 | 25 | B(JIS) | 3.75e-06 | 1.5e-05 | 4.8e-08
Murata | Murata MLCC | GRM155B11E123KA61# | 1 | 0.5 | 0.5 | 0.25 | 1.2e-08 | 25 | B(JIS) | 3.75e-06 | 1.5e-05 | 4.8e-08
Murata | Murata MLCC | GRM155B11E123MA61# | 1 | 0.5 | 0.5 | 0.25 | 1.2e-08 | 25 | B(JIS) | 3.75e-06 | 1.5e-05 | 4.8e-08
Murata | Murata MLCC | GRM155B31H123JA12# | 1 | 0.5 | 0.5 | 0.25 | 1.2e-08 | 50 | B(JIS) | 1.5e-05 | 6e-05 | 4.8e-08
Murata | Murata MLCC | GRM155B31H123KA12# | 1 | 0.5 | 0.5 | 0.25 | 1.2e-08 | 50 | B(JIS) | 1.5e-05 | 6e-05 | 4.8e-08
Murata | Murata MLCC | GRM155B31H123MA12# | 1 | 0.5 | 0.5 | 0.25 | 1.2e-08 | 50 | B(JIS) | 1.5e-05 | 6e-05 | 4.8e-08
Murata | Murata MLCC | GRM155R11C123JA01# | 1 | 0.5 | 0.5 | 0.25 | 1.2e-08 | 16 | R(JIS) | 1.536e-06 | 6.144e-06 | 4.8e-08
Murata | Murata MLCC | GRM155R11C123KA01# | 1 | 0.5 | 0.5 | 0.25 | 1.2e-08 | 16 | R(JIS) | 1.536e-06 | 6.144e-06 | 4.8e-08
Murata | Murata MLCC | GRM155R11C123MA01# | 1 | 0.5 | 0.5 | 0.25 | 1.2e-08 | 16 | R(JIS) | 1.536e-06 | 6.144e-06 | 4.8e-08
Murata | Murata MLCC | GRM155R11E123JA61# | 1 | 0.5 | 0.5 | 0.25 | 1.2e-08 | 25 | R(JIS) | 3.75e-06 | 1.5e-05 | 4.8e-08
Murata | Murata MLCC | GRM155R11E123KA61# | 1 | 0.5 | 0.5 | 0.25 | 1.2e-08 | 25 | R(JIS) | 3.75e-06 | 1.5e-05 | 4.8e-08
Murata | Murata MLCC | GRM155R11E123MA61# | 1 | 0.5 | 0.5 | 0.25 | 1.2e-08 | 25 | R(JIS) | 3.75e-06 | 1.5e-05 | 4.8e-08
Murata | Murata MLCC | GRM155R71C123JA01# | 1 | 0.5 | 0.5 | 0.25 | 1.2e-08 | 16 | X7R | 1.536e-06 | 6.144e-06 | 4.8e-08
Murata | Murata MLCC | GRM155R71C123KA01# | 1 | 0.5 | 0.5 | 0.25 | 1.2e-08 | 16 | X7R | 1.536e-06 | 6.144e-06 | 4.8e-08
Murata | Murata MLCC | GRM155R71C123MA01# | 1 | 0.5 | 0.5 | 0.25 | 1.2e-08 | 16 | X7R | 1.536e-06 | 6.144e-06 | 4.8e-08
Murata | Murata MLCC | GRM155R71E123JA61# | 1 | 0.5 | 0.5 | 0.25 | 1.2e-08 | 25 | X7R | 3.75e-06 | 1.5e-05 | 4.8e-08
Murata | Murata MLCC | GRM155R71E123KA61# | 1 | 0.5 | 0.5 | 0.25 | 1.2e-08 | 25 | X7R | 3.75e-06 | 1.5e-05 | 4.8e-08
Murata | Murata MLCC | GRM155R71E123MA61# | 1 | 0.5 | 0.5 | 0.25 | 1.2e-08 | 25 | X7R | 3.75e-06 | 1.5e-05 | 4.8e-08
Murata | Murata MLCC | GRM155R71H123JA12# | 1 | 0.5 | 0.5 | 0.25 | 1.2e-08 | 50 | X7R | 1.5e-05 | 6e-05 | 4.8e-08
Murata | Murata MLCC | GRM155R71H123KA12# | 1 | 0.5 | 0.5 | 0.25 | 1.2e-08 | 50 | X7R | 1.5e-05 | 6e-05 | 4.8e-08
Murata | Murata MLCC | GRM155R71H123MA12# | 1 | 0.5 | 0.5 | 0.25 | 1.2e-08 | 50 | X7R | 1.5e-05 | 6e-05 | 4.8e-08
Murata | Murata MLCC | GRM21BB11C154JA01# | 2 | 1.25 | 1.25 | 3.125 | 1.5e-07 | 16 | B(JIS) | 1.92e-05 | 6.144e-06 | 4.8e-08
Murata | Murata MLCC | GRM21BB11C154KA01# | 2 | 1.25 | 1.25 | 3.125 | 1.5e-07 | 16 | B(JIS) | 1.92e-05 | 6.144e-06 | 4.8e-08
Murata | Murata MLCC | GRM21BB11C154MA01# | 2 | 1.25 | 1.25 | 3.125 | 1.5e-07 | 16 | B(JIS) | 1.92e-05 | 6.144e-06 | 4.8e-08
Murata | Murata MLCC | GRM21BB11E154KA01# | 2 | 1.25 | 1.25 | 3.125 | 1.5e-07 | 25 | B(JIS) | 4.6875e-05 | 1.5e-05 | 4.8e-08
Murata | Murata MLCC | GRM21BB11E154MA01# | 2 | 1.25 | 1.25 | 3.125 | 1.5e-07 | 25 | B(JIS) | 4.6875e-05 | 1.5e-05 | 4.8e-08
Murata | Murata MLCC | GRM21BB31H154JA88# | 2 | 1.25 | 1.25 | 3.125 | 1.5e-07 | 50 | B(JIS) | 0.0001875 | 6e-05 | 4.8e-08
Murata | Murata MLCC | GRM21BB31H154KA88# | 2 | 1.25 | 1.25 | 3.125 | 1.5e-07 | 50 | B(JIS) | 0.0001875 | 6e-05 | 4.8e-08
Murata | Murata MLCC | GRM21BB31H154MA88# | 2 | 1.25 | 1.25 | 3.125 | 1.5e-07 | 50 | B(JIS) | 0.0001875 | 6e-05 | 4.8e-08
Murata | Murata MLCC | GRM21BR11C154JA01# | 2 | 1.25 | 1.25 | 3.125 | 1.5e-07 | 16 | R(JIS) | 1.92e-05 | 6.144e-06 | 4.8e-08
Murata | Murata MLCC | GRM21BR11C154KA01# | 2 | 1.25 | 1.25 | 3.125 | 1.5e-07 | 16 | R(JIS) | 1.92e-05 | 6.144e-06 | 4.8e-08
Murata | Murata MLCC | GRM21BR11C154MA01# | 2 | 1.25 | 1.25 | 3.125 | 1.5e-07 | 16 | R(JIS) | 1.92e-05 | 6.144e-06 | 4.8e-08
Murata | Murata MLCC | GRM21BR11E154KA01# | 2 | 1.25 | 1.25 | 3.125 | 1.5e-07 | 25 | R(JIS) | 4.6875e-05 | 1.5e-05 | 4.8e-08
Murata | Murata MLCC | GRM21BR11E154MA01# | 2 | 1.25 | 1.25 | 3.125 | 1.5e-07 | 25 | R(JIS) | 4.6875e-05 | 1.5e-05 | 4.8e-08
Murata | Murata MLCC | GRM21BR71C154JA01# | 2 | 1.25 | 1.25 | 3.125 | 1.5e-07 | 16 | X7R | 1.92e-05 | 6.144e-06 | 4.8e-08
Murata | Murata MLCC | GRM21BR71C154KA01# | 2 | 1.25 | 1.25 | 3.125 | 1.5e-07 | 16 | X7R | 1.92e-05 | 6.144e-06 | 4.8e-08
Murata | Murata MLCC | GRM21BR71C154MA01# | 2 | 1.25 | 1.25 | 3.125 | 1.5e-07 | 16 | X7R | 1.92e-05 | 6.144e-06 | 4.8e-08
Murata | Murata MLCC | GRM21BR71E154KA01# | 2 | 1.25 | 1.25 | 3.125 | 1.5e-07 | 25 | X7R | 4.6875e-05 | 1.5e-05 | 4.8e-08
Murata | Murata MLCC | GRM21BR71E154MA01# | 2 | 1.25 | 1.25 | 3.125 | 1.5e-07 | 25 | X7R | 4.6875e-05 | 1.5e-05 | 4.8e-08
Murata | Murata MLCC | GRM21BR71H154JA01# | 2 | 1.25 | 1.25 | 3.125 | 1.5e-07 | 50 | X7R | 0.0001875 | 6e-05 | 4.8e-08
Murata | Murata MLCC | GRM21BR71H154KA01# | 2 | 1.25 | 1.25 | 3.125 | 1.5e-07 | 50 | X7R | 0.0001875 | 6e-05 | 4.8e-08
Murata | Murata MLCC | GRM21BR71H154MA01# | 2 | 1.25 | 1.25 | 3.125 | 1.5e-07 | 50 | X7R | 0.0001875 | 6e-05 | 4.8e-08
TDK | TDK MLCC | C3225JB2A684K160AA | 3.2 | 2.5 | 1.8 | 14.4 | 6.8e-07 | 100 | JB | 0.0034 | 0.00023611 | 4.7222e-08
TDK | TDK MLCC | C3225JB2A684M160AA | 3.2 | 2.5 | 1.8 | 14.4 | 6.8e-07 | 100 | JB | 0.0034 | 0.00023611 | 4.7222e-08
TDK | TDK MLCC | C3225X7R2A684K160AA | 3.2 | 2.5 | 1.8 | 14.4 | 6.8e-07 | 100 | X7R | 0.0034 | 0.00023611 | 4.7222e-08
TDK | TDK MLCC | C3225X7R2A684M160AA | 3.2 | 2.5 | 1.8 | 14.4 | 6.8e-07 | 100 | X7R | 0.0034 | 0.00023611 | 4.7222e-08
Murata | Murata MLCC | GRM219B11C104JA01# | 2 | 1.25 | 0.85 | 2.125 | 1e-07 | 16 | B(JIS) | 1.28e-05 | 6.0235e-06 | 4.7059e-08
Murata | Murata MLCC | GRM219B11C104KA01# | 2 | 1.25 | 0.85 | 2.125 | 1e-07 | 16 | B(JIS) | 1.28e-05 | 6.0235e-06 | 4.7059e-08
Murata | Murata MLCC | GRM219B11C104MA01# | 2 | 1.25 | 0.85 | 2.125 | 1e-07 | 16 | B(JIS) | 1.28e-05 | 6.0235e-06 | 4.7059e-08
Murata | Murata MLCC | GRM219B11E104KA01# | 2 | 1.25 | 0.85 | 2.125 | 1e-07 | 25 | B(JIS) | 3.125e-05 | 1.4706e-05 | 4.7059e-08
Murata | Murata MLCC | GRM219B11E104MA01# | 2 | 1.25 | 0.85 | 2.125 | 1e-07 | 25 | B(JIS) | 3.125e-05 | 1.4706e-05 | 4.7059e-08
Murata | Murata MLCC | GRM219R11C104JA01# | 2 | 1.25 | 0.85 | 2.125 | 1e-07 | 16 | R(JIS) | 1.28e-05 | 6.0235e-06 | 4.7059e-08
Murata | Murata MLCC | GRM219R11C104KA01# | 2 | 1.25 | 0.85 | 2.125 | 1e-07 | 16 | R(JIS) | 1.28e-05 | 6.0235e-06 | 4.7059e-08
Murata | Murata MLCC | GRM219R11C104MA01# | 2 | 1.25 | 0.85 | 2.125 | 1e-07 | 16 | R(JIS) | 1.28e-05 | 6.0235e-06 | 4.7059e-08
Murata | Murata MLCC | GRM219R71C104JA01# | 2 | 1.25 | 0.85 | 2.125 | 1e-07 | 16 | X7R | 1.28e-05 | 6.0235e-06 | 4.7059e-08
Murata | Murata MLCC | GRM219R71C104KA01# | 2 | 1.25 | 0.85 | 2.125 | 1e-07 | 16 | X7R | 1.28e-05 | 6.0235e-06 | 4.7059e-08
Murata | Murata MLCC | GRM219R71C104MA01# | 2 | 1.25 | 0.85 | 2.125 | 1e-07 | 16 | X7R | 1.28e-05 | 6.0235e-06 | 4.7059e-08
Murata | Murata MLCC | GRM219R71E104KA01# | 2 | 1.25 | 0.85 | 2.125 | 1e-07 | 25 | X7R | 3.125e-05 | 1.4706e-05 | 4.7059e-08
Murata | Murata MLCC | GRM219R71E104MA01# | 2 | 1.25 | 0.85 | 2.125 | 1e-07 | 25 | X7R | 3.125e-05 | 1.4706e-05 | 4.7059e-08
TDK | TDK MLCC | C5750JB2A335K230KA | 5.7 | 5 | 2.5 | 71.25 | 3.3e-06 | 100 | JB | 0.0165 | 0.00023158 | 4.6316e-08
TDK | TDK MLCC | C5750JB2A335M230KA | 5.7 | 5 | 2.5 | 71.25 | 3.3e-06 | 100 | JB | 0.0165 | 0.00023158 | 4.6316e-08
TDK | TDK MLCC | C5750X5R2A335K230KA | 5.7 | 5 | 2.5 | 71.25 | 3.3e-06 | 100 | X5R | 0.0165 | 0.00023158 | 4.6316e-08
TDK | TDK MLCC | C5750X5R2A335M230KA | 5.7 | 5 | 2.5 | 71.25 | 3.3e-06 | 100 | X5R | 0.0165 | 0.00023158 | 4.6316e-08
TDK | TDK MLCC | C5750X7R2A335K230KA | 5.7 | 5 | 2.5 | 71.25 | 3.3e-06 | 100 | X7R | 0.0165 | 0.00023158 | 4.6316e-08
TDK | TDK MLCC | C5750X7R2A335M230KA | 5.7 | 5 | 2.5 | 71.25 | 3.3e-06 | 100 | X7R | 0.0165 | 0.00023158 | 4.6316e-08
Murata | Murata MLCC | GRM188B11C473JA01# | 1.6 | 0.8 | 0.8 | 1.024 | 4.7e-08 | 16 | B(JIS) | 6.016e-06 | 5.875e-06 | 4.5898e-08
Murata | Murata MLCC | GRM188B11C473KA01# | 1.6 | 0.8 | 0.8 | 1.024 | 4.7e-08 | 16 | B(JIS) | 6.016e-06 | 5.875e-06 | 4.5898e-08
Murata | Murata MLCC | GRM188B11C473MA01# | 1.6 | 0.8 | 0.8 | 1.024 | 4.7e-08 | 16 | B(JIS) | 6.016e-06 | 5.875e-06 | 4.5898e-08
Murata | Murata MLCC | GRM188B11E473JA01# | 1.6 | 0.8 | 0.8 | 1.024 | 4.7e-08 | 25 | B(JIS) | 1.4687e-05 | 1.4343e-05 | 4.5898e-08
Murata | Murata MLCC | GRM188B11E473KA01# | 1.6 | 0.8 | 0.8 | 1.024 | 4.7e-08 | 25 | B(JIS) | 1.4687e-05 | 1.4343e-05 | 4.5898e-08
Murata | Murata MLCC | GRM188B11E473MA01# | 1.6 | 0.8 | 0.8 | 1.024 | 4.7e-08 | 25 | B(JIS) | 1.4687e-05 | 1.4343e-05 | 4.5898e-08
Murata | Murata MLCC | GRM188B11H473JA61# | 1.6 | 0.8 | 0.8 | 1.024 | 4.7e-08 | 50 | B(JIS) | 5.875e-05 | 5.7373e-05 | 4.5898e-08
Murata | Murata MLCC | GRM188B11H473KA61# | 1.6 | 0.8 | 0.8 | 1.024 | 4.7e-08 | 50 | B(JIS) | 5.875e-05 | 5.7373e-05 | 4.5898e-08
Murata | Murata MLCC | GRM188B11H473MA61# | 1.6 | 0.8 | 0.8 | 1.024 | 4.7e-08 | 50 | B(JIS) | 5.875e-05 | 5.7373e-05 | 4.5898e-08
Murata | Murata MLCC | GRM188R11C473JA01# | 1.6 | 0.8 | 0.8 | 1.024 | 4.7e-08 | 16 | R(JIS) | 6.016e-06 | 5.875e-06 | 4.5898e-08
Murata | Murata MLCC | GRM188R11C473KA01# | 1.6 | 0.8 | 0.8 | 1.024 | 4.7e-08 | 16 | R(JIS) | 6.016e-06 | 5.875e-06 | 4.5898e-08
Murata | Murata MLCC | GRM188R11C473MA01# | 1.6 | 0.8 | 0.8 | 1.024 | 4.7e-08 | 16 | R(JIS) | 6.016e-06 | 5.875e-06 | 4.5898e-08
Murata | Murata MLCC | GRM188R11E473JA01# | 1.6 | 0.8 | 0.8 | 1.024 | 4.7e-08 | 25 | R(JIS) | 1.4687e-05 | 1.4343e-05 | 4.5898e-08
Murata | Murata MLCC | GRM188R11E473KA01# | 1.6 | 0.8 | 0.8 | 1.024 | 4.7e-08 | 25 | R(JIS) | 1.4687e-05 | 1.4343e-05 | 4.5898e-08
Murata | Murata MLCC | GRM188R11E473MA01# | 1.6 | 0.8 | 0.8 | 1.024 | 4.7e-08 | 25 | R(JIS) | 1.4687e-05 | 1.4343e-05 | 4.5898e-08
Murata | Murata MLCC | GRM188R11H473JA61# | 1.6 | 0.8 | 0.8 | 1.024 | 4.7e-08 | 50 | R(JIS) | 5.875e-05 | 5.7373e-05 | 4.5898e-08
Murata | Murata MLCC | GRM188R11H473KA61# | 1.6 | 0.8 | 0.8 | 1.024 | 4.7e-08 | 50 | R(JIS) | 5.875e-05 | 5.7373e-05 | 4.5898e-08
Murata | Murata MLCC | GRM188R11H473MA61# | 1.6 | 0.8 | 0.8 | 1.024 | 4.7e-08 | 50 | R(JIS) | 5.875e-05 | 5.7373e-05 | 4.5898e-08
Murata | Murata MLCC | GRM188R70J473KA01# | 1.6 | 0.8 | 0.8 | 1.024 | 4.7e-08 | 6.3 | X7R | 9.3271e-07 | 9.1085e-07 | 4.5898e-08
Murata | Murata MLCC | GRM188R71C473JA01# | 1.6 | 0.8 | 0.8 | 1.024 | 4.7e-08 | 16 | X7R | 6.016e-06 | 5.875e-06 | 4.5898e-08
Murata | Murata MLCC | GRM188R71C473KA01# | 1.6 | 0.8 | 0.8 | 1.024 | 4.7e-08 | 16 | X7R | 6.016e-06 | 5.875e-06 | 4.5898e-08
Murata | Murata MLCC | GRM188R71C473MA01# | 1.6 | 0.8 | 0.8 | 1.024 | 4.7e-08 | 16 | X7R | 6.016e-06 | 5.875e-06 | 4.5898e-08
Murata | Murata MLCC | GRM188R71E473JA01# | 1.6 | 0.8 | 0.8 | 1.024 | 4.7e-08 | 25 | X7R | 1.4687e-05 | 1.4343e-05 | 4.5898e-08
Murata | Murata MLCC | GRM188R71E473KA01# | 1.6 | 0.8 | 0.8 | 1.024 | 4.7e-08 | 25 | X7R | 1.4687e-05 | 1.4343e-05 | 4.5898e-08
Murata | Murata MLCC | GRM188R71E473MA01# | 1.6 | 0.8 | 0.8 | 1.024 | 4.7e-08 | 25 | X7R | 1.4687e-05 | 1.4343e-05 | 4.5898e-08
Murata | Murata MLCC | GRM188R71H473JA61# | 1.6 | 0.8 | 0.8 | 1.024 | 4.7e-08 | 50 | X7R | 5.875e-05 | 5.7373e-05 | 4.5898e-08
Murata | Murata MLCC | GRM188R71H473KA61# | 1.6 | 0.8 | 0.8 | 1.024 | 4.7e-08 | 50 | X7R | 5.875e-05 | 5.7373e-05 | 4.5898e-08
Murata | Murata MLCC | GRM188R71H473MA61# | 1.6 | 0.8 | 0.8 | 1.024 | 4.7e-08 | 50 | X7R | 5.875e-05 | 5.7373e-05 | 4.5898e-08
Murata | Murata MLCC | GRM15XB11C562KA86# | 1 | 0.5 | 0.25 | 0.125 | 5.6e-09 | 16 | B(JIS) | 7.168e-07 | 5.7344e-06 | 4.48e-08
Murata | Murata MLCC | GRM15XB11C562MA86# | 1 | 0.5 | 0.25 | 0.125 | 5.6e-09 | 16 | B(JIS) | 7.168e-07 | 5.7344e-06 | 4.48e-08
Murata | Murata MLCC | GRM15XR11C562KA86# | 1 | 0.5 | 0.25 | 0.125 | 5.6e-09 | 16 | R(JIS) | 7.168e-07 | 5.7344e-06 | 4.48e-08
Murata | Murata MLCC | GRM15XR11C562MA86# | 1 | 0.5 | 0.25 | 0.125 | 5.6e-09 | 16 | R(JIS) | 7.168e-07 | 5.7344e-06 | 4.48e-08
Murata | Murata MLCC | GRM15XR71C562KA86# | 1 | 0.5 | 0.25 | 0.125 | 5.6e-09 | 16 | X7R | 7.168e-07 | 5.7344e-06 | 4.48e-08
Murata | Murata MLCC | GRM15XR71C562MA86# | 1 | 0.5 | 0.25 | 0.125 | 5.6e-09 | 16 | X7R | 7.168e-07 | 5.7344e-06 | 4.48e-08
TDK | TDK MLCC | C3216JB2A334K130AA | 3.2 | 1.6 | 1.5 | 7.68 | 3.3e-07 | 100 | JB | 0.00165 | 0.00021484 | 4.2969e-08
TDK | TDK MLCC | C3216JB2A334M130AA | 3.2 | 1.6 | 1.5 | 7.68 | 3.3e-07 | 100 | JB | 0.00165 | 0.00021484 | 4.2969e-08
TDK | TDK MLCC | C3216X5R2A334K130AA | 3.2 | 1.6 | 1.5 | 7.68 | 3.3e-07 | 100 | X5R | 0.00165 | 0.00021484 | 4.2969e-08
TDK | TDK MLCC | C3216X5R2A334M130AA | 3.2 | 1.6 | 1.5 | 7.68 | 3.3e-07 | 100 | X5R | 0.00165 | 0.00021484 | 4.2969e-08
TDK | TDK MLCC | C3216X7R2A334K130AA | 3.2 | 1.6 | 1.5 | 7.68 | 3.3e-07 | 100 | X7R | 0.00165 | 0.00021484 | 4.2969e-08
TDK | TDK MLCC | C3216X7R2A334M130AA | 3.2 | 1.6 | 1.5 | 7.68 | 3.3e-07 | 100 | X7R | 0.00165 | 0.00021484 | 4.2969e-08
Murata | Murata MLCC | GRM32MB11H394JA01# | 3.2 | 2.5 | 1.15 | 9.2 | 3.9e-07 | 50 | B(JIS) | 0.0004875 | 5.2989e-05 | 4.2391e-08
Murata | Murata MLCC | GRM32MB11H394KA01# | 3.2 | 2.5 | 1.15 | 9.2 | 3.9e-07 | 50 | B(JIS) | 0.0004875 | 5.2989e-05 | 4.2391e-08
Murata | Murata MLCC | GRM32MB11H394MA01# | 3.2 | 2.5 | 1.15 | 9.2 | 3.9e-07 | 50 | B(JIS) | 0.0004875 | 5.2989e-05 | 4.2391e-08
Murata | Murata MLCC | GRM32MR11H394JA01# | 3.2 | 2.5 | 1.15 | 9.2 | 3.9e-07 | 50 | R(JIS) | 0.0004875 | 5.2989e-05 | 4.2391e-08
Murata | Murata MLCC | GRM32MR11H394KA01# | 3.2 | 2.5 | 1.15 | 9.2 | 3.9e-07 | 50 | R(JIS) | 0.0004875 | 5.2989e-05 | 4.2391e-08
Murata | Murata MLCC | GRM32MR11H394MA01# | 3.2 | 2.5 | 1.15 | 9.2 | 3.9e-07 | 50 | R(JIS) | 0.0004875 | 5.2989e-05 | 4.2391e-08
Murata | Murata MLCC | GRM32MR71H394JA01# | 3.2 | 2.5 | 1.15 | 9.2 | 3.9e-07 | 50 | X7R | 0.0004875 | 5.2989e-05 | 4.2391e-08
Murata | Murata MLCC | GRM32MR71H394KA01# | 3.2 | 2.5 | 1.15 | 9.2 | 3.9e-07 | 50 | X7R | 0.0004875 | 5.2989e-05 | 4.2391e-08
Murata | Murata MLCC | GRM32MR71H394MA01# | 3.2 | 2.5 | 1.15 | 9.2 | 3.9e-07 | 50 | X7R | 0.0004875 | 5.2989e-05 | 4.2391e-08
TDK | TDK MLCC | C4532JB2A155K230KA | 4.5 | 3.2 | 2.5 | 36 | 1.5e-06 | 100 | JB | 0.0075 | 0.00020833 | 4.1667e-08
TDK | TDK MLCC | C4532JB2A155M230KA | 4.5 | 3.2 | 2.5 | 36 | 1.5e-06 | 100 | JB | 0.0075 | 0.00020833 | 4.1667e-08
TDK | TDK MLCC | C4532X7R2A155K230KA | 4.5 | 3.2 | 2.5 | 36 | 1.5e-06 | 100 | X7R | 0.0075 | 0.00020833 | 4.1667e-08
TDK | TDK MLCC | C4532X7R2A155M230KA | 4.5 | 3.2 | 2.5 | 36 | 1.5e-06 | 100 | X7R | 0.0075 | 0.00020833 | 4.1667e-08
TDK | TDK MLCC | C2012X7R1H154K125AA | 2 | 1.25 | 1.45 | 3.625 | 1.5e-07 | 50 | X7R | 0.0001875 | 5.1724e-05 | 4.1379e-08
TDK | TDK MLCC | C2012X7R1H154M125AA | 2 | 1.25 | 1.45 | 3.625 | 1.5e-07 | 50 | X7R | 0.0001875 | 5.1724e-05 | 4.1379e-08
TDK | TDK MLCC | C1608JB1H473K080AA | 1.6 | 0.8 | 0.9 | 1.152 | 4.7e-08 | 50 | JB | 5.875e-05 | 5.0998e-05 | 4.0799e-08
TDK | TDK MLCC | C1608JB1H473M080AA | 1.6 | 0.8 | 0.9 | 1.152 | 4.7e-08 | 50 | JB | 5.875e-05 | 5.0998e-05 | 4.0799e-08
TDK | TDK MLCC | C1608X5R1H473K080AA | 1.6 | 0.8 | 0.9 | 1.152 | 4.7e-08 | 50 | X5R | 5.875e-05 | 5.0998e-05 | 4.0799e-08
TDK | TDK MLCC | C1608X5R1H473M080AA | 1.6 | 0.8 | 0.9 | 1.152 | 4.7e-08 | 50 | X5R | 5.875e-05 | 5.0998e-05 | 4.0799e-08
TDK | TDK MLCC | C1608X7R1H473K080AA | 1.6 | 0.8 | 0.9 | 1.152 | 4.7e-08 | 50 | X7R | 5.875e-05 | 5.0998e-05 | 4.0799e-08
TDK | TDK MLCC | C1608X7R1H473M080AA | 1.6 | 0.8 | 0.9 | 1.152 | 4.7e-08 | 50 | X7R | 5.875e-05 | 5.0998e-05 | 4.0799e-08
TDK | TDK MLCC | C1608X7S2A473K080AB | 1.6 | 0.8 | 0.9 | 1.152 | 4.7e-08 | 100 | X7S | 0.000235 | 0.00020399 | 4.0799e-08
TDK | TDK MLCC | C1608X7S2A473M080AB | 1.6 | 0.8 | 0.9 | 1.152 | 4.7e-08 | 100 | X7S | 0.000235 | 0.00020399 | 4.0799e-08
Murata | Murata MLCC | GRM033B10J222JA01# | 0.6 | 0.3 | 0.3 | 0.054 | 2.2e-09 | 6.3 | B(JIS) | 4.3659e-08 | 8.085e-07 | 4.0741e-08
Murata | Murata MLCC | GRM033B10J222KA01# | 0.6 | 0.3 | 0.3 | 0.054 | 2.2e-09 | 6.3 | B(JIS) | 4.3659e-08 | 8.085e-07 | 4.0741e-08
Murata | Murata MLCC | GRM033B11A222JA01# | 0.6 | 0.3 | 0.3 | 0.054 | 2.2e-09 | 10 | B(JIS) | 1.1e-07 | 2.037e-06 | 4.0741e-08
Murata | Murata MLCC | GRM033B11A222KA01# | 0.6 | 0.3 | 0.3 | 0.054 | 2.2e-09 | 10 | B(JIS) | 1.1e-07 | 2.037e-06 | 4.0741e-08
Murata | Murata MLCC | GRM033B11A222MA01# | 0.6 | 0.3 | 0.3 | 0.054 | 2.2e-09 | 10 | B(JIS) | 1.1e-07 | 2.037e-06 | 4.0741e-08
Murata | Murata MLCC | GRM033B31C222KA87# | 0.6 | 0.3 | 0.3 | 0.054 | 2.2e-09 | 16 | B(JIS) | 2.816e-07 | 5.2148e-06 | 4.0741e-08
Murata | Murata MLCC | GRM033B31C222MA87# | 0.6 | 0.3 | 0.3 | 0.054 | 2.2e-09 | 16 | B(JIS) | 2.816e-07 | 5.2148e-06 | 4.0741e-08
Murata | Murata MLCC | GRM033B31E222KA12# | 0.6 | 0.3 | 0.3 | 0.054 | 2.2e-09 | 25 | B(JIS) | 6.875e-07 | 1.2731e-05 | 4.0741e-08
Murata | Murata MLCC | GRM033B31E222MA12# | 0.6 | 0.3 | 0.3 | 0.054 | 2.2e-09 | 25 | B(JIS) | 6.875e-07 | 1.2731e-05 | 4.0741e-08
Murata | Murata MLCC | GRM033R10J222JA01# | 0.6 | 0.3 | 0.3 | 0.054 | 2.2e-09 | 6.3 | R(JIS) | 4.3659e-08 | 8.085e-07 | 4.0741e-08
Murata | Murata MLCC | GRM033R10J222KA01# | 0.6 | 0.3 | 0.3 | 0.054 | 2.2e-09 | 6.3 | R(JIS) | 4.3659e-08 | 8.085e-07 | 4.0741e-08
Murata | Murata MLCC | GRM033R11A222JA01# | 0.6 | 0.3 | 0.3 | 0.054 | 2.2e-09 | 10 | R(JIS) | 1.1e-07 | 2.037e-06 | 4.0741e-08
Murata | Murata MLCC | GRM033R11A222KA01# | 0.6 | 0.3 | 0.3 | 0.054 | 2.2e-09 | 10 | R(JIS) | 1.1e-07 | 2.037e-06 | 4.0741e-08
Murata | Murata MLCC | GRM033R11A222MA01# | 0.6 | 0.3 | 0.3 | 0.054 | 2.2e-09 | 10 | R(JIS) | 1.1e-07 | 2.037e-06 | 4.0741e-08
Murata | Murata MLCC | GRM033R11C222KA88# | 0.6 | 0.3 | 0.3 | 0.054 | 2.2e-09 | 16 | R(JIS) | 2.816e-07 | 5.2148e-06 | 4.0741e-08
Murata | Murata MLCC | GRM033R11C222MA88# | 0.6 | 0.3 | 0.3 | 0.054 | 2.2e-09 | 16 | R(JIS) | 2.816e-07 | 5.2148e-06 | 4.0741e-08
Murata | Murata MLCC | GRM033R60J222KA01# | 0.6 | 0.3 | 0.3 | 0.054 | 2.2e-09 | 6.3 | X5R | 4.3659e-08 | 8.085e-07 | 4.0741e-08
Murata | Murata MLCC | GRM033R61A222JA01# | 0.6 | 0.3 | 0.3 | 0.054 | 2.2e-09 | 10 | X5R | 1.1e-07 | 2.037e-06 | 4.0741e-08
Murata | Murata MLCC | GRM033R61A222KA01# | 0.6 | 0.3 | 0.3 | 0.054 | 2.2e-09 | 10 | X5R | 1.1e-07 | 2.037e-06 | 4.0741e-08
Murata | Murata MLCC | GRM033R61A222MA01# | 0.6 | 0.3 | 0.3 | 0.054 | 2.2e-09 | 10 | X5R | 1.1e-07 | 2.037e-06 | 4.0741e-08
Murata | Murata MLCC | GRM033R61C222KA88# | 0.6 | 0.3 | 0.3 | 0.054 | 2.2e-09 | 16 | X5R | 2.816e-07 | 5.2148e-06 | 4.0741e-08
Murata | Murata MLCC | GRM033R61E222KA12# | 0.6 | 0.3 | 0.3 | 0.054 | 2.2e-09 | 25 | X5R | 6.875e-07 | 1.2731e-05 | 4.0741e-08
Murata | Murata MLCC | GRM033R70J222JA01# | 0.6 | 0.3 | 0.3 | 0.054 | 2.2e-09 | 6.3 | X7R | 4.3659e-08 | 8.085e-07 | 4.0741e-08
Murata | Murata MLCC | GRM033R70J222KA01# | 0.6 | 0.3 | 0.3 | 0.054 | 2.2e-09 | 6.3 | X7R | 4.3659e-08 | 8.085e-07 | 4.0741e-08
Murata | Murata MLCC | GRM033R71A222JA01# | 0.6 | 0.3 | 0.3 | 0.054 | 2.2e-09 | 10 | X7R | 1.1e-07 | 2.037e-06 | 4.0741e-08
Murata | Murata MLCC | GRM033R71A222KA01# | 0.6 | 0.3 | 0.3 | 0.054 | 2.2e-09 | 10 | X7R | 1.1e-07 | 2.037e-06 | 4.0741e-08
Murata | Murata MLCC | GRM033R71A222MA01# | 0.6 | 0.3 | 0.3 | 0.054 | 2.2e-09 | 10 | X7R | 1.1e-07 | 2.037e-06 | 4.0741e-08
Murata | Murata MLCC | GRM033R71C222KA88# | 0.6 | 0.3 | 0.3 | 0.054 | 2.2e-09 | 16 | X7R | 2.816e-07 | 5.2148e-06 | 4.0741e-08
Murata | Murata MLCC | GRM033R71C222MA88# | 0.6 | 0.3 | 0.3 | 0.054 | 2.2e-09 | 16 | X7R | 2.816e-07 | 5.2148e-06 | 4.0741e-08
Murata | Murata MLCC | GRM033R71E222KA12# | 0.6 | 0.3 | 0.3 | 0.054 | 2.2e-09 | 25 | X7R | 6.875e-07 | 1.2731e-05 | 4.0741e-08
Murata | Murata MLCC | GRM033R71E222MA12# | 0.6 | 0.3 | 0.3 | 0.054 | 2.2e-09 | 25 | X7R | 6.875e-07 | 1.2731e-05 | 4.0741e-08
Murata | Murata MLCC | GRM31C5C1E334GE01# | 3.2 | 1.6 | 1.6 | 8.192 | 3.3e-07 | 25 | C0G | 0.00010313 | 1.2589e-05 | 4.0283e-08
Murata | Murata MLCC | GRM31C5C1E334JE01# | 3.2 | 1.6 | 1.6 | 8.192 | 3.3e-07 | 25 | C0G | 0.00010313 | 1.2589e-05 | 4.0283e-08
Murata | Murata MLCC | GRM1555C1E103GE01# | 1 | 0.5 | 0.5 | 0.25 | 1e-08 | 25 | C0G | 3.125e-06 | 1.25e-05 | 4e-08
Murata | Murata MLCC | GRM1555C1E103JE01# | 1 | 0.5 | 0.5 | 0.25 | 1e-08 | 25 | C0G | 3.125e-06 | 1.25e-05 | 4e-08
Murata | Murata MLCC | GRM1555CYA103GE01# | 1 | 0.5 | 0.5 | 0.25 | 1e-08 | 35 | C0G | 6.125e-06 | 2.45e-05 | 4e-08
Murata | Murata MLCC | GRM1555CYA103JE01# | 1 | 0.5 | 0.5 | 0.25 | 1e-08 | 35 | C0G | 6.125e-06 | 2.45e-05 | 4e-08
Murata | Murata MLCC | GRM155R11H103JA88# | 1 | 0.5 | 0.5 | 0.25 | 1e-08 | 50 | R(JIS) | 1.25e-05 | 5e-05 | 4e-08
Murata | Murata MLCC | GRM155R11H103KA88# | 1 | 0.5 | 0.5 | 0.25 | 1e-08 | 50 | R(JIS) | 1.25e-05 | 5e-05 | 4e-08
Murata | Murata MLCC | GRM155R11H103MA88# | 1 | 0.5 | 0.5 | 0.25 | 1e-08 | 50 | R(JIS) | 1.25e-05 | 5e-05 | 4e-08
Murata | Murata MLCC | GRM155R71H103JA88# | 1 | 0.5 | 0.5 | 0.25 | 1e-08 | 50 | X7R | 1.25e-05 | 5e-05 | 4e-08
Murata | Murata MLCC | GRM155R71H103KA88# | 1 | 0.5 | 0.5 | 0.25 | 1e-08 | 50 | X7R | 1.25e-05 | 5e-05 | 4e-08
Murata | Murata MLCC | GRM155R71H103MA88# | 1 | 0.5 | 0.5 | 0.25 | 1e-08 | 50 | X7R | 1.25e-05 | 5e-05 | 4e-08
Murata | Murata MLCC | GRM155B11C103JA01# | 1 | 0.5 | 0.5 | 0.25 | 1e-08 | 16 | B(JIS) | 1.28e-06 | 5.12e-06 | 4e-08
Murata | Murata MLCC | GRM155B11C103KA01# | 1 | 0.5 | 0.5 | 0.25 | 1e-08 | 16 | B(JIS) | 1.28e-06 | 5.12e-06 | 4e-08
Murata | Murata MLCC | GRM155B11C103MA01# | 1 | 0.5 | 0.5 | 0.25 | 1e-08 | 16 | B(JIS) | 1.28e-06 | 5.12e-06 | 4e-08
Murata | Murata MLCC | GRM155B11E103JA01# | 1 | 0.5 | 0.5 | 0.25 | 1e-08 | 25 | B(JIS) | 3.125e-06 | 1.25e-05 | 4e-08
Murata | Murata MLCC | GRM155B11E103KA01# | 1 | 0.5 | 0.5 | 0.25 | 1e-08 | 25 | B(JIS) | 3.125e-06 | 1.25e-05 | 4e-08
Murata | Murata MLCC | GRM155B11E103MA01# | 1 | 0.5 | 0.5 | 0.25 | 1e-08 | 25 | B(JIS) | 3.125e-06 | 1.25e-05 | 4e-08
Murata | Murata MLCC | GRM155B31H103JA88# | 1 | 0.5 | 0.5 | 0.25 | 1e-08 | 50 | B(JIS) | 1.25e-05 | 5e-05 | 4e-08
Murata | Murata MLCC | GRM155B31H103KA88# | 1 | 0.5 | 0.5 | 0.25 | 1e-08 | 50 | B(JIS) | 1.25e-05 | 5e-05 | 4e-08
Murata | Murata MLCC | GRM155B31H103MA88# | 1 | 0.5 | 0.5 | 0.25 | 1e-08 | 50 | B(JIS) | 1.25e-05 | 5e-05 | 4e-08
Murata | Murata MLCC | GRM155R11C103JA01# | 1 | 0.5 | 0.5 | 0.25 | 1e-08 | 16 | R(JIS) | 1.28e-06 | 5.12e-06 | 4e-08
Murata | Murata MLCC | GRM155R11C103KA01# | 1 | 0.5 | 0.5 | 0.25 | 1e-08 | 16 | R(JIS) | 1.28e-06 | 5.12e-06 | 4e-08
Murata | Murata MLCC | GRM155R11C103MA01# | 1 | 0.5 | 0.5 | 0.25 | 1e-08 | 16 | R(JIS) | 1.28e-06 | 5.12e-06 | 4e-08
Murata | Murata MLCC | GRM155R11E103JA01# | 1 | 0.5 | 0.5 | 0.25 | 1e-08 | 25 | R(JIS) | 3.125e-06 | 1.25e-05 | 4e-08
Murata | Murata MLCC | GRM155R11E103KA01# | 1 | 0.5 | 0.5 | 0.25 | 1e-08 | 25 | R(JIS) | 3.125e-06 | 1.25e-05 | 4e-08
Murata | Murata MLCC | GRM155R11E103MA01# | 1 | 0.5 | 0.5 | 0.25 | 1e-08 | 25 | R(JIS) | 3.125e-06 | 1.25e-05 | 4e-08
Murata | Murata MLCC | GRM155R60J103KA01# | 1 | 0.5 | 0.5 | 0.25 | 1e-08 | 6.3 | X5R | 1.9845e-07 | 7.938e-07 | 4e-08
Murata | Murata MLCC | GRM155R61A103KA01# | 1 | 0.5 | 0.5 | 0.25 | 1e-08 | 10 | X5R | 5e-07 | 2e-06 | 4e-08
Murata | Murata MLCC | GRM155R61C103KA01# | 1 | 0.5 | 0.5 | 0.25 | 1e-08 | 16 | X5R | 1.28e-06 | 5.12e-06 | 4e-08
Murata | Murata MLCC | GRM155R61E103KA01# | 1 | 0.5 | 0.5 | 0.25 | 1e-08 | 25 | X5R | 3.125e-06 | 1.25e-05 | 4e-08
Murata | Murata MLCC | GRM155R70J103KA01# | 1 | 0.5 | 0.5 | 0.25 | 1e-08 | 6.3 | X7R | 1.9845e-07 | 7.938e-07 | 4e-08
Murata | Murata MLCC | GRM155R71C103JA01# | 1 | 0.5 | 0.5 | 0.25 | 1e-08 | 16 | X7R | 1.28e-06 | 5.12e-06 | 4e-08
Murata | Murata MLCC | GRM155R71C103KA01# | 1 | 0.5 | 0.5 | 0.25 | 1e-08 | 16 | X7R | 1.28e-06 | 5.12e-06 | 4e-08
Murata | Murata MLCC | GRM155R71C103MA01# | 1 | 0.5 | 0.5 | 0.25 | 1e-08 | 16 | X7R | 1.28e-06 | 5.12e-06 | 4e-08
Murata | Murata MLCC | GRM155R71E103JA01# | 1 | 0.5 | 0.5 | 0.25 | 1e-08 | 25 | X7R | 3.125e-06 | 1.25e-05 | 4e-08
Murata | Murata MLCC | GRM155R71E103KA01# | 1 | 0.5 | 0.5 | 0.25 | 1e-08 | 25 | X7R | 3.125e-06 | 1.25e-05 | 4e-08
Murata | Murata MLCC | GRM155R71E103MA01# | 1 | 0.5 | 0.5 | 0.25 | 1e-08 | 25 | X7R | 3.125e-06 | 1.25e-05 | 4e-08
TDK | TDK MLCC | C2012JB1H104K085AA | 2 | 1.25 | 1 | 2.5 | 1e-07 | 50 | JB | 0.000125 | 5e-05 | 4e-08
TDK | TDK MLCC | C2012JB1H104M085AA | 2 | 1.25 | 1 | 2.5 | 1e-07 | 50 | JB | 0.000125 | 5e-05 | 4e-08
TDK | TDK MLCC | C2012X5R1H104K085AA | 2 | 1.25 | 1 | 2.5 | 1e-07 | 50 | X5R | 0.000125 | 5e-05 | 4e-08
TDK | TDK MLCC | C2012X5R1H104M085AA | 2 | 1.25 | 1 | 2.5 | 1e-07 | 50 | X5R | 0.000125 | 5e-05 | 4e-08
TDK | TDK MLCC | C2012X7R1H104K085AA | 2 | 1.25 | 1 | 2.5 | 1e-07 | 50 | X7R | 0.000125 | 5e-05 | 4e-08
TDK | TDK MLCC | C2012X7R1H104M085AA | 2 | 1.25 | 1 | 2.5 | 1e-07 | 50 | X7R | 0.000125 | 5e-05 | 4e-08
Murata | Murata MLCC | GRM219B11C823JA01# | 2 | 1.25 | 0.85 | 2.125 | 8.2e-08 | 16 | B(JIS) | 1.0496e-05 | 4.9393e-06 | 3.8588e-08
Murata | Murata MLCC | GRM219B11C823KA01# | 2 | 1.25 | 0.85 | 2.125 | 8.2e-08 | 16 | B(JIS) | 1.0496e-05 | 4.9393e-06 | 3.8588e-08
Murata | Murata MLCC | GRM219B11C823MA01# | 2 | 1.25 | 0.85 | 2.125 | 8.2e-08 | 16 | B(JIS) | 1.0496e-05 | 4.9393e-06 | 3.8588e-08
Murata | Murata MLCC | GRM219B11E823KA01# | 2 | 1.25 | 0.85 | 2.125 | 8.2e-08 | 25 | B(JIS) | 2.5625e-05 | 1.2059e-05 | 3.8588e-08
Murata | Murata MLCC | GRM219B11E823MA01# | 2 | 1.25 | 0.85 | 2.125 | 8.2e-08 | 25 | B(JIS) | 2.5625e-05 | 1.2059e-05 | 3.8588e-08
Murata | Murata MLCC | GRM219R11C823JA01# | 2 | 1.25 | 0.85 | 2.125 | 8.2e-08 | 16 | R(JIS) | 1.0496e-05 | 4.9393e-06 | 3.8588e-08
Murata | Murata MLCC | GRM219R11C823KA01# | 2 | 1.25 | 0.85 | 2.125 | 8.2e-08 | 16 | R(JIS) | 1.0496e-05 | 4.9393e-06 | 3.8588e-08
Murata | Murata MLCC | GRM219R11C823MA01# | 2 | 1.25 | 0.85 | 2.125 | 8.2e-08 | 16 | R(JIS) | 1.0496e-05 | 4.9393e-06 | 3.8588e-08
Murata | Murata MLCC | GRM219R71C823JA01# | 2 | 1.25 | 0.85 | 2.125 | 8.2e-08 | 16 | X7R | 1.0496e-05 | 4.9393e-06 | 3.8588e-08
Murata | Murata MLCC | GRM219R71C823KA01# | 2 | 1.25 | 0.85 | 2.125 | 8.2e-08 | 16 | X7R | 1.0496e-05 | 4.9393e-06 | 3.8588e-08
Murata | Murata MLCC | GRM219R71C823MA01# | 2 | 1.25 | 0.85 | 2.125 | 8.2e-08 | 16 | X7R | 1.0496e-05 | 4.9393e-06 | 3.8588e-08
Murata | Murata MLCC | GRM219R71E823KA01# | 2 | 1.25 | 0.85 | 2.125 | 8.2e-08 | 25 | X7R | 2.5625e-05 | 1.2059e-05 | 3.8588e-08
Murata | Murata MLCC | GRM219R71E823MA01# | 2 | 1.25 | 0.85 | 2.125 | 8.2e-08 | 25 | X7R | 2.5625e-05 | 1.2059e-05 | 3.8588e-08
TDK | TDK MLCC | C4532X7R1H105K160KA | 4.5 | 3.2 | 1.8 | 25.92 | 1e-06 | 50 | X7R | 0.00125 | 4.8225e-05 | 3.858e-08
TDK | TDK MLCC | C4532X7R1H105M160KA | 4.5 | 3.2 | 1.8 | 25.92 | 1e-06 | 50 | X7R | 0.00125 | 4.8225e-05 | 3.858e-08
Murata | Murata MLCC | GRM21BB11C124JA01# | 2 | 1.25 | 1.25 | 3.125 | 1.2e-07 | 16 | B(JIS) | 1.536e-05 | 4.9152e-06 | 3.84e-08
Murata | Murata MLCC | GRM21BB11C124KA01# | 2 | 1.25 | 1.25 | 3.125 | 1.2e-07 | 16 | B(JIS) | 1.536e-05 | 4.9152e-06 | 3.84e-08
Murata | Murata MLCC | GRM21BB11C124MA01# | 2 | 1.25 | 1.25 | 3.125 | 1.2e-07 | 16 | B(JIS) | 1.536e-05 | 4.9152e-06 | 3.84e-08
Murata | Murata MLCC | GRM21BB11E124KA01# | 2 | 1.25 | 1.25 | 3.125 | 1.2e-07 | 25 | B(JIS) | 3.75e-05 | 1.2e-05 | 3.84e-08
Murata | Murata MLCC | GRM21BB11E124MA01# | 2 | 1.25 | 1.25 | 3.125 | 1.2e-07 | 25 | B(JIS) | 3.75e-05 | 1.2e-05 | 3.84e-08
Murata | Murata MLCC | GRM21BR11C124JA01# | 2 | 1.25 | 1.25 | 3.125 | 1.2e-07 | 16 | R(JIS) | 1.536e-05 | 4.9152e-06 | 3.84e-08
Murata | Murata MLCC | GRM21BR11C124KA01# | 2 | 1.25 | 1.25 | 3.125 | 1.2e-07 | 16 | R(JIS) | 1.536e-05 | 4.9152e-06 | 3.84e-08
Murata | Murata MLCC | GRM21BR11C124MA01# | 2 | 1.25 | 1.25 | 3.125 | 1.2e-07 | 16 | R(JIS) | 1.536e-05 | 4.9152e-06 | 3.84e-08
Murata | Murata MLCC | GRM21BR11E124KA01# | 2 | 1.25 | 1.25 | 3.125 | 1.2e-07 | 25 | R(JIS) | 3.75e-05 | 1.2e-05 | 3.84e-08
Murata | Murata MLCC | GRM21BR11E124MA01# | 2 | 1.25 | 1.25 | 3.125 | 1.2e-07 | 25 | R(JIS) | 3.75e-05 | 1.2e-05 | 3.84e-08
Murata | Murata MLCC | GRM21BR71C124JA01# | 2 | 1.25 | 1.25 | 3.125 | 1.2e-07 | 16 | X7R | 1.536e-05 | 4.9152e-06 | 3.84e-08
Murata | Murata MLCC | GRM21BR71C124KA01# | 2 | 1.25 | 1.25 | 3.125 | 1.2e-07 | 16 | X7R | 1.536e-05 | 4.9152e-06 | 3.84e-08
Murata | Murata MLCC | GRM21BR71C124MA01# | 2 | 1.25 | 1.25 | 3.125 | 1.2e-07 | 16 | X7R | 1.536e-05 | 4.9152e-06 | 3.84e-08
Murata | Murata MLCC | GRM21BR71E124KA01# | 2 | 1.25 | 1.25 | 3.125 | 1.2e-07 | 25 | X7R | 3.75e-05 | 1.2e-05 | 3.84e-08
Murata | Murata MLCC | GRM21BR71E124MA01# | 2 | 1.25 | 1.25 | 3.125 | 1.2e-07 | 25 | X7R | 3.75e-05 | 1.2e-05 | 3.84e-08
Murata | Murata MLCC | GRM188B11C393JA01# | 1.6 | 0.8 | 0.8 | 1.024 | 3.9e-08 | 16 | B(JIS) | 4.992e-06 | 4.875e-06 | 3.8086e-08
Murata | Murata MLCC | GRM188B11C393KA01# | 1.6 | 0.8 | 0.8 | 1.024 | 3.9e-08 | 16 | B(JIS) | 4.992e-06 | 4.875e-06 | 3.8086e-08
Murata | Murata MLCC | GRM188B11C393MA01# | 1.6 | 0.8 | 0.8 | 1.024 | 3.9e-08 | 16 | B(JIS) | 4.992e-06 | 4.875e-06 | 3.8086e-08
Murata | Murata MLCC | GRM188B11E393JA01# | 1.6 | 0.8 | 0.8 | 1.024 | 3.9e-08 | 25 | B(JIS) | 1.2187e-05 | 1.1902e-05 | 3.8086e-08
Murata | Murata MLCC | GRM188B11E393KA01# | 1.6 | 0.8 | 0.8 | 1.024 | 3.9e-08 | 25 | B(JIS) | 1.2187e-05 | 1.1902e-05 | 3.8086e-08
Murata | Murata MLCC | GRM188B11E393MA01# | 1.6 | 0.8 | 0.8 | 1.024 | 3.9e-08 | 25 | B(JIS) | 1.2187e-05 | 1.1902e-05 | 3.8086e-08
Murata | Murata MLCC | GRM188B11H393JA61# | 1.6 | 0.8 | 0.8 | 1.024 | 3.9e-08 | 50 | B(JIS) | 4.875e-05 | 4.7607e-05 | 3.8086e-08
Murata | Murata MLCC | GRM188B11H393KA61# | 1.6 | 0.8 | 0.8 | 1.024 | 3.9e-08 | 50 | B(JIS) | 4.875e-05 | 4.7607e-05 | 3.8086e-08
Murata | Murata MLCC | GRM188B11H393MA61# | 1.6 | 0.8 | 0.8 | 1.024 | 3.9e-08 | 50 | B(JIS) | 4.875e-05 | 4.7607e-05 | 3.8086e-08
Murata | Murata MLCC | GRM188R11C393JA01# | 1.6 | 0.8 | 0.8 | 1.024 | 3.9e-08 | 16 | R(JIS) | 4.992e-06 | 4.875e-06 | 3.8086e-08
Murata | Murata MLCC | GRM188R11C393KA01# | 1.6 | 0.8 | 0.8 | 1.024 | 3.9e-08 | 16 | R(JIS) | 4.992e-06 | 4.875e-06 | 3.8086e-08
Murata | Murata MLCC | GRM188R11C393MA01# | 1.6 | 0.8 | 0.8 | 1.024 | 3.9e-08 | 16 | R(JIS) | 4.992e-06 | 4.875e-06 | 3.8086e-08
Murata | Murata MLCC | GRM188R11E393JA01# | 1.6 | 0.8 | 0.8 | 1.024 | 3.9e-08 | 25 | R(JIS) | 1.2187e-05 | 1.1902e-05 | 3.8086e-08
Murata | Murata MLCC | GRM188R11E393KA01# | 1.6 | 0.8 | 0.8 | 1.024 | 3.9e-08 | 25 | R(JIS) | 1.2187e-05 | 1.1902e-05 | 3.8086e-08
Murata | Murata MLCC | GRM188R11E393MA01# | 1.6 | 0.8 | 0.8 | 1.024 | 3.9e-08 | 25 | R(JIS) | 1.2187e-05 | 1.1902e-05 | 3.8086e-08
Murata | Murata MLCC | GRM188R11H393JA61# | 1.6 | 0.8 | 0.8 | 1.024 | 3.9e-08 | 50 | R(JIS) | 4.875e-05 | 4.7607e-05 | 3.8086e-08
Murata | Murata MLCC | GRM188R11H393KA61# | 1.6 | 0.8 | 0.8 | 1.024 | 3.9e-08 | 50 | R(JIS) | 4.875e-05 | 4.7607e-05 | 3.8086e-08
Murata | Murata MLCC | GRM188R11H393MA61# | 1.6 | 0.8 | 0.8 | 1.024 | 3.9e-08 | 50 | R(JIS) | 4.875e-05 | 4.7607e-05 | 3.8086e-08
Murata | Murata MLCC | GRM188R71C393JA01# | 1.6 | 0.8 | 0.8 | 1.024 | 3.9e-08 | 16 | X7R | 4.992e-06 | 4.875e-06 | 3.8086e-08
Murata | Murata MLCC | GRM188R71C393KA01# | 1.6 | 0.8 | 0.8 | 1.024 | 3.9e-08 | 16 | X7R | 4.992e-06 | 4.875e-06 | 3.8086e-08
Murata | Murata MLCC | GRM188R71C393MA01# | 1.6 | 0.8 | 0.8 | 1.024 | 3.9e-08 | 16 | X7R | 4.992e-06 | 4.875e-06 | 3.8086e-08
Murata | Murata MLCC | GRM188R71E393JA01# | 1.6 | 0.8 | 0.8 | 1.024 | 3.9e-08 | 25 | X7R | 1.2187e-05 | 1.1902e-05 | 3.8086e-08
Murata | Murata MLCC | GRM188R71E393KA01# | 1.6 | 0.8 | 0.8 | 1.024 | 3.9e-08 | 25 | X7R | 1.2187e-05 | 1.1902e-05 | 3.8086e-08
Murata | Murata MLCC | GRM188R71E393MA01# | 1.6 | 0.8 | 0.8 | 1.024 | 3.9e-08 | 25 | X7R | 1.2187e-05 | 1.1902e-05 | 3.8086e-08
Murata | Murata MLCC | GRM188R71H393JA61# | 1.6 | 0.8 | 0.8 | 1.024 | 3.9e-08 | 50 | X7R | 4.875e-05 | 4.7607e-05 | 3.8086e-08
Murata | Murata MLCC | GRM188R71H393KA61# | 1.6 | 0.8 | 0.8 | 1.024 | 3.9e-08 | 50 | X7R | 4.875e-05 | 4.7607e-05 | 3.8086e-08
Murata | Murata MLCC | GRM188R71H393MA61# | 1.6 | 0.8 | 0.8 | 1.024 | 3.9e-08 | 50 | X7R | 4.875e-05 | 4.7607e-05 | 3.8086e-08
Murata | Murata MLCC | GRM15XB11C472KA86# | 1 | 0.5 | 0.25 | 0.125 | 4.7e-09 | 16 | B(JIS) | 6.016e-07 | 4.8128e-06 | 3.76e-08
Murata | Murata MLCC | GRM15XB11C472MA86# | 1 | 0.5 | 0.25 | 0.125 | 4.7e-09 | 16 | B(JIS) | 6.016e-07 | 4.8128e-06 | 3.76e-08
Murata | Murata MLCC | GRM15XR11C472KA86# | 1 | 0.5 | 0.25 | 0.125 | 4.7e-09 | 16 | R(JIS) | 6.016e-07 | 4.8128e-06 | 3.76e-08
Murata | Murata MLCC | GRM15XR11C472MA86# | 1 | 0.5 | 0.25 | 0.125 | 4.7e-09 | 16 | R(JIS) | 6.016e-07 | 4.8128e-06 | 3.76e-08
Murata | Murata MLCC | GRM15XR71C472KA86# | 1 | 0.5 | 0.25 | 0.125 | 4.7e-09 | 16 | X7R | 6.016e-07 | 4.8128e-06 | 3.76e-08
Murata | Murata MLCC | GRM15XR71C472MA86# | 1 | 0.5 | 0.25 | 0.125 | 4.7e-09 | 16 | X7R | 6.016e-07 | 4.8128e-06 | 3.76e-08
Murata | Murata MLCC | GRM31MB11C224KA01# | 3.2 | 1.6 | 1.15 | 5.888 | 2.2e-07 | 16 | B(JIS) | 2.816e-05 | 4.7826e-06 | 3.7364e-08
Murata | Murata MLCC | GRM31MB11C224MA01# | 3.2 | 1.6 | 1.15 | 5.888 | 2.2e-07 | 16 | B(JIS) | 2.816e-05 | 4.7826e-06 | 3.7364e-08
Murata | Murata MLCC | GRM31MB11E224JA01# | 3.2 | 1.6 | 1.15 | 5.888 | 2.2e-07 | 25 | B(JIS) | 6.875e-05 | 1.1676e-05 | 3.7364e-08
Murata | Murata MLCC | GRM31MB11E224KA01# | 3.2 | 1.6 | 1.15 | 5.888 | 2.2e-07 | 25 | B(JIS) | 6.875e-05 | 1.1676e-05 | 3.7364e-08
Murata | Murata MLCC | GRM31MB11E224MA01# | 3.2 | 1.6 | 1.15 | 5.888 | 2.2e-07 | 25 | B(JIS) | 6.875e-05 | 1.1676e-05 | 3.7364e-08
Murata | Murata MLCC | GRM31MB11H224JA01# | 3.2 | 1.6 | 1.15 | 5.888 | 2.2e-07 | 50 | B(JIS) | 0.000275 | 4.6705e-05 | 3.7364e-08
Murata | Murata MLCC | GRM31MB11H224KA01# | 3.2 | 1.6 | 1.15 | 5.888 | 2.2e-07 | 50 | B(JIS) | 0.000275 | 4.6705e-05 | 3.7364e-08
Murata | Murata MLCC | GRM31MB11H224MA01# | 3.2 | 1.6 | 1.15 | 5.888 | 2.2e-07 | 50 | B(JIS) | 0.000275 | 4.6705e-05 | 3.7364e-08
Murata | Murata MLCC | GRM31MR11C224KA01# | 3.2 | 1.6 | 1.15 | 5.888 | 2.2e-07 | 16 | R(JIS) | 2.816e-05 | 4.7826e-06 | 3.7364e-08
Murata | Murata MLCC | GRM31MR11C224MA01# | 3.2 | 1.6 | 1.15 | 5.888 | 2.2e-07 | 16 | R(JIS) | 2.816e-05 | 4.7826e-06 | 3.7364e-08
Murata | Murata MLCC | GRM31MR11E224JA01# | 3.2 | 1.6 | 1.15 | 5.888 | 2.2e-07 | 25 | R(JIS) | 6.875e-05 | 1.1676e-05 | 3.7364e-08
Murata | Murata MLCC | GRM31MR11E224KA01# | 3.2 | 1.6 | 1.15 | 5.888 | 2.2e-07 | 25 | R(JIS) | 6.875e-05 | 1.1676e-05 | 3.7364e-08
Murata | Murata MLCC | GRM31MR11E224MA01# | 3.2 | 1.6 | 1.15 | 5.888 | 2.2e-07 | 25 | R(JIS) | 6.875e-05 | 1.1676e-05 | 3.7364e-08
Murata | Murata MLCC | GRM31MR11H224JA01# | 3.2 | 1.6 | 1.15 | 5.888 | 2.2e-07 | 50 | R(JIS) | 0.000275 | 4.6705e-05 | 3.7364e-08
Murata | Murata MLCC | GRM31MR11H224KA01# | 3.2 | 1.6 | 1.15 | 5.888 | 2.2e-07 | 50 | R(JIS) | 0.000275 | 4.6705e-05 | 3.7364e-08
Murata | Murata MLCC | GRM31MR11H224MA01# | 3.2 | 1.6 | 1.15 | 5.888 | 2.2e-07 | 50 | R(JIS) | 0.000275 | 4.6705e-05 | 3.7364e-08
Murata | Murata MLCC | GRM31MR71C224KA01# | 3.2 | 1.6 | 1.15 | 5.888 | 2.2e-07 | 16 | X7R | 2.816e-05 | 4.7826e-06 | 3.7364e-08
Murata | Murata MLCC | GRM31MR71C224MA01# | 3.2 | 1.6 | 1.15 | 5.888 | 2.2e-07 | 16 | X7R | 2.816e-05 | 4.7826e-06 | 3.7364e-08
Murata | Murata MLCC | GRM31MR71E224JA01# | 3.2 | 1.6 | 1.15 | 5.888 | 2.2e-07 | 25 | X7R | 6.875e-05 | 1.1676e-05 | 3.7364e-08
Murata | Murata MLCC | GRM31MR71E224KA01# | 3.2 | 1.6 | 1.15 | 5.888 | 2.2e-07 | 25 | X7R | 6.875e-05 | 1.1676e-05 | 3.7364e-08
Murata | Murata MLCC | GRM31MR71E224MA01# | 3.2 | 1.6 | 1.15 | 5.888 | 2.2e-07 | 25 | X7R | 6.875e-05 | 1.1676e-05 | 3.7364e-08
Murata | Murata MLCC | GRM31MR71H224JA01# | 3.2 | 1.6 | 1.15 | 5.888 | 2.2e-07 | 50 | X7R | 0.000275 | 4.6705e-05 | 3.7364e-08
Murata | Murata MLCC | GRM31MR71H224KA01# | 3.2 | 1.6 | 1.15 | 5.888 | 2.2e-07 | 50 | X7R | 0.000275 | 4.6705e-05 | 3.7364e-08
Murata | Murata MLCC | GRM31MR71H224MA01# | 3.2 | 1.6 | 1.15 | 5.888 | 2.2e-07 | 50 | X7R | 0.000275 | 4.6705e-05 | 3.7364e-08
Murata | Murata MLCC | GRM31MR72A224JA01# | 3.2 | 1.6 | 1.15 | 5.888 | 2.2e-07 | 100 | X7R | 0.0011 | 0.00018682 | 3.7364e-08
Murata | Murata MLCC | GRM31MR72A224KA01# | 3.2 | 1.6 | 1.15 | 5.888 | 2.2e-07 | 100 | X7R | 0.0011 | 0.00018682 | 3.7364e-08
Murata | Murata MLCC | GRM31MR72A224MA01# | 3.2 | 1.6 | 1.15 | 5.888 | 2.2e-07 | 100 | X7R | 0.0011 | 0.00018682 | 3.7364e-08
Murata | Murata MLCC | GRM216R71C563JA01# | 2 | 1.25 | 0.6 | 1.5 | 5.6e-08 | 16 | X7R | 7.168e-06 | 4.7787e-06 | 3.7333e-08
Murata | Murata MLCC | GRM216R71C563KA01# | 2 | 1.25 | 0.6 | 1.5 | 5.6e-08 | 16 | X7R | 7.168e-06 | 4.7787e-06 | 3.7333e-08
Murata | Murata MLCC | GRM216R71C563MA01# | 2 | 1.25 | 0.6 | 1.5 | 5.6e-08 | 16 | X7R | 7.168e-06 | 4.7787e-06 | 3.7333e-08
Murata | Murata MLCC | GRM216B11C563JA01# | 2 | 1.25 | 0.6 | 1.5 | 5.6e-08 | 16 | B(JIS) | 7.168e-06 | 4.7787e-06 | 3.7333e-08
Murata | Murata MLCC | GRM216B11C563KA01# | 2 | 1.25 | 0.6 | 1.5 | 5.6e-08 | 16 | B(JIS) | 7.168e-06 | 4.7787e-06 | 3.7333e-08
Murata | Murata MLCC | GRM216B11C563MA01# | 2 | 1.25 | 0.6 | 1.5 | 5.6e-08 | 16 | B(JIS) | 7.168e-06 | 4.7787e-06 | 3.7333e-08
Murata | Murata MLCC | GRM216R11C563JA01# | 2 | 1.25 | 0.6 | 1.5 | 5.6e-08 | 16 | R(JIS) | 7.168e-06 | 4.7787e-06 | 3.7333e-08
Murata | Murata MLCC | GRM216R11C563KA01# | 2 | 1.25 | 0.6 | 1.5 | 5.6e-08 | 16 | R(JIS) | 7.168e-06 | 4.7787e-06 | 3.7333e-08
Murata | Murata MLCC | GRM216R11C563MA01# | 2 | 1.25 | 0.6 | 1.5 | 5.6e-08 | 16 | R(JIS) | 7.168e-06 | 4.7787e-06 | 3.7333e-08
TDK | TDK MLCC | C0603JB1E222K030BA | 0.6 | 0.3 | 0.33 | 0.0594 | 2.2e-09 | 25 | JB | 6.875e-07 | 1.1574e-05 | 3.7037e-08
TDK | TDK MLCC | C0603JB1E222M030BA | 0.6 | 0.3 | 0.33 | 0.0594 | 2.2e-09 | 25 | JB | 6.875e-07 | 1.1574e-05 | 3.7037e-08
TDK | TDK MLCC | C0603X5R1E222K030BA | 0.6 | 0.3 | 0.33 | 0.0594 | 2.2e-09 | 25 | X5R | 6.875e-07 | 1.1574e-05 | 3.7037e-08
TDK | TDK MLCC | C0603X5R1E222M030BA | 0.6 | 0.3 | 0.33 | 0.0594 | 2.2e-09 | 25 | X5R | 6.875e-07 | 1.1574e-05 | 3.7037e-08
TDK | TDK MLCC | C0603X6S0J222K030BA | 0.6 | 0.3 | 0.33 | 0.0594 | 2.2e-09 | 6.3 | X6S | 4.3659e-08 | 7.35e-07 | 3.7037e-08
TDK | TDK MLCC | C0603X6S0J222M030BA | 0.6 | 0.3 | 0.33 | 0.0594 | 2.2e-09 | 6.3 | X6S | 4.3659e-08 | 7.35e-07 | 3.7037e-08
TDK | TDK MLCC | C0603X6S1A222K030BA | 0.6 | 0.3 | 0.33 | 0.0594 | 2.2e-09 | 10 | X6S | 1.1e-07 | 1.8519e-06 | 3.7037e-08
TDK | TDK MLCC | C0603X6S1A222M030BA | 0.6 | 0.3 | 0.33 | 0.0594 | 2.2e-09 | 10 | X6S | 1.1e-07 | 1.8519e-06 | 3.7037e-08
TDK | TDK MLCC | C0603X6S1C222K030BA | 0.6 | 0.3 | 0.33 | 0.0594 | 2.2e-09 | 16 | X6S | 2.816e-07 | 4.7407e-06 | 3.7037e-08
TDK | TDK MLCC | C0603X6S1C222M030BA | 0.6 | 0.3 | 0.33 | 0.0594 | 2.2e-09 | 16 | X6S | 2.816e-07 | 4.7407e-06 | 3.7037e-08
TDK | TDK MLCC | C0603X6S1E222K030BA | 0.6 | 0.3 | 0.33 | 0.0594 | 2.2e-09 | 25 | X6S | 6.875e-07 | 1.1574e-05 | 3.7037e-08
TDK | TDK MLCC | C0603X6S1E222M030BA | 0.6 | 0.3 | 0.33 | 0.0594 | 2.2e-09 | 25 | X6S | 6.875e-07 | 1.1574e-05 | 3.7037e-08
TDK | TDK MLCC | C0603X7R0J222K030BA | 0.6 | 0.3 | 0.33 | 0.0594 | 2.2e-09 | 6.3 | X7R | 4.3659e-08 | 7.35e-07 | 3.7037e-08
TDK | TDK MLCC | C0603X7R0J222M030BA | 0.6 | 0.3 | 0.33 | 0.0594 | 2.2e-09 | 6.3 | X7R | 4.3659e-08 | 7.35e-07 | 3.7037e-08
TDK | TDK MLCC | C0603X7R1A222K030BA | 0.6 | 0.3 | 0.33 | 0.0594 | 2.2e-09 | 10 | X7R | 1.1e-07 | 1.8519e-06 | 3.7037e-08
TDK | TDK MLCC | C0603X7R1A222M030BA | 0.6 | 0.3 | 0.33 | 0.0594 | 2.2e-09 | 10 | X7R | 1.1e-07 | 1.8519e-06 | 3.7037e-08
TDK | TDK MLCC | C0603X7R1C222K030BA | 0.6 | 0.3 | 0.33 | 0.0594 | 2.2e-09 | 16 | X7R | 2.816e-07 | 4.7407e-06 | 3.7037e-08
TDK | TDK MLCC | C0603X7R1C222M030BA | 0.6 | 0.3 | 0.33 | 0.0594 | 2.2e-09 | 16 | X7R | 2.816e-07 | 4.7407e-06 | 3.7037e-08
TDK | TDK MLCC | C0603X7R1E222K030BA | 0.6 | 0.3 | 0.33 | 0.0594 | 2.2e-09 | 25 | X7R | 6.875e-07 | 1.1574e-05 | 3.7037e-08
TDK | TDK MLCC | C0603X7R1E222M030BA | 0.6 | 0.3 | 0.33 | 0.0594 | 2.2e-09 | 25 | X7R | 6.875e-07 | 1.1574e-05 | 3.7037e-08
TDK | TDK MLCC | C1005X6S1H103K050BB | 1 | 0.5 | 0.55 | 0.275 | 1e-08 | 50 | X6S | 1.25e-05 | 4.5455e-05 | 3.6364e-08
TDK | TDK MLCC | C1005X6S1H103M050BB | 1 | 0.5 | 0.55 | 0.275 | 1e-08 | 50 | X6S | 1.25e-05 | 4.5455e-05 | 3.6364e-08
TDK | TDK MLCC | C1005X7R1C103K050BA | 1 | 0.5 | 0.55 | 0.275 | 1e-08 | 16 | X7R | 1.28e-06 | 4.6545e-06 | 3.6364e-08
TDK | TDK MLCC | C1005X7R1E103K050BB | 1 | 0.5 | 0.55 | 0.275 | 1e-08 | 25 | X7R | 3.125e-06 | 1.1364e-05 | 3.6364e-08
TDK | TDK MLCC | C1005X7R1E103M050BB | 1 | 0.5 | 0.55 | 0.275 | 1e-08 | 25 | X7R | 3.125e-06 | 1.1364e-05 | 3.6364e-08
TDK | TDK MLCC | C1005X7R1H103K050BB | 1 | 0.5 | 0.55 | 0.275 | 1e-08 | 50 | X7R | 1.25e-05 | 4.5455e-05 | 3.6364e-08
TDK | TDK MLCC | C1005X7R1H103M050BB | 1 | 0.5 | 0.55 | 0.275 | 1e-08 | 50 | X7R | 1.25e-05 | 4.5455e-05 | 3.6364e-08
TDK | TDK MLCC | C1005X7R1V103K050BB | 1 | 0.5 | 0.55 | 0.275 | 1e-08 | 35 | X7R | 6.125e-06 | 2.2273e-05 | 3.6364e-08
TDK | TDK MLCC | C1005X7R1V103M050BB | 1 | 0.5 | 0.55 | 0.275 | 1e-08 | 35 | X7R | 6.125e-06 | 2.2273e-05 | 3.6364e-08
TDK | TDK MLCC | C1005X7S2A103K050BB | 1 | 0.5 | 0.55 | 0.275 | 1e-08 | 100 | X7S | 5e-05 | 0.00018182 | 3.6364e-08
TDK | TDK MLCC | C1005X7S2A103M050BB | 1 | 0.5 | 0.55 | 0.275 | 1e-08 | 100 | X7S | 5e-05 | 0.00018182 | 3.6364e-08
TDK | TDK MLCC | C1005JB1E103K050BA | 1 | 0.5 | 0.55 | 0.275 | 1e-08 | 25 | JB | 3.125e-06 | 1.1364e-05 | 3.6364e-08
TDK | TDK MLCC | C1005JB1E103M050BA | 1 | 0.5 | 0.55 | 0.275 | 1e-08 | 25 | JB | 3.125e-06 | 1.1364e-05 | 3.6364e-08
TDK | TDK MLCC | C1005JB1H103K050BB | 1 | 0.5 | 0.55 | 0.275 | 1e-08 | 50 | JB | 1.25e-05 | 4.5455e-05 | 3.6364e-08
TDK | TDK MLCC | C1005JB1H103M050BB | 1 | 0.5 | 0.55 | 0.275 | 1e-08 | 50 | JB | 1.25e-05 | 4.5455e-05 | 3.6364e-08
TDK | TDK MLCC | C1005X5R1E103K050BA | 1 | 0.5 | 0.55 | 0.275 | 1e-08 | 25 | X5R | 3.125e-06 | 1.1364e-05 | 3.6364e-08
TDK | TDK MLCC | C1005X5R1E103M050BA | 1 | 0.5 | 0.55 | 0.275 | 1e-08 | 25 | X5R | 3.125e-06 | 1.1364e-05 | 3.6364e-08
TDK | TDK MLCC | C1005X5R1H103K050BB | 1 | 0.5 | 0.55 | 0.275 | 1e-08 | 50 | X5R | 1.25e-05 | 4.5455e-05 | 3.6364e-08
TDK | TDK MLCC | C1005X5R1H103M050BB | 1 | 0.5 | 0.55 | 0.275 | 1e-08 | 50 | X5R | 1.25e-05 | 4.5455e-05 | 3.6364e-08
TDK | TDK MLCC | C3216X7R1H334K160AA | 3.2 | 1.6 | 1.8 | 9.216 | 3.3e-07 | 50 | X7R | 0.0004125 | 4.4759e-05 | 3.5807e-08
TDK | TDK MLCC | C3216X7R1H334M160AA | 3.2 | 1.6 | 1.8 | 9.216 | 3.3e-07 | 50 | X7R | 0.0004125 | 4.4759e-05 | 3.5807e-08
Murata | Murata MLCC | GRM033B10J182JA01# | 0.6 | 0.3 | 0.3 | 0.054 | 1.8e-09 | 6.3 | B(JIS) | 3.5721e-08 | 6.615e-07 | 3.3333e-08
Murata | Murata MLCC | GRM033B10J182KA01# | 0.6 | 0.3 | 0.3 | 0.054 | 1.8e-09 | 6.3 | B(JIS) | 3.5721e-08 | 6.615e-07 | 3.3333e-08
Murata | Murata MLCC | GRM033B11A182JA01# | 0.6 | 0.3 | 0.3 | 0.054 | 1.8e-09 | 10 | B(JIS) | 9e-08 | 1.6667e-06 | 3.3333e-08
Murata | Murata MLCC | GRM033B11A182KA01# | 0.6 | 0.3 | 0.3 | 0.054 | 1.8e-09 | 10 | B(JIS) | 9e-08 | 1.6667e-06 | 3.3333e-08
Murata | Murata MLCC | GRM033B11A182MA01# | 0.6 | 0.3 | 0.3 | 0.054 | 1.8e-09 | 10 | B(JIS) | 9e-08 | 1.6667e-06 | 3.3333e-08
Murata | Murata MLCC | GRM033B31C182KA87# | 0.6 | 0.3 | 0.3 | 0.054 | 1.8e-09 | 16 | B(JIS) | 2.304e-07 | 4.2667e-06 | 3.3333e-08
Murata | Murata MLCC | GRM033B31C182MA87# | 0.6 | 0.3 | 0.3 | 0.054 | 1.8e-09 | 16 | B(JIS) | 2.304e-07 | 4.2667e-06 | 3.3333e-08
Murata | Murata MLCC | GRM033B31E182KA12# | 0.6 | 0.3 | 0.3 | 0.054 | 1.8e-09 | 25 | B(JIS) | 5.625e-07 | 1.0417e-05 | 3.3333e-08
Murata | Murata MLCC | GRM033B31E182MA12# | 0.6 | 0.3 | 0.3 | 0.054 | 1.8e-09 | 25 | B(JIS) | 5.625e-07 | 1.0417e-05 | 3.3333e-08
Murata | Murata MLCC | GRM033R10J182JA01# | 0.6 | 0.3 | 0.3 | 0.054 | 1.8e-09 | 6.3 | R(JIS) | 3.5721e-08 | 6.615e-07 | 3.3333e-08
Murata | Murata MLCC | GRM033R10J182KA01# | 0.6 | 0.3 | 0.3 | 0.054 | 1.8e-09 | 6.3 | R(JIS) | 3.5721e-08 | 6.615e-07 | 3.3333e-08
Murata | Murata MLCC | GRM033R11A182JA01# | 0.6 | 0.3 | 0.3 | 0.054 | 1.8e-09 | 10 | R(JIS) | 9e-08 | 1.6667e-06 | 3.3333e-08
Murata | Murata MLCC | GRM033R11A182KA01# | 0.6 | 0.3 | 0.3 | 0.054 | 1.8e-09 | 10 | R(JIS) | 9e-08 | 1.6667e-06 | 3.3333e-08
Murata | Murata MLCC | GRM033R11A182MA01# | 0.6 | 0.3 | 0.3 | 0.054 | 1.8e-09 | 10 | R(JIS) | 9e-08 | 1.6667e-06 | 3.3333e-08
Murata | Murata MLCC | GRM033R11C182KA88# | 0.6 | 0.3 | 0.3 | 0.054 | 1.8e-09 | 16 | R(JIS) | 2.304e-07 | 4.2667e-06 | 3.3333e-08
Murata | Murata MLCC | GRM033R11C182MA88# | 0.6 | 0.3 | 0.3 | 0.054 | 1.8e-09 | 16 | R(JIS) | 2.304e-07 | 4.2667e-06 | 3.3333e-08
Murata | Murata MLCC | GRM033R61A182JA01# | 0.6 | 0.3 | 0.3 | 0.054 | 1.8e-09 | 10 | X5R | 9e-08 | 1.6667e-06 | 3.3333e-08
Murata | Murata MLCC | GRM033R61A182KA01# | 0.6 | 0.3 | 0.3 | 0.054 | 1.8e-09 | 10 | X5R | 9e-08 | 1.6667e-06 | 3.3333e-08
Murata | Murata MLCC | GRM033R61A182MA01# | 0.6 | 0.3 | 0.3 | 0.054 | 1.8e-09 | 10 | X5R | 9e-08 | 1.6667e-06 | 3.3333e-08
Murata | Murata MLCC | GRM033R70J182JA01# | 0.6 | 0.3 | 0.3 | 0.054 | 1.8e-09 | 6.3 | X7R | 3.5721e-08 | 6.615e-07 | 3.3333e-08
Murata | Murata MLCC | GRM033R70J182KA01# | 0.6 | 0.3 | 0.3 | 0.054 | 1.8e-09 | 6.3 | X7R | 3.5721e-08 | 6.615e-07 | 3.3333e-08
Murata | Murata MLCC | GRM033R71A182JA01# | 0.6 | 0.3 | 0.3 | 0.054 | 1.8e-09 | 10 | X7R | 9e-08 | 1.6667e-06 | 3.3333e-08
Murata | Murata MLCC | GRM033R71A182KA01# | 0.6 | 0.3 | 0.3 | 0.054 | 1.8e-09 | 10 | X7R | 9e-08 | 1.6667e-06 | 3.3333e-08
Murata | Murata MLCC | GRM033R71A182MA01# | 0.6 | 0.3 | 0.3 | 0.054 | 1.8e-09 | 10 | X7R | 9e-08 | 1.6667e-06 | 3.3333e-08
Murata | Murata MLCC | GRM033R71C182KA88# | 0.6 | 0.3 | 0.3 | 0.054 | 1.8e-09 | 16 | X7R | 2.304e-07 | 4.2667e-06 | 3.3333e-08
Murata | Murata MLCC | GRM033R71C182MA88# | 0.6 | 0.3 | 0.3 | 0.054 | 1.8e-09 | 16 | X7R | 2.304e-07 | 4.2667e-06 | 3.3333e-08
Murata | Murata MLCC | GRM033R71E182KA12# | 0.6 | 0.3 | 0.3 | 0.054 | 1.8e-09 | 25 | X7R | 5.625e-07 | 1.0417e-05 | 3.3333e-08
Murata | Murata MLCC | GRM033R71E182MA12# | 0.6 | 0.3 | 0.3 | 0.054 | 1.8e-09 | 25 | X7R | 5.625e-07 | 1.0417e-05 | 3.3333e-08
TDK | TDK MLCC | C3216X7R1H224K115AA | 3.2 | 1.6 | 1.3 | 6.656 | 2.2e-07 | 50 | X7R | 0.000275 | 4.1316e-05 | 3.3053e-08
TDK | TDK MLCC | C3216X7R1H224M115AA | 3.2 | 1.6 | 1.3 | 6.656 | 2.2e-07 | 50 | X7R | 0.000275 | 4.1316e-05 | 3.3053e-08
TDK | TDK MLCC | C3216JB2A224K115AA | 3.2 | 1.6 | 1.3 | 6.656 | 2.2e-07 | 100 | JB | 0.0011 | 0.00016526 | 3.3053e-08
TDK | TDK MLCC | C3216JB2A224M115AA | 3.2 | 1.6 | 1.3 | 6.656 | 2.2e-07 | 100 | JB | 0.0011 | 0.00016526 | 3.3053e-08
TDK | TDK MLCC | C3216X5R2A224K115AA | 3.2 | 1.6 | 1.3 | 6.656 | 2.2e-07 | 100 | X5R | 0.0011 | 0.00016526 | 3.3053e-08
TDK | TDK MLCC | C3216X5R2A224M115AA | 3.2 | 1.6 | 1.3 | 6.656 | 2.2e-07 | 100 | X5R | 0.0011 | 0.00016526 | 3.3053e-08
TDK | TDK MLCC | C3216X7R2A224K115AA | 3.2 | 1.6 | 1.3 | 6.656 | 2.2e-07 | 100 | X7R | 0.0011 | 0.00016526 | 3.3053e-08
TDK | TDK MLCC | C3216X7R2A224M115AA | 3.2 | 1.6 | 1.3 | 6.656 | 2.2e-07 | 100 | X7R | 0.0011 | 0.00016526 | 3.3053e-08
Murata | Murata MLCC | GRM1555C1H822GE01# | 1 | 0.5 | 0.5 | 0.25 | 8.2e-09 | 50 | C0G | 1.025e-05 | 4.1e-05 | 3.28e-08
Murata | Murata MLCC | GRM1555C1H822JE01# | 1 | 0.5 | 0.5 | 0.25 | 8.2e-09 | 50 | C0G | 1.025e-05 | 4.1e-05 | 3.28e-08
Murata | Murata MLCC | GRM155B11C822JA01# | 1 | 0.5 | 0.5 | 0.25 | 8.2e-09 | 16 | B(JIS) | 1.0496e-06 | 4.1984e-06 | 3.28e-08
Murata | Murata MLCC | GRM155B11C822KA01# | 1 | 0.5 | 0.5 | 0.25 | 8.2e-09 | 16 | B(JIS) | 1.0496e-06 | 4.1984e-06 | 3.28e-08
Murata | Murata MLCC | GRM155B11C822MA01# | 1 | 0.5 | 0.5 | 0.25 | 8.2e-09 | 16 | B(JIS) | 1.0496e-06 | 4.1984e-06 | 3.28e-08
Murata | Murata MLCC | GRM155B11E822JA01# | 1 | 0.5 | 0.5 | 0.25 | 8.2e-09 | 25 | B(JIS) | 2.5625e-06 | 1.025e-05 | 3.28e-08
Murata | Murata MLCC | GRM155B11E822KA01# | 1 | 0.5 | 0.5 | 0.25 | 8.2e-09 | 25 | B(JIS) | 2.5625e-06 | 1.025e-05 | 3.28e-08
Murata | Murata MLCC | GRM155B11E822MA01# | 1 | 0.5 | 0.5 | 0.25 | 8.2e-09 | 25 | B(JIS) | 2.5625e-06 | 1.025e-05 | 3.28e-08
Murata | Murata MLCC | GRM155B31H822JA88# | 1 | 0.5 | 0.5 | 0.25 | 8.2e-09 | 50 | B(JIS) | 1.025e-05 | 4.1e-05 | 3.28e-08
Murata | Murata MLCC | GRM155B31H822KA88# | 1 | 0.5 | 0.5 | 0.25 | 8.2e-09 | 50 | B(JIS) | 1.025e-05 | 4.1e-05 | 3.28e-08
Murata | Murata MLCC | GRM155B31H822MA88# | 1 | 0.5 | 0.5 | 0.25 | 8.2e-09 | 50 | B(JIS) | 1.025e-05 | 4.1e-05 | 3.28e-08
Murata | Murata MLCC | GRM155R11C822JA01# | 1 | 0.5 | 0.5 | 0.25 | 8.2e-09 | 16 | R(JIS) | 1.0496e-06 | 4.1984e-06 | 3.28e-08
Murata | Murata MLCC | GRM155R11C822KA01# | 1 | 0.5 | 0.5 | 0.25 | 8.2e-09 | 16 | R(JIS) | 1.0496e-06 | 4.1984e-06 | 3.28e-08
Murata | Murata MLCC | GRM155R11C822MA01# | 1 | 0.5 | 0.5 | 0.25 | 8.2e-09 | 16 | R(JIS) | 1.0496e-06 | 4.1984e-06 | 3.28e-08
Murata | Murata MLCC | GRM155R11E822JA01# | 1 | 0.5 | 0.5 | 0.25 | 8.2e-09 | 25 | R(JIS) | 2.5625e-06 | 1.025e-05 | 3.28e-08
Murata | Murata MLCC | GRM155R11E822KA01# | 1 | 0.5 | 0.5 | 0.25 | 8.2e-09 | 25 | R(JIS) | 2.5625e-06 | 1.025e-05 | 3.28e-08
Murata | Murata MLCC | GRM155R11E822MA01# | 1 | 0.5 | 0.5 | 0.25 | 8.2e-09 | 25 | R(JIS) | 2.5625e-06 | 1.025e-05 | 3.28e-08
Murata | Murata MLCC | GRM155R11H822JA88# | 1 | 0.5 | 0.5 | 0.25 | 8.2e-09 | 50 | R(JIS) | 1.025e-05 | 4.1e-05 | 3.28e-08
Murata | Murata MLCC | GRM155R11H822KA88# | 1 | 0.5 | 0.5 | 0.25 | 8.2e-09 | 50 | R(JIS) | 1.025e-05 | 4.1e-05 | 3.28e-08
Murata | Murata MLCC | GRM155R11H822MA88# | 1 | 0.5 | 0.5 | 0.25 | 8.2e-09 | 50 | R(JIS) | 1.025e-05 | 4.1e-05 | 3.28e-08
Murata | Murata MLCC | GRM155R71C822JA01# | 1 | 0.5 | 0.5 | 0.25 | 8.2e-09 | 16 | X7R | 1.0496e-06 | 4.1984e-06 | 3.28e-08
Murata | Murata MLCC | GRM155R71C822KA01# | 1 | 0.5 | 0.5 | 0.25 | 8.2e-09 | 16 | X7R | 1.0496e-06 | 4.1984e-06 | 3.28e-08
Murata | Murata MLCC | GRM155R71C822MA01# | 1 | 0.5 | 0.5 | 0.25 | 8.2e-09 | 16 | X7R | 1.0496e-06 | 4.1984e-06 | 3.28e-08
Murata | Murata MLCC | GRM155R71E822JA01# | 1 | 0.5 | 0.5 | 0.25 | 8.2e-09 | 25 | X7R | 2.5625e-06 | 1.025e-05 | 3.28e-08
Murata | Murata MLCC | GRM155R71E822KA01# | 1 | 0.5 | 0.5 | 0.25 | 8.2e-09 | 25 | X7R | 2.5625e-06 | 1.025e-05 | 3.28e-08
Murata | Murata MLCC | GRM155R71E822MA01# | 1 | 0.5 | 0.5 | 0.25 | 8.2e-09 | 25 | X7R | 2.5625e-06 | 1.025e-05 | 3.28e-08
Murata | Murata MLCC | GRM155R71H822JA88# | 1 | 0.5 | 0.5 | 0.25 | 8.2e-09 | 50 | X7R | 1.025e-05 | 4.1e-05 | 3.28e-08
Murata | Murata MLCC | GRM155R71H822KA88# | 1 | 0.5 | 0.5 | 0.25 | 8.2e-09 | 50 | X7R | 1.025e-05 | 4.1e-05 | 3.28e-08
Murata | Murata MLCC | GRM155R71H822MA88# | 1 | 0.5 | 0.5 | 0.25 | 8.2e-09 | 50 | X7R | 1.025e-05 | 4.1e-05 | 3.28e-08
Murata | Murata MLCC | GRM188B11C333JA01# | 1.6 | 0.8 | 0.8 | 1.024 | 3.3e-08 | 16 | B(JIS) | 4.224e-06 | 4.125e-06 | 3.2227e-08
Murata | Murata MLCC | GRM188B11C333KA01# | 1.6 | 0.8 | 0.8 | 1.024 | 3.3e-08 | 16 | B(JIS) | 4.224e-06 | 4.125e-06 | 3.2227e-08
Murata | Murata MLCC | GRM188B11C333MA01# | 1.6 | 0.8 | 0.8 | 1.024 | 3.3e-08 | 16 | B(JIS) | 4.224e-06 | 4.125e-06 | 3.2227e-08
Murata | Murata MLCC | GRM188B11E333JA01# | 1.6 | 0.8 | 0.8 | 1.024 | 3.3e-08 | 25 | B(JIS) | 1.0312e-05 | 1.0071e-05 | 3.2227e-08
Murata | Murata MLCC | GRM188B11E333KA01# | 1.6 | 0.8 | 0.8 | 1.024 | 3.3e-08 | 25 | B(JIS) | 1.0312e-05 | 1.0071e-05 | 3.2227e-08
Murata | Murata MLCC | GRM188B11E333MA01# | 1.6 | 0.8 | 0.8 | 1.024 | 3.3e-08 | 25 | B(JIS) | 1.0312e-05 | 1.0071e-05 | 3.2227e-08
Murata | Murata MLCC | GRM188B11H333JA61# | 1.6 | 0.8 | 0.8 | 1.024 | 3.3e-08 | 50 | B(JIS) | 4.125e-05 | 4.0283e-05 | 3.2227e-08
Murata | Murata MLCC | GRM188B11H333KA61# | 1.6 | 0.8 | 0.8 | 1.024 | 3.3e-08 | 50 | B(JIS) | 4.125e-05 | 4.0283e-05 | 3.2227e-08
Murata | Murata MLCC | GRM188B11H333MA61# | 1.6 | 0.8 | 0.8 | 1.024 | 3.3e-08 | 50 | B(JIS) | 4.125e-05 | 4.0283e-05 | 3.2227e-08
Murata | Murata MLCC | GRM188R11C333JA01# | 1.6 | 0.8 | 0.8 | 1.024 | 3.3e-08 | 16 | R(JIS) | 4.224e-06 | 4.125e-06 | 3.2227e-08
Murata | Murata MLCC | GRM188R11C333KA01# | 1.6 | 0.8 | 0.8 | 1.024 | 3.3e-08 | 16 | R(JIS) | 4.224e-06 | 4.125e-06 | 3.2227e-08
Murata | Murata MLCC | GRM188R11C333MA01# | 1.6 | 0.8 | 0.8 | 1.024 | 3.3e-08 | 16 | R(JIS) | 4.224e-06 | 4.125e-06 | 3.2227e-08
Murata | Murata MLCC | GRM188R11E333JA01# | 1.6 | 0.8 | 0.8 | 1.024 | 3.3e-08 | 25 | R(JIS) | 1.0312e-05 | 1.0071e-05 | 3.2227e-08
Murata | Murata MLCC | GRM188R11E333KA01# | 1.6 | 0.8 | 0.8 | 1.024 | 3.3e-08 | 25 | R(JIS) | 1.0312e-05 | 1.0071e-05 | 3.2227e-08
Murata | Murata MLCC | GRM188R11E333MA01# | 1.6 | 0.8 | 0.8 | 1.024 | 3.3e-08 | 25 | R(JIS) | 1.0312e-05 | 1.0071e-05 | 3.2227e-08
Murata | Murata MLCC | GRM188R11H333JA61# | 1.6 | 0.8 | 0.8 | 1.024 | 3.3e-08 | 50 | R(JIS) | 4.125e-05 | 4.0283e-05 | 3.2227e-08
Murata | Murata MLCC | GRM188R11H333KA61# | 1.6 | 0.8 | 0.8 | 1.024 | 3.3e-08 | 50 | R(JIS) | 4.125e-05 | 4.0283e-05 | 3.2227e-08
Murata | Murata MLCC | GRM188R11H333MA61# | 1.6 | 0.8 | 0.8 | 1.024 | 3.3e-08 | 50 | R(JIS) | 4.125e-05 | 4.0283e-05 | 3.2227e-08
Murata | Murata MLCC | GRM188R71C333JA01# | 1.6 | 0.8 | 0.8 | 1.024 | 3.3e-08 | 16 | X7R | 4.224e-06 | 4.125e-06 | 3.2227e-08
Murata | Murata MLCC | GRM188R71C333KA01# | 1.6 | 0.8 | 0.8 | 1.024 | 3.3e-08 | 16 | X7R | 4.224e-06 | 4.125e-06 | 3.2227e-08
Murata | Murata MLCC | GRM188R71C333MA01# | 1.6 | 0.8 | 0.8 | 1.024 | 3.3e-08 | 16 | X7R | 4.224e-06 | 4.125e-06 | 3.2227e-08
Murata | Murata MLCC | GRM188R71E333JA01# | 1.6 | 0.8 | 0.8 | 1.024 | 3.3e-08 | 25 | X7R | 1.0312e-05 | 1.0071e-05 | 3.2227e-08
Murata | Murata MLCC | GRM188R71E333KA01# | 1.6 | 0.8 | 0.8 | 1.024 | 3.3e-08 | 25 | X7R | 1.0312e-05 | 1.0071e-05 | 3.2227e-08
Murata | Murata MLCC | GRM188R71E333MA01# | 1.6 | 0.8 | 0.8 | 1.024 | 3.3e-08 | 25 | X7R | 1.0312e-05 | 1.0071e-05 | 3.2227e-08
Murata | Murata MLCC | GRM188R71H333JA61# | 1.6 | 0.8 | 0.8 | 1.024 | 3.3e-08 | 50 | X7R | 4.125e-05 | 4.0283e-05 | 3.2227e-08
Murata | Murata MLCC | GRM188R71H333KA61# | 1.6 | 0.8 | 0.8 | 1.024 | 3.3e-08 | 50 | X7R | 4.125e-05 | 4.0283e-05 | 3.2227e-08
Murata | Murata MLCC | GRM188R71H333MA61# | 1.6 | 0.8 | 0.8 | 1.024 | 3.3e-08 | 50 | X7R | 4.125e-05 | 4.0283e-05 | 3.2227e-08
Murata | Murata MLCC | GRM1881X0J333JA01# | 1.6 | 0.8 | 0.8 | 1.024 | 3.3e-08 | 6.3 | SL(JIS) | 6.5488e-07 | 6.3954e-07 | 3.2227e-08
Murata | Murata MLCC | GRM1881X1A333JA01# | 1.6 | 0.8 | 0.8 | 1.024 | 3.3e-08 | 10 | SL(JIS) | 1.65e-06 | 1.6113e-06 | 3.2227e-08
Murata | Murata MLCC | GRM1883U0J333JA01# | 1.6 | 0.8 | 0.8 | 1.024 | 3.3e-08 | 6.3 | UJ(JIS) | 6.5488e-07 | 6.3954e-07 | 3.2227e-08
Murata | Murata MLCC | GRM1883U1A333JA01# | 1.6 | 0.8 | 0.8 | 1.024 | 3.3e-08 | 10 | UJ(JIS) | 1.65e-06 | 1.6113e-06 | 3.2227e-08
Murata | Murata MLCC | GRM1887U0J333JA01# | 1.6 | 0.8 | 0.8 | 1.024 | 3.3e-08 | 6.3 | U2J | 6.5488e-07 | 6.3954e-07 | 3.2227e-08
Murata | Murata MLCC | GRM1887U1A333JA01# | 1.6 | 0.8 | 0.8 | 1.024 | 3.3e-08 | 10 | U2J | 1.65e-06 | 1.6113e-06 | 3.2227e-08
Murata | Murata MLCC | GRM219B11C683JA01# | 2 | 1.25 | 0.85 | 2.125 | 6.8e-08 | 16 | B(JIS) | 8.704e-06 | 4.096e-06 | 3.2e-08
Murata | Murata MLCC | GRM219B11C683KA01# | 2 | 1.25 | 0.85 | 2.125 | 6.8e-08 | 16 | B(JIS) | 8.704e-06 | 4.096e-06 | 3.2e-08
Murata | Murata MLCC | GRM219B11C683MA01# | 2 | 1.25 | 0.85 | 2.125 | 6.8e-08 | 16 | B(JIS) | 8.704e-06 | 4.096e-06 | 3.2e-08
Murata | Murata MLCC | GRM219B11E683JA01# | 2 | 1.25 | 0.85 | 2.125 | 6.8e-08 | 25 | B(JIS) | 2.125e-05 | 1e-05 | 3.2e-08
Murata | Murata MLCC | GRM219B11E683KA01# | 2 | 1.25 | 0.85 | 2.125 | 6.8e-08 | 25 | B(JIS) | 2.125e-05 | 1e-05 | 3.2e-08
Murata | Murata MLCC | GRM219B11E683MA01# | 2 | 1.25 | 0.85 | 2.125 | 6.8e-08 | 25 | B(JIS) | 2.125e-05 | 1e-05 | 3.2e-08
Murata | Murata MLCC | GRM219R11C683JA01# | 2 | 1.25 | 0.85 | 2.125 | 6.8e-08 | 16 | R(JIS) | 8.704e-06 | 4.096e-06 | 3.2e-08
Murata | Murata MLCC | GRM219R11C683KA01# | 2 | 1.25 | 0.85 | 2.125 | 6.8e-08 | 16 | R(JIS) | 8.704e-06 | 4.096e-06 | 3.2e-08
Murata | Murata MLCC | GRM219R11C683MA01# | 2 | 1.25 | 0.85 | 2.125 | 6.8e-08 | 16 | R(JIS) | 8.704e-06 | 4.096e-06 | 3.2e-08
Murata | Murata MLCC | GRM219R11E683JA01# | 2 | 1.25 | 0.85 | 2.125 | 6.8e-08 | 25 | R(JIS) | 2.125e-05 | 1e-05 | 3.2e-08
Murata | Murata MLCC | GRM219R11E683KA01# | 2 | 1.25 | 0.85 | 2.125 | 6.8e-08 | 25 | R(JIS) | 2.125e-05 | 1e-05 | 3.2e-08
Murata | Murata MLCC | GRM219R11E683MA01# | 2 | 1.25 | 0.85 | 2.125 | 6.8e-08 | 25 | R(JIS) | 2.125e-05 | 1e-05 | 3.2e-08
Murata | Murata MLCC | GRM219R71C683JA01# | 2 | 1.25 | 0.85 | 2.125 | 6.8e-08 | 16 | X7R | 8.704e-06 | 4.096e-06 | 3.2e-08
Murata | Murata MLCC | GRM219R71C683KA01# | 2 | 1.25 | 0.85 | 2.125 | 6.8e-08 | 16 | X7R | 8.704e-06 | 4.096e-06 | 3.2e-08
Murata | Murata MLCC | GRM219R71C683MA01# | 2 | 1.25 | 0.85 | 2.125 | 6.8e-08 | 16 | X7R | 8.704e-06 | 4.096e-06 | 3.2e-08
Murata | Murata MLCC | GRM219R71E683JA01# | 2 | 1.25 | 0.85 | 2.125 | 6.8e-08 | 25 | X7R | 2.125e-05 | 1e-05 | 3.2e-08
Murata | Murata MLCC | GRM219R71E683KA01# | 2 | 1.25 | 0.85 | 2.125 | 6.8e-08 | 25 | X7R | 2.125e-05 | 1e-05 | 3.2e-08
Murata | Murata MLCC | GRM219R71E683MA01# | 2 | 1.25 | 0.85 | 2.125 | 6.8e-08 | 25 | X7R | 2.125e-05 | 1e-05 | 3.2e-08
Murata | Murata MLCC | GRM21B1X1A104JA01# | 2 | 1.25 | 1.25 | 3.125 | 1e-07 | 10 | SL(JIS) | 5e-06 | 1.6e-06 | 3.2e-08
Murata | Murata MLCC | GRM21B3U1A104JA01# | 2 | 1.25 | 1.25 | 3.125 | 1e-07 | 10 | UJ(JIS) | 5e-06 | 1.6e-06 | 3.2e-08
Murata | Murata MLCC | GRM21B7U1A104JA01# | 2 | 1.25 | 1.25 | 3.125 | 1e-07 | 10 | U2J | 5e-06 | 1.6e-06 | 3.2e-08
Murata | Murata MLCC | GRM21BR72A104JAC4# | 2 | 1.25 | 1.25 | 3.125 | 1e-07 | 100 | X7R | 0.0005 | 0.00016 | 3.2e-08
Murata | Murata MLCC | GRM21BR72A104KAC4# | 2 | 1.25 | 1.25 | 3.125 | 1e-07 | 100 | X7R | 0.0005 | 0.00016 | 3.2e-08
Murata | Murata MLCC | GRM21BR72A104MAC4# | 2 | 1.25 | 1.25 | 3.125 | 1e-07 | 100 | X7R | 0.0005 | 0.00016 | 3.2e-08
Murata | Murata MLCC | GRM21BB11C104JA01# | 2 | 1.25 | 1.25 | 3.125 | 1e-07 | 16 | B(JIS) | 1.28e-05 | 4.096e-06 | 3.2e-08
Murata | Murata MLCC | GRM21BB11C104KA01# | 2 | 1.25 | 1.25 | 3.125 | 1e-07 | 16 | B(JIS) | 1.28e-05 | 4.096e-06 | 3.2e-08
Murata | Murata MLCC | GRM21BB11C104MA01# | 2 | 1.25 | 1.25 | 3.125 | 1e-07 | 16 | B(JIS) | 1.28e-05 | 4.096e-06 | 3.2e-08
Murata | Murata MLCC | GRM21BB11E104JA01# | 2 | 1.25 | 1.25 | 3.125 | 1e-07 | 25 | B(JIS) | 3.125e-05 | 1e-05 | 3.2e-08
Murata | Murata MLCC | GRM21BB11E104KA01# | 2 | 1.25 | 1.25 | 3.125 | 1e-07 | 25 | B(JIS) | 3.125e-05 | 1e-05 | 3.2e-08
Murata | Murata MLCC | GRM21BB11E104MA01# | 2 | 1.25 | 1.25 | 3.125 | 1e-07 | 25 | B(JIS) | 3.125e-05 | 1e-05 | 3.2e-08
Murata | Murata MLCC | GRM21BB11H104JA01# | 2 | 1.25 | 1.25 | 3.125 | 1e-07 | 50 | B(JIS) | 0.000125 | 4e-05 | 3.2e-08
Murata | Murata MLCC | GRM21BB11H104KA01# | 2 | 1.25 | 1.25 | 3.125 | 1e-07 | 50 | B(JIS) | 0.000125 | 4e-05 | 3.2e-08
Murata | Murata MLCC | GRM21BB11H104MA01# | 2 | 1.25 | 1.25 | 3.125 | 1e-07 | 50 | B(JIS) | 0.000125 | 4e-05 | 3.2e-08
Murata | Murata MLCC | GRM21BR11C104JA01# | 2 | 1.25 | 1.25 | 3.125 | 1e-07 | 16 | R(JIS) | 1.28e-05 | 4.096e-06 | 3.2e-08
Murata | Murata MLCC | GRM21BR11C104KA01# | 2 | 1.25 | 1.25 | 3.125 | 1e-07 | 16 | R(JIS) | 1.28e-05 | 4.096e-06 | 3.2e-08
Murata | Murata MLCC | GRM21BR11C104MA01# | 2 | 1.25 | 1.25 | 3.125 | 1e-07 | 16 | R(JIS) | 1.28e-05 | 4.096e-06 | 3.2e-08
Murata | Murata MLCC | GRM21BR11E104JA01# | 2 | 1.25 | 1.25 | 3.125 | 1e-07 | 25 | R(JIS) | 3.125e-05 | 1e-05 | 3.2e-08
Murata | Murata MLCC | GRM21BR11E104KA01# | 2 | 1.25 | 1.25 | 3.125 | 1e-07 | 25 | R(JIS) | 3.125e-05 | 1e-05 | 3.2e-08
Murata | Murata MLCC | GRM21BR11E104MA01# | 2 | 1.25 | 1.25 | 3.125 | 1e-07 | 25 | R(JIS) | 3.125e-05 | 1e-05 | 3.2e-08
Murata | Murata MLCC | GRM21BR11H104JA01# | 2 | 1.25 | 1.25 | 3.125 | 1e-07 | 50 | R(JIS) | 0.000125 | 4e-05 | 3.2e-08
Murata | Murata MLCC | GRM21BR11H104JA11# | 2 | 1.25 | 1.25 | 3.125 | 1e-07 | 50 | R(JIS) | 0.000125 | 4e-05 | 3.2e-08
Murata | Murata MLCC | GRM21BR11H104KA01# | 2 | 1.25 | 1.25 | 3.125 | 1e-07 | 50 | R(JIS) | 0.000125 | 4e-05 | 3.2e-08
Murata | Murata MLCC | GRM21BR11H104KA11# | 2 | 1.25 | 1.25 | 3.125 | 1e-07 | 50 | R(JIS) | 0.000125 | 4e-05 | 3.2e-08
Murata | Murata MLCC | GRM21BR11H104MA01# | 2 | 1.25 | 1.25 | 3.125 | 1e-07 | 50 | R(JIS) | 0.000125 | 4e-05 | 3.2e-08
Murata | Murata MLCC | GRM21BR11H104MA11# | 2 | 1.25 | 1.25 | 3.125 | 1e-07 | 50 | R(JIS) | 0.000125 | 4e-05 | 3.2e-08
Murata | Murata MLCC | GRM21BR71C104JA01# | 2 | 1.25 | 1.25 | 3.125 | 1e-07 | 16 | X7R | 1.28e-05 | 4.096e-06 | 3.2e-08
Murata | Murata MLCC | GRM21BR71C104KA01# | 2 | 1.25 | 1.25 | 3.125 | 1e-07 | 16 | X7R | 1.28e-05 | 4.096e-06 | 3.2e-08
Murata | Murata MLCC | GRM21BR71C104MA01# | 2 | 1.25 | 1.25 | 3.125 | 1e-07 | 16 | X7R | 1.28e-05 | 4.096e-06 | 3.2e-08
Murata | Murata MLCC | GRM21BR71E104JA01# | 2 | 1.25 | 1.25 | 3.125 | 1e-07 | 25 | X7R | 3.125e-05 | 1e-05 | 3.2e-08
Murata | Murata MLCC | GRM21BR71E104KA01# | 2 | 1.25 | 1.25 | 3.125 | 1e-07 | 25 | X7R | 3.125e-05 | 1e-05 | 3.2e-08
Murata | Murata MLCC | GRM21BR71E104MA01# | 2 | 1.25 | 1.25 | 3.125 | 1e-07 | 25 | X7R | 3.125e-05 | 1e-05 | 3.2e-08
Murata | Murata MLCC | GRM21BR71H104JA01# | 2 | 1.25 | 1.25 | 3.125 | 1e-07 | 50 | X7R | 0.000125 | 4e-05 | 3.2e-08
Murata | Murata MLCC | GRM21BR71H104JA11# | 2 | 1.25 | 1.25 | 3.125 | 1e-07 | 50 | X7R | 0.000125 | 4e-05 | 3.2e-08
Murata | Murata MLCC | GRM21BR71H104KA01# | 2 | 1.25 | 1.25 | 3.125 | 1e-07 | 50 | X7R | 0.000125 | 4e-05 | 3.2e-08
Murata | Murata MLCC | GRM21BR71H104KA11# | 2 | 1.25 | 1.25 | 3.125 | 1e-07 | 50 | X7R | 0.000125 | 4e-05 | 3.2e-08
Murata | Murata MLCC | GRM21BR71H104MA01# | 2 | 1.25 | 1.25 | 3.125 | 1e-07 | 50 | X7R | 0.000125 | 4e-05 | 3.2e-08
Murata | Murata MLCC | GRM21BR71H104MA11# | 2 | 1.25 | 1.25 | 3.125 | 1e-07 | 50 | X7R | 0.000125 | 4e-05 | 3.2e-08
Murata | Murata MLCC | GRM216R71C473JA01# | 2 | 1.25 | 0.6 | 1.5 | 4.7e-08 | 16 | X7R | 6.016e-06 | 4.0107e-06 | 3.1333e-08
Murata | Murata MLCC | GRM216R71C473KA01# | 2 | 1.25 | 0.6 | 1.5 | 4.7e-08 | 16 | X7R | 6.016e-06 | 4.0107e-06 | 3.1333e-08
Murata | Murata MLCC | GRM216R71C473MA01# | 2 | 1.25 | 0.6 | 1.5 | 4.7e-08 | 16 | X7R | 6.016e-06 | 4.0107e-06 | 3.1333e-08
Murata | Murata MLCC | GRM216B11C473JA01# | 2 | 1.25 | 0.6 | 1.5 | 4.7e-08 | 16 | B(JIS) | 6.016e-06 | 4.0107e-06 | 3.1333e-08
Murata | Murata MLCC | GRM216B11C473KA01# | 2 | 1.25 | 0.6 | 1.5 | 4.7e-08 | 16 | B(JIS) | 6.016e-06 | 4.0107e-06 | 3.1333e-08
Murata | Murata MLCC | GRM216B11C473MA01# | 2 | 1.25 | 0.6 | 1.5 | 4.7e-08 | 16 | B(JIS) | 6.016e-06 | 4.0107e-06 | 3.1333e-08
Murata | Murata MLCC | GRM216R11C473JA01# | 2 | 1.25 | 0.6 | 1.5 | 4.7e-08 | 16 | R(JIS) | 6.016e-06 | 4.0107e-06 | 3.1333e-08
Murata | Murata MLCC | GRM216R11C473KA01# | 2 | 1.25 | 0.6 | 1.5 | 4.7e-08 | 16 | R(JIS) | 6.016e-06 | 4.0107e-06 | 3.1333e-08
Murata | Murata MLCC | GRM216R11C473MA01# | 2 | 1.25 | 0.6 | 1.5 | 4.7e-08 | 16 | R(JIS) | 6.016e-06 | 4.0107e-06 | 3.1333e-08
Murata | Murata MLCC | GRM15XB11C392KA86# | 1 | 0.5 | 0.25 | 0.125 | 3.9e-09 | 16 | B(JIS) | 4.992e-07 | 3.9936e-06 | 3.12e-08
Murata | Murata MLCC | GRM15XB11C392MA86# | 1 | 0.5 | 0.25 | 0.125 | 3.9e-09 | 16 | B(JIS) | 4.992e-07 | 3.9936e-06 | 3.12e-08
Murata | Murata MLCC | GRM15XR11C392KA86# | 1 | 0.5 | 0.25 | 0.125 | 3.9e-09 | 16 | R(JIS) | 4.992e-07 | 3.9936e-06 | 3.12e-08
Murata | Murata MLCC | GRM15XR11C392MA86# | 1 | 0.5 | 0.25 | 0.125 | 3.9e-09 | 16 | R(JIS) | 4.992e-07 | 3.9936e-06 | 3.12e-08
Murata | Murata MLCC | GRM15XR71C392KA86# | 1 | 0.5 | 0.25 | 0.125 | 3.9e-09 | 16 | X7R | 4.992e-07 | 3.9936e-06 | 3.12e-08
Murata | Murata MLCC | GRM15XR71C392MA86# | 1 | 0.5 | 0.25 | 0.125 | 3.9e-09 | 16 | X7R | 4.992e-07 | 3.9936e-06 | 3.12e-08
TDK | TDK MLCC | C5750JB2A225K230KA | 5.7 | 5 | 2.5 | 71.25 | 2.2e-06 | 100 | JB | 0.011 | 0.00015439 | 3.0877e-08
TDK | TDK MLCC | C5750JB2A225M230KA | 5.7 | 5 | 2.5 | 71.25 | 2.2e-06 | 100 | JB | 0.011 | 0.00015439 | 3.0877e-08
TDK | TDK MLCC | C5750X7R2A225K230KA | 5.7 | 5 | 2.5 | 71.25 | 2.2e-06 | 100 | X7R | 0.011 | 0.00015439 | 3.0877e-08
TDK | TDK MLCC | C5750X7R2A225M230KA | 5.7 | 5 | 2.5 | 71.25 | 2.2e-06 | 100 | X7R | 0.011 | 0.00015439 | 3.0877e-08
Murata | Murata MLCC | GRM31MB11H184JA01# | 3.2 | 1.6 | 1.15 | 5.888 | 1.8e-07 | 50 | B(JIS) | 0.000225 | 3.8213e-05 | 3.0571e-08
Murata | Murata MLCC | GRM31MB11H184KA01# | 3.2 | 1.6 | 1.15 | 5.888 | 1.8e-07 | 50 | B(JIS) | 0.000225 | 3.8213e-05 | 3.0571e-08
Murata | Murata MLCC | GRM31MB11H184MA01# | 3.2 | 1.6 | 1.15 | 5.888 | 1.8e-07 | 50 | B(JIS) | 0.000225 | 3.8213e-05 | 3.0571e-08
Murata | Murata MLCC | GRM31MR11H184JA01# | 3.2 | 1.6 | 1.15 | 5.888 | 1.8e-07 | 50 | R(JIS) | 0.000225 | 3.8213e-05 | 3.0571e-08
Murata | Murata MLCC | GRM31MR11H184KA01# | 3.2 | 1.6 | 1.15 | 5.888 | 1.8e-07 | 50 | R(JIS) | 0.000225 | 3.8213e-05 | 3.0571e-08
Murata | Murata MLCC | GRM31MR11H184MA01# | 3.2 | 1.6 | 1.15 | 5.888 | 1.8e-07 | 50 | R(JIS) | 0.000225 | 3.8213e-05 | 3.0571e-08
Murata | Murata MLCC | GRM31MR71H184JA01# | 3.2 | 1.6 | 1.15 | 5.888 | 1.8e-07 | 50 | X7R | 0.000225 | 3.8213e-05 | 3.0571e-08
Murata | Murata MLCC | GRM31MR71H184KA01# | 3.2 | 1.6 | 1.15 | 5.888 | 1.8e-07 | 50 | X7R | 0.000225 | 3.8213e-05 | 3.0571e-08
Murata | Murata MLCC | GRM31MR71H184MA01# | 3.2 | 1.6 | 1.15 | 5.888 | 1.8e-07 | 50 | X7R | 0.000225 | 3.8213e-05 | 3.0571e-08
Murata | Murata MLCC | GRM1881X0J303JA01# | 1.6 | 0.8 | 0.8 | 1.024 | 3e-08 | 6.3 | SL(JIS) | 5.9535e-07 | 5.814e-07 | 2.9297e-08
Murata | Murata MLCC | GRM1881X1A303JA01# | 1.6 | 0.8 | 0.8 | 1.024 | 3e-08 | 10 | SL(JIS) | 1.5e-06 | 1.4648e-06 | 2.9297e-08
Murata | Murata MLCC | GRM1883U0J303JA01# | 1.6 | 0.8 | 0.8 | 1.024 | 3e-08 | 6.3 | UJ(JIS) | 5.9535e-07 | 5.814e-07 | 2.9297e-08
Murata | Murata MLCC | GRM1883U1A303JA01# | 1.6 | 0.8 | 0.8 | 1.024 | 3e-08 | 10 | UJ(JIS) | 1.5e-06 | 1.4648e-06 | 2.9297e-08
Murata | Murata MLCC | GRM1887U0J303JA01# | 1.6 | 0.8 | 0.8 | 1.024 | 3e-08 | 6.3 | U2J | 5.9535e-07 | 5.814e-07 | 2.9297e-08
Murata | Murata MLCC | GRM1887U1A303JA01# | 1.6 | 0.8 | 0.8 | 1.024 | 3e-08 | 10 | U2J | 1.5e-06 | 1.4648e-06 | 2.9297e-08
Murata | Murata MLCC | GRM55RB11H155JA01# | 5.7 | 5 | 1.8 | 51.3 | 1.5e-06 | 50 | B(JIS) | 0.001875 | 3.655e-05 | 2.924e-08
Murata | Murata MLCC | GRM55RB11H155KA01# | 5.7 | 5 | 1.8 | 51.3 | 1.5e-06 | 50 | B(JIS) | 0.001875 | 3.655e-05 | 2.924e-08
Murata | Murata MLCC | GRM55RB11H155MA01# | 5.7 | 5 | 1.8 | 51.3 | 1.5e-06 | 50 | B(JIS) | 0.001875 | 3.655e-05 | 2.924e-08
Murata | Murata MLCC | GRM55RR11H155JA01# | 5.7 | 5 | 1.8 | 51.3 | 1.5e-06 | 50 | R(JIS) | 0.001875 | 3.655e-05 | 2.924e-08
Murata | Murata MLCC | GRM55RR11H155KA01# | 5.7 | 5 | 1.8 | 51.3 | 1.5e-06 | 50 | R(JIS) | 0.001875 | 3.655e-05 | 2.924e-08
Murata | Murata MLCC | GRM55RR11H155MA01# | 5.7 | 5 | 1.8 | 51.3 | 1.5e-06 | 50 | R(JIS) | 0.001875 | 3.655e-05 | 2.924e-08
Murata | Murata MLCC | GRM55RR71H155JA01# | 5.7 | 5 | 1.8 | 51.3 | 1.5e-06 | 50 | X7R | 0.001875 | 3.655e-05 | 2.924e-08
Murata | Murata MLCC | GRM55RR71H155KA01# | 5.7 | 5 | 1.8 | 51.3 | 1.5e-06 | 50 | X7R | 0.001875 | 3.655e-05 | 2.924e-08
Murata | Murata MLCC | GRM55RR71H155MA01# | 5.7 | 5 | 1.8 | 51.3 | 1.5e-06 | 50 | X7R | 0.001875 | 3.655e-05 | 2.924e-08
TDK | TDK MLCC | C1608JB1H333K080AA | 1.6 | 0.8 | 0.9 | 1.152 | 3.3e-08 | 50 | JB | 4.125e-05 | 3.5807e-05 | 2.8646e-08
TDK | TDK MLCC | C1608JB1H333M080AA | 1.6 | 0.8 | 0.9 | 1.152 | 3.3e-08 | 50 | JB | 4.125e-05 | 3.5807e-05 | 2.8646e-08
TDK | TDK MLCC | C1608X5R1H333K080AA | 1.6 | 0.8 | 0.9 | 1.152 | 3.3e-08 | 50 | X5R | 4.125e-05 | 3.5807e-05 | 2.8646e-08
TDK | TDK MLCC | C1608X5R1H333M080AA | 1.6 | 0.8 | 0.9 | 1.152 | 3.3e-08 | 50 | X5R | 4.125e-05 | 3.5807e-05 | 2.8646e-08
TDK | TDK MLCC | C1608X7R1H333K080AA | 1.6 | 0.8 | 0.9 | 1.152 | 3.3e-08 | 50 | X7R | 4.125e-05 | 3.5807e-05 | 2.8646e-08
TDK | TDK MLCC | C1608X7R1H333M080AA | 1.6 | 0.8 | 0.9 | 1.152 | 3.3e-08 | 50 | X7R | 4.125e-05 | 3.5807e-05 | 2.8646e-08
TDK | TDK MLCC | C1608X7S2A333K080AB | 1.6 | 0.8 | 0.9 | 1.152 | 3.3e-08 | 100 | X7S | 0.000165 | 0.00014323 | 2.8646e-08
TDK | TDK MLCC | C1608X7S2A333M080AB | 1.6 | 0.8 | 0.9 | 1.152 | 3.3e-08 | 100 | X7S | 0.000165 | 0.00014323 | 2.8646e-08
Murata | Murata MLCC | GRM033B10J152JA01# | 0.6 | 0.3 | 0.3 | 0.054 | 1.5e-09 | 6.3 | B(JIS) | 2.9767e-08 | 5.5125e-07 | 2.7778e-08
Murata | Murata MLCC | GRM033B10J152KA01# | 0.6 | 0.3 | 0.3 | 0.054 | 1.5e-09 | 6.3 | B(JIS) | 2.9767e-08 | 5.5125e-07 | 2.7778e-08
Murata | Murata MLCC | GRM033B11A152JA01# | 0.6 | 0.3 | 0.3 | 0.054 | 1.5e-09 | 10 | B(JIS) | 7.5e-08 | 1.3889e-06 | 2.7778e-08
Murata | Murata MLCC | GRM033B11A152KA01# | 0.6 | 0.3 | 0.3 | 0.054 | 1.5e-09 | 10 | B(JIS) | 7.5e-08 | 1.3889e-06 | 2.7778e-08
Murata | Murata MLCC | GRM033B11A152MA01# | 0.6 | 0.3 | 0.3 | 0.054 | 1.5e-09 | 10 | B(JIS) | 7.5e-08 | 1.3889e-06 | 2.7778e-08
Murata | Murata MLCC | GRM033B11C152JA01# | 0.6 | 0.3 | 0.3 | 0.054 | 1.5e-09 | 16 | B(JIS) | 1.92e-07 | 3.5556e-06 | 2.7778e-08
Murata | Murata MLCC | GRM033B11C152KA01# | 0.6 | 0.3 | 0.3 | 0.054 | 1.5e-09 | 16 | B(JIS) | 1.92e-07 | 3.5556e-06 | 2.7778e-08
Murata | Murata MLCC | GRM033B11C152MA01# | 0.6 | 0.3 | 0.3 | 0.054 | 1.5e-09 | 16 | B(JIS) | 1.92e-07 | 3.5556e-06 | 2.7778e-08
Murata | Murata MLCC | GRM033B11E152KA01# | 0.6 | 0.3 | 0.3 | 0.054 | 1.5e-09 | 25 | B(JIS) | 4.6875e-07 | 8.6806e-06 | 2.7778e-08
Murata | Murata MLCC | GRM033B11E152MA01# | 0.6 | 0.3 | 0.3 | 0.054 | 1.5e-09 | 25 | B(JIS) | 4.6875e-07 | 8.6806e-06 | 2.7778e-08
Murata | Murata MLCC | GRM033B31H152KA12# | 0.6 | 0.3 | 0.3 | 0.054 | 1.5e-09 | 50 | B(JIS) | 1.875e-06 | 3.4722e-05 | 2.7778e-08
Murata | Murata MLCC | GRM033B31H152MA12# | 0.6 | 0.3 | 0.3 | 0.054 | 1.5e-09 | 50 | B(JIS) | 1.875e-06 | 3.4722e-05 | 2.7778e-08
Murata | Murata MLCC | GRM033R10J152JA01# | 0.6 | 0.3 | 0.3 | 0.054 | 1.5e-09 | 6.3 | R(JIS) | 2.9767e-08 | 5.5125e-07 | 2.7778e-08
Murata | Murata MLCC | GRM033R10J152KA01# | 0.6 | 0.3 | 0.3 | 0.054 | 1.5e-09 | 6.3 | R(JIS) | 2.9767e-08 | 5.5125e-07 | 2.7778e-08
Murata | Murata MLCC | GRM033R11A152JA01# | 0.6 | 0.3 | 0.3 | 0.054 | 1.5e-09 | 10 | R(JIS) | 7.5e-08 | 1.3889e-06 | 2.7778e-08
Murata | Murata MLCC | GRM033R11A152KA01# | 0.6 | 0.3 | 0.3 | 0.054 | 1.5e-09 | 10 | R(JIS) | 7.5e-08 | 1.3889e-06 | 2.7778e-08
Murata | Murata MLCC | GRM033R11A152MA01# | 0.6 | 0.3 | 0.3 | 0.054 | 1.5e-09 | 10 | R(JIS) | 7.5e-08 | 1.3889e-06 | 2.7778e-08
Murata | Murata MLCC | GRM033R11C152JA01# | 0.6 | 0.3 | 0.3 | 0.054 | 1.5e-09 | 16 | R(JIS) | 1.92e-07 | 3.5556e-06 | 2.7778e-08
Murata | Murata MLCC | GRM033R11C152KA01# | 0.6 | 0.3 | 0.3 | 0.054 | 1.5e-09 | 16 | R(JIS) | 1.92e-07 | 3.5556e-06 | 2.7778e-08
Murata | Murata MLCC | GRM033R11C152MA01# | 0.6 | 0.3 | 0.3 | 0.054 | 1.5e-09 | 16 | R(JIS) | 1.92e-07 | 3.5556e-06 | 2.7778e-08
Murata | Murata MLCC | GRM033R11E152JA01# | 0.6 | 0.3 | 0.3 | 0.054 | 1.5e-09 | 25 | R(JIS) | 4.6875e-07 | 8.6806e-06 | 2.7778e-08
Murata | Murata MLCC | GRM033R11E152KA01# | 0.6 | 0.3 | 0.3 | 0.054 | 1.5e-09 | 25 | R(JIS) | 4.6875e-07 | 8.6806e-06 | 2.7778e-08
Murata | Murata MLCC | GRM033R11E152MA01# | 0.6 | 0.3 | 0.3 | 0.054 | 1.5e-09 | 25 | R(JIS) | 4.6875e-07 | 8.6806e-06 | 2.7778e-08
Murata | Murata MLCC | GRM033R61A152JA01# | 0.6 | 0.3 | 0.3 | 0.054 | 1.5e-09 | 10 | X5R | 7.5e-08 | 1.3889e-06 | 2.7778e-08
Murata | Murata MLCC | GRM033R61A152KA01# | 0.6 | 0.3 | 0.3 | 0.054 | 1.5e-09 | 10 | X5R | 7.5e-08 | 1.3889e-06 | 2.7778e-08
Murata | Murata MLCC | GRM033R61A152MA01# | 0.6 | 0.3 | 0.3 | 0.054 | 1.5e-09 | 10 | X5R | 7.5e-08 | 1.3889e-06 | 2.7778e-08
Murata | Murata MLCC | GRM033R61H152KA12# | 0.6 | 0.3 | 0.3 | 0.054 | 1.5e-09 | 50 | X5R | 1.875e-06 | 3.4722e-05 | 2.7778e-08
Murata | Murata MLCC | GRM033R70J152JA01# | 0.6 | 0.3 | 0.3 | 0.054 | 1.5e-09 | 6.3 | X7R | 2.9767e-08 | 5.5125e-07 | 2.7778e-08
Murata | Murata MLCC | GRM033R70J152KA01# | 0.6 | 0.3 | 0.3 | 0.054 | 1.5e-09 | 6.3 | X7R | 2.9767e-08 | 5.5125e-07 | 2.7778e-08
Murata | Murata MLCC | GRM033R71A152JA01# | 0.6 | 0.3 | 0.3 | 0.054 | 1.5e-09 | 10 | X7R | 7.5e-08 | 1.3889e-06 | 2.7778e-08
Murata | Murata MLCC | GRM033R71A152KA01# | 0.6 | 0.3 | 0.3 | 0.054 | 1.5e-09 | 10 | X7R | 7.5e-08 | 1.3889e-06 | 2.7778e-08
Murata | Murata MLCC | GRM033R71A152MA01# | 0.6 | 0.3 | 0.3 | 0.054 | 1.5e-09 | 10 | X7R | 7.5e-08 | 1.3889e-06 | 2.7778e-08
Murata | Murata MLCC | GRM033R71C152JA01# | 0.6 | 0.3 | 0.3 | 0.054 | 1.5e-09 | 16 | X7R | 1.92e-07 | 3.5556e-06 | 2.7778e-08
Murata | Murata MLCC | GRM033R71C152KA01# | 0.6 | 0.3 | 0.3 | 0.054 | 1.5e-09 | 16 | X7R | 1.92e-07 | 3.5556e-06 | 2.7778e-08
Murata | Murata MLCC | GRM033R71C152MA01# | 0.6 | 0.3 | 0.3 | 0.054 | 1.5e-09 | 16 | X7R | 1.92e-07 | 3.5556e-06 | 2.7778e-08
Murata | Murata MLCC | GRM033R71E152JA01# | 0.6 | 0.3 | 0.3 | 0.054 | 1.5e-09 | 25 | X7R | 4.6875e-07 | 8.6806e-06 | 2.7778e-08
Murata | Murata MLCC | GRM033R71E152KA01# | 0.6 | 0.3 | 0.3 | 0.054 | 1.5e-09 | 25 | X7R | 4.6875e-07 | 8.6806e-06 | 2.7778e-08
Murata | Murata MLCC | GRM033R71E152MA01# | 0.6 | 0.3 | 0.3 | 0.054 | 1.5e-09 | 25 | X7R | 4.6875e-07 | 8.6806e-06 | 2.7778e-08
Murata | Murata MLCC | GRM033R71H152KA12# | 0.6 | 0.3 | 0.3 | 0.054 | 1.5e-09 | 50 | X7R | 1.875e-06 | 3.4722e-05 | 2.7778e-08
Murata | Murata MLCC | GRM033R71H152MA12# | 0.6 | 0.3 | 0.3 | 0.054 | 1.5e-09 | 50 | X7R | 1.875e-06 | 3.4722e-05 | 2.7778e-08
TDK | TDK MLCC | C4532JB2A105K230KA | 4.5 | 3.2 | 2.5 | 36 | 1e-06 | 100 | JB | 0.005 | 0.00013889 | 2.7778e-08
TDK | TDK MLCC | C4532JB2A105M230KA | 4.5 | 3.2 | 2.5 | 36 | 1e-06 | 100 | JB | 0.005 | 0.00013889 | 2.7778e-08
TDK | TDK MLCC | C4532X7R2A105K230KA | 4.5 | 3.2 | 2.5 | 36 | 1e-06 | 100 | X7R | 0.005 | 0.00013889 | 2.7778e-08
TDK | TDK MLCC | C4532X7R2A105M230KA | 4.5 | 3.2 | 2.5 | 36 | 1e-06 | 100 | X7R | 0.005 | 0.00013889 | 2.7778e-08
TDK | TDK MLCC | C2012JB2A104K125AA | 2 | 1.25 | 1.45 | 3.625 | 1e-07 | 100 | JB | 0.0005 | 0.00013793 | 2.7586e-08
TDK | TDK MLCC | C2012JB2A104M125AA | 2 | 1.25 | 1.45 | 3.625 | 1e-07 | 100 | JB | 0.0005 | 0.00013793 | 2.7586e-08
TDK | TDK MLCC | C2012X5R2A104K125AA | 2 | 1.25 | 1.45 | 3.625 | 1e-07 | 100 | X5R | 0.0005 | 0.00013793 | 2.7586e-08
TDK | TDK MLCC | C2012X5R2A104M125AA | 2 | 1.25 | 1.45 | 3.625 | 1e-07 | 100 | X5R | 0.0005 | 0.00013793 | 2.7586e-08
TDK | TDK MLCC | C2012X7R2A104K125AA | 2 | 1.25 | 1.45 | 3.625 | 1e-07 | 100 | X7R | 0.0005 | 0.00013793 | 2.7586e-08
TDK | TDK MLCC | C2012X7R2A104M125AA | 2 | 1.25 | 1.45 | 3.625 | 1e-07 | 100 | X7R | 0.0005 | 0.00013793 | 2.7586e-08
Murata | Murata MLCC | GRM319B11H124KA01# | 3.2 | 1.6 | 0.85 | 4.352 | 1.2e-07 | 50 | B(JIS) | 0.00015 | 3.4467e-05 | 2.7574e-08
Murata | Murata MLCC | GRM319B11H124MA01# | 3.2 | 1.6 | 0.85 | 4.352 | 1.2e-07 | 50 | B(JIS) | 0.00015 | 3.4467e-05 | 2.7574e-08
Murata | Murata MLCC | GRM319R11H124KA01# | 3.2 | 1.6 | 0.85 | 4.352 | 1.2e-07 | 50 | R(JIS) | 0.00015 | 3.4467e-05 | 2.7574e-08
Murata | Murata MLCC | GRM319R11H124MA01# | 3.2 | 1.6 | 0.85 | 4.352 | 1.2e-07 | 50 | R(JIS) | 0.00015 | 3.4467e-05 | 2.7574e-08
Murata | Murata MLCC | GRM319R71H124KA01# | 3.2 | 1.6 | 0.85 | 4.352 | 1.2e-07 | 50 | X7R | 0.00015 | 3.4467e-05 | 2.7574e-08
Murata | Murata MLCC | GRM319R71H124MA01# | 3.2 | 1.6 | 0.85 | 4.352 | 1.2e-07 | 50 | X7R | 0.00015 | 3.4467e-05 | 2.7574e-08
Murata | Murata MLCC | GRM1555C1H682GE01# | 1 | 0.5 | 0.5 | 0.25 | 6.8e-09 | 50 | C0G | 8.5e-06 | 3.4e-05 | 2.72e-08
Murata | Murata MLCC | GRM1555C1H682JE01# | 1 | 0.5 | 0.5 | 0.25 | 6.8e-09 | 50 | C0G | 8.5e-06 | 3.4e-05 | 2.72e-08
Murata | Murata MLCC | GRM155B11C682KA01# | 1 | 0.5 | 0.5 | 0.25 | 6.8e-09 | 16 | B(JIS) | 8.704e-07 | 3.4816e-06 | 2.72e-08
Murata | Murata MLCC | GRM155B11E682JA01# | 1 | 0.5 | 0.5 | 0.25 | 6.8e-09 | 25 | B(JIS) | 2.125e-06 | 8.5e-06 | 2.72e-08
Murata | Murata MLCC | GRM155B11E682KA01# | 1 | 0.5 | 0.5 | 0.25 | 6.8e-09 | 25 | B(JIS) | 2.125e-06 | 8.5e-06 | 2.72e-08
Murata | Murata MLCC | GRM155B11E682MA01# | 1 | 0.5 | 0.5 | 0.25 | 6.8e-09 | 25 | B(JIS) | 2.125e-06 | 8.5e-06 | 2.72e-08
Murata | Murata MLCC | GRM155B31H682JA88# | 1 | 0.5 | 0.5 | 0.25 | 6.8e-09 | 50 | B(JIS) | 8.5e-06 | 3.4e-05 | 2.72e-08
Murata | Murata MLCC | GRM155B31H682KA88# | 1 | 0.5 | 0.5 | 0.25 | 6.8e-09 | 50 | B(JIS) | 8.5e-06 | 3.4e-05 | 2.72e-08
Murata | Murata MLCC | GRM155B31H682MA88# | 1 | 0.5 | 0.5 | 0.25 | 6.8e-09 | 50 | B(JIS) | 8.5e-06 | 3.4e-05 | 2.72e-08
Murata | Murata MLCC | GRM155R11E682JA01# | 1 | 0.5 | 0.5 | 0.25 | 6.8e-09 | 25 | R(JIS) | 2.125e-06 | 8.5e-06 | 2.72e-08
Murata | Murata MLCC | GRM155R11E682KA01# | 1 | 0.5 | 0.5 | 0.25 | 6.8e-09 | 25 | R(JIS) | 2.125e-06 | 8.5e-06 | 2.72e-08
Murata | Murata MLCC | GRM155R11E682MA01# | 1 | 0.5 | 0.5 | 0.25 | 6.8e-09 | 25 | R(JIS) | 2.125e-06 | 8.5e-06 | 2.72e-08
Murata | Murata MLCC | GRM155R11H682JA88# | 1 | 0.5 | 0.5 | 0.25 | 6.8e-09 | 50 | R(JIS) | 8.5e-06 | 3.4e-05 | 2.72e-08
Murata | Murata MLCC | GRM155R11H682KA88# | 1 | 0.5 | 0.5 | 0.25 | 6.8e-09 | 50 | R(JIS) | 8.5e-06 | 3.4e-05 | 2.72e-08
Murata | Murata MLCC | GRM155R11H682MA88# | 1 | 0.5 | 0.5 | 0.25 | 6.8e-09 | 50 | R(JIS) | 8.5e-06 | 3.4e-05 | 2.72e-08
Murata | Murata MLCC | GRM155R61C682KA01# | 1 | 0.5 | 0.5 | 0.25 | 6.8e-09 | 16 | X5R | 8.704e-07 | 3.4816e-06 | 2.72e-08
Murata | Murata MLCC | GRM155R71E682JA01# | 1 | 0.5 | 0.5 | 0.25 | 6.8e-09 | 25 | X7R | 2.125e-06 | 8.5e-06 | 2.72e-08
Murata | Murata MLCC | GRM155R71E682KA01# | 1 | 0.5 | 0.5 | 0.25 | 6.8e-09 | 25 | X7R | 2.125e-06 | 8.5e-06 | 2.72e-08
Murata | Murata MLCC | GRM155R71E682MA01# | 1 | 0.5 | 0.5 | 0.25 | 6.8e-09 | 25 | X7R | 2.125e-06 | 8.5e-06 | 2.72e-08
Murata | Murata MLCC | GRM155R71H682JA88# | 1 | 0.5 | 0.5 | 0.25 | 6.8e-09 | 50 | X7R | 8.5e-06 | 3.4e-05 | 2.72e-08
Murata | Murata MLCC | GRM155R71H682KA88# | 1 | 0.5 | 0.5 | 0.25 | 6.8e-09 | 50 | X7R | 8.5e-06 | 3.4e-05 | 2.72e-08
Murata | Murata MLCC | GRM155R71H682MA88# | 1 | 0.5 | 0.5 | 0.25 | 6.8e-09 | 50 | X7R | 8.5e-06 | 3.4e-05 | 2.72e-08
TDK | TDK MLCC | C2012JB2A683K085AA | 2 | 1.25 | 1 | 2.5 | 6.8e-08 | 100 | JB | 0.00034 | 0.000136 | 2.72e-08
TDK | TDK MLCC | C2012JB2A683M085AA | 2 | 1.25 | 1 | 2.5 | 6.8e-08 | 100 | JB | 0.00034 | 0.000136 | 2.72e-08
TDK | TDK MLCC | C2012X5R2A683K085AA | 2 | 1.25 | 1 | 2.5 | 6.8e-08 | 100 | X5R | 0.00034 | 0.000136 | 2.72e-08
TDK | TDK MLCC | C2012X5R2A683M085AA | 2 | 1.25 | 1 | 2.5 | 6.8e-08 | 100 | X5R | 0.00034 | 0.000136 | 2.72e-08
TDK | TDK MLCC | C2012X7R2A683K085AA | 2 | 1.25 | 1 | 2.5 | 6.8e-08 | 100 | X7R | 0.00034 | 0.000136 | 2.72e-08
TDK | TDK MLCC | C2012X7R2A683M085AA | 2 | 1.25 | 1 | 2.5 | 6.8e-08 | 100 | X7R | 0.00034 | 0.000136 | 2.72e-08
Murata | Murata MLCC | GRM31C5C1E224GE02# | 3.2 | 1.6 | 1.6 | 8.192 | 2.2e-07 | 25 | C0G | 6.875e-05 | 8.3923e-06 | 2.6855e-08
Murata | Murata MLCC | GRM31C5C1E224JE02# | 3.2 | 1.6 | 1.6 | 8.192 | 2.2e-07 | 25 | C0G | 6.875e-05 | 8.3923e-06 | 2.6855e-08
Murata | Murata MLCC | GRM31C5C1H224GE02# | 3.2 | 1.6 | 1.6 | 8.192 | 2.2e-07 | 50 | C0G | 0.000275 | 3.3569e-05 | 2.6855e-08
Murata | Murata MLCC | GRM31C5C1H224JE02# | 3.2 | 1.6 | 1.6 | 8.192 | 2.2e-07 | 50 | C0G | 0.000275 | 3.3569e-05 | 2.6855e-08
Murata | Murata MLCC | GRM31CB11H224KA01# | 3.2 | 1.6 | 1.6 | 8.192 | 2.2e-07 | 50 | B(JIS) | 0.000275 | 3.3569e-05 | 2.6855e-08
Murata | Murata MLCC | GRM31CR71H224KA01# | 3.2 | 1.6 | 1.6 | 8.192 | 2.2e-07 | 50 | X7R | 0.000275 | 3.3569e-05 | 2.6855e-08
TDK | TDK MLCC | C3225JB2A474K200AA | 3.2 | 2.5 | 2.2 | 17.6 | 4.7e-07 | 100 | JB | 0.00235 | 0.00013352 | 2.6705e-08
TDK | TDK MLCC | C3225JB2A474M200AA | 3.2 | 2.5 | 2.2 | 17.6 | 4.7e-07 | 100 | JB | 0.00235 | 0.00013352 | 2.6705e-08
TDK | TDK MLCC | C3225X7R2A474K200AA | 3.2 | 2.5 | 2.2 | 17.6 | 4.7e-07 | 100 | X7R | 0.00235 | 0.00013352 | 2.6705e-08
TDK | TDK MLCC | C3225X7R2A474M200AA | 3.2 | 2.5 | 2.2 | 17.6 | 4.7e-07 | 100 | X7R | 0.00235 | 0.00013352 | 2.6705e-08
Murata | Murata MLCC | GRM15XB11C332KA86# | 1 | 0.5 | 0.25 | 0.125 | 3.3e-09 | 16 | B(JIS) | 4.224e-07 | 3.3792e-06 | 2.64e-08
Murata | Murata MLCC | GRM15XB11C332MA86# | 1 | 0.5 | 0.25 | 0.125 | 3.3e-09 | 16 | B(JIS) | 4.224e-07 | 3.3792e-06 | 2.64e-08
Murata | Murata MLCC | GRM15XR11C332KA86# | 1 | 0.5 | 0.25 | 0.125 | 3.3e-09 | 16 | R(JIS) | 4.224e-07 | 3.3792e-06 | 2.64e-08
Murata | Murata MLCC | GRM15XR11C332MA86# | 1 | 0.5 | 0.25 | 0.125 | 3.3e-09 | 16 | R(JIS) | 4.224e-07 | 3.3792e-06 | 2.64e-08
Murata | Murata MLCC | GRM15XR71C332KA86# | 1 | 0.5 | 0.25 | 0.125 | 3.3e-09 | 16 | X7R | 4.224e-07 | 3.3792e-06 | 2.64e-08
Murata | Murata MLCC | GRM15XR71C332MA86# | 1 | 0.5 | 0.25 | 0.125 | 3.3e-09 | 16 | X7R | 4.224e-07 | 3.3792e-06 | 2.64e-08
Murata | Murata MLCC | GRM188B11C273JA01# | 1.6 | 0.8 | 0.8 | 1.024 | 2.7e-08 | 16 | B(JIS) | 3.456e-06 | 3.375e-06 | 2.6367e-08
Murata | Murata MLCC | GRM188B11C273KA01# | 1.6 | 0.8 | 0.8 | 1.024 | 2.7e-08 | 16 | B(JIS) | 3.456e-06 | 3.375e-06 | 2.6367e-08
Murata | Murata MLCC | GRM188B11C273MA01# | 1.6 | 0.8 | 0.8 | 1.024 | 2.7e-08 | 16 | B(JIS) | 3.456e-06 | 3.375e-06 | 2.6367e-08
Murata | Murata MLCC | GRM188B11E273JA01# | 1.6 | 0.8 | 0.8 | 1.024 | 2.7e-08 | 25 | B(JIS) | 8.4375e-06 | 8.2397e-06 | 2.6367e-08
Murata | Murata MLCC | GRM188B11E273KA01# | 1.6 | 0.8 | 0.8 | 1.024 | 2.7e-08 | 25 | B(JIS) | 8.4375e-06 | 8.2397e-06 | 2.6367e-08
Murata | Murata MLCC | GRM188B11E273MA01# | 1.6 | 0.8 | 0.8 | 1.024 | 2.7e-08 | 25 | B(JIS) | 8.4375e-06 | 8.2397e-06 | 2.6367e-08
Murata | Murata MLCC | GRM188B11H273JA61# | 1.6 | 0.8 | 0.8 | 1.024 | 2.7e-08 | 50 | B(JIS) | 3.375e-05 | 3.2959e-05 | 2.6367e-08
Murata | Murata MLCC | GRM188B11H273KA61# | 1.6 | 0.8 | 0.8 | 1.024 | 2.7e-08 | 50 | B(JIS) | 3.375e-05 | 3.2959e-05 | 2.6367e-08
Murata | Murata MLCC | GRM188B11H273MA61# | 1.6 | 0.8 | 0.8 | 1.024 | 2.7e-08 | 50 | B(JIS) | 3.375e-05 | 3.2959e-05 | 2.6367e-08
Murata | Murata MLCC | GRM188R11C273JA01# | 1.6 | 0.8 | 0.8 | 1.024 | 2.7e-08 | 16 | R(JIS) | 3.456e-06 | 3.375e-06 | 2.6367e-08
Murata | Murata MLCC | GRM188R11C273KA01# | 1.6 | 0.8 | 0.8 | 1.024 | 2.7e-08 | 16 | R(JIS) | 3.456e-06 | 3.375e-06 | 2.6367e-08
Murata | Murata MLCC | GRM188R11C273MA01# | 1.6 | 0.8 | 0.8 | 1.024 | 2.7e-08 | 16 | R(JIS) | 3.456e-06 | 3.375e-06 | 2.6367e-08
Murata | Murata MLCC | GRM188R11E273JA01# | 1.6 | 0.8 | 0.8 | 1.024 | 2.7e-08 | 25 | R(JIS) | 8.4375e-06 | 8.2397e-06 | 2.6367e-08
Murata | Murata MLCC | GRM188R11E273KA01# | 1.6 | 0.8 | 0.8 | 1.024 | 2.7e-08 | 25 | R(JIS) | 8.4375e-06 | 8.2397e-06 | 2.6367e-08
Murata | Murata MLCC | GRM188R11E273MA01# | 1.6 | 0.8 | 0.8 | 1.024 | 2.7e-08 | 25 | R(JIS) | 8.4375e-06 | 8.2397e-06 | 2.6367e-08
Murata | Murata MLCC | GRM188R11H273JA61# | 1.6 | 0.8 | 0.8 | 1.024 | 2.7e-08 | 50 | R(JIS) | 3.375e-05 | 3.2959e-05 | 2.6367e-08
Murata | Murata MLCC | GRM188R11H273KA61# | 1.6 | 0.8 | 0.8 | 1.024 | 2.7e-08 | 50 | R(JIS) | 3.375e-05 | 3.2959e-05 | 2.6367e-08
Murata | Murata MLCC | GRM188R11H273MA61# | 1.6 | 0.8 | 0.8 | 1.024 | 2.7e-08 | 50 | R(JIS) | 3.375e-05 | 3.2959e-05 | 2.6367e-08
Murata | Murata MLCC | GRM188R71C273JA01# | 1.6 | 0.8 | 0.8 | 1.024 | 2.7e-08 | 16 | X7R | 3.456e-06 | 3.375e-06 | 2.6367e-08
Murata | Murata MLCC | GRM188R71C273KA01# | 1.6 | 0.8 | 0.8 | 1.024 | 2.7e-08 | 16 | X7R | 3.456e-06 | 3.375e-06 | 2.6367e-08
Murata | Murata MLCC | GRM188R71C273MA01# | 1.6 | 0.8 | 0.8 | 1.024 | 2.7e-08 | 16 | X7R | 3.456e-06 | 3.375e-06 | 2.6367e-08
Murata | Murata MLCC | GRM188R71E273JA01# | 1.6 | 0.8 | 0.8 | 1.024 | 2.7e-08 | 25 | X7R | 8.4375e-06 | 8.2397e-06 | 2.6367e-08
Murata | Murata MLCC | GRM188R71E273KA01# | 1.6 | 0.8 | 0.8 | 1.024 | 2.7e-08 | 25 | X7R | 8.4375e-06 | 8.2397e-06 | 2.6367e-08
Murata | Murata MLCC | GRM188R71E273MA01# | 1.6 | 0.8 | 0.8 | 1.024 | 2.7e-08 | 25 | X7R | 8.4375e-06 | 8.2397e-06 | 2.6367e-08
Murata | Murata MLCC | GRM188R71H273JA61# | 1.6 | 0.8 | 0.8 | 1.024 | 2.7e-08 | 50 | X7R | 3.375e-05 | 3.2959e-05 | 2.6367e-08
Murata | Murata MLCC | GRM188R71H273KA61# | 1.6 | 0.8 | 0.8 | 1.024 | 2.7e-08 | 50 | X7R | 3.375e-05 | 3.2959e-05 | 2.6367e-08
Murata | Murata MLCC | GRM188R71H273MA61# | 1.6 | 0.8 | 0.8 | 1.024 | 2.7e-08 | 50 | X7R | 3.375e-05 | 3.2959e-05 | 2.6367e-08
Murata | Murata MLCC | GRM1881X0J273JA01# | 1.6 | 0.8 | 0.8 | 1.024 | 2.7e-08 | 6.3 | SL(JIS) | 5.3582e-07 | 5.2326e-07 | 2.6367e-08
Murata | Murata MLCC | GRM1881X1A273JA01# | 1.6 | 0.8 | 0.8 | 1.024 | 2.7e-08 | 10 | SL(JIS) | 1.35e-06 | 1.3184e-06 | 2.6367e-08
Murata | Murata MLCC | GRM1883U0J273JA01# | 1.6 | 0.8 | 0.8 | 1.024 | 2.7e-08 | 6.3 | UJ(JIS) | 5.3582e-07 | 5.2326e-07 | 2.6367e-08
Murata | Murata MLCC | GRM1883U1A273JA01# | 1.6 | 0.8 | 0.8 | 1.024 | 2.7e-08 | 10 | UJ(JIS) | 1.35e-06 | 1.3184e-06 | 2.6367e-08
Murata | Murata MLCC | GRM1887U0J273JA01# | 1.6 | 0.8 | 0.8 | 1.024 | 2.7e-08 | 6.3 | U2J | 5.3582e-07 | 5.2326e-07 | 2.6367e-08
Murata | Murata MLCC | GRM1887U1A273JA01# | 1.6 | 0.8 | 0.8 | 1.024 | 2.7e-08 | 10 | U2J | 1.35e-06 | 1.3184e-06 | 2.6367e-08
Murata | Murata MLCC | GRM2191X1A563JA01# | 2 | 1.25 | 0.85 | 2.125 | 5.6e-08 | 10 | SL(JIS) | 2.8e-06 | 1.3176e-06 | 2.6353e-08
Murata | Murata MLCC | GRM2193U1A563JA01# | 2 | 1.25 | 0.85 | 2.125 | 5.6e-08 | 10 | UJ(JIS) | 2.8e-06 | 1.3176e-06 | 2.6353e-08
Murata | Murata MLCC | GRM2197U1A563JA01# | 2 | 1.25 | 0.85 | 2.125 | 5.6e-08 | 10 | U2J | 2.8e-06 | 1.3176e-06 | 2.6353e-08
Murata | Murata MLCC | GRM219B11E563JA01# | 2 | 1.25 | 0.85 | 2.125 | 5.6e-08 | 25 | B(JIS) | 1.75e-05 | 8.2353e-06 | 2.6353e-08
Murata | Murata MLCC | GRM219B11E563KA01# | 2 | 1.25 | 0.85 | 2.125 | 5.6e-08 | 25 | B(JIS) | 1.75e-05 | 8.2353e-06 | 2.6353e-08
Murata | Murata MLCC | GRM219B11E563MA01# | 2 | 1.25 | 0.85 | 2.125 | 5.6e-08 | 25 | B(JIS) | 1.75e-05 | 8.2353e-06 | 2.6353e-08
Murata | Murata MLCC | GRM219R11E563JA01# | 2 | 1.25 | 0.85 | 2.125 | 5.6e-08 | 25 | R(JIS) | 1.75e-05 | 8.2353e-06 | 2.6353e-08
Murata | Murata MLCC | GRM219R11E563KA01# | 2 | 1.25 | 0.85 | 2.125 | 5.6e-08 | 25 | R(JIS) | 1.75e-05 | 8.2353e-06 | 2.6353e-08
Murata | Murata MLCC | GRM219R11E563MA01# | 2 | 1.25 | 0.85 | 2.125 | 5.6e-08 | 25 | R(JIS) | 1.75e-05 | 8.2353e-06 | 2.6353e-08
Murata | Murata MLCC | GRM219R71E563JA01# | 2 | 1.25 | 0.85 | 2.125 | 5.6e-08 | 25 | X7R | 1.75e-05 | 8.2353e-06 | 2.6353e-08
Murata | Murata MLCC | GRM219R71E563KA01# | 2 | 1.25 | 0.85 | 2.125 | 5.6e-08 | 25 | X7R | 1.75e-05 | 8.2353e-06 | 2.6353e-08
Murata | Murata MLCC | GRM219R71E563MA01# | 2 | 1.25 | 0.85 | 2.125 | 5.6e-08 | 25 | X7R | 1.75e-05 | 8.2353e-06 | 2.6353e-08
Murata | Murata MLCC | GRM21B1X1A823JA01# | 2 | 1.25 | 1.25 | 3.125 | 8.2e-08 | 10 | SL(JIS) | 4.1e-06 | 1.312e-06 | 2.624e-08
Murata | Murata MLCC | GRM21B3U1A823JA01# | 2 | 1.25 | 1.25 | 3.125 | 8.2e-08 | 10 | UJ(JIS) | 4.1e-06 | 1.312e-06 | 2.624e-08
Murata | Murata MLCC | GRM21B7U1A823JA01# | 2 | 1.25 | 1.25 | 3.125 | 8.2e-08 | 10 | U2J | 4.1e-06 | 1.312e-06 | 2.624e-08
Murata | Murata MLCC | GRM21BR72A823JAC4# | 2 | 1.25 | 1.25 | 3.125 | 8.2e-08 | 100 | X7R | 0.00041 | 0.0001312 | 2.624e-08
Murata | Murata MLCC | GRM21BR72A823KAC4# | 2 | 1.25 | 1.25 | 3.125 | 8.2e-08 | 100 | X7R | 0.00041 | 0.0001312 | 2.624e-08
Murata | Murata MLCC | GRM21BR72A823MAC4# | 2 | 1.25 | 1.25 | 3.125 | 8.2e-08 | 100 | X7R | 0.00041 | 0.0001312 | 2.624e-08
Murata | Murata MLCC | GRM21BB11C823JA01# | 2 | 1.25 | 1.25 | 3.125 | 8.2e-08 | 16 | B(JIS) | 1.0496e-05 | 3.3587e-06 | 2.624e-08
Murata | Murata MLCC | GRM21BB11C823KA01# | 2 | 1.25 | 1.25 | 3.125 | 8.2e-08 | 16 | B(JIS) | 1.0496e-05 | 3.3587e-06 | 2.624e-08
Murata | Murata MLCC | GRM21BB11C823MA01# | 2 | 1.25 | 1.25 | 3.125 | 8.2e-08 | 16 | B(JIS) | 1.0496e-05 | 3.3587e-06 | 2.624e-08
Murata | Murata MLCC | GRM21BB11E823JA01# | 2 | 1.25 | 1.25 | 3.125 | 8.2e-08 | 25 | B(JIS) | 2.5625e-05 | 8.2e-06 | 2.624e-08
Murata | Murata MLCC | GRM21BB11E823KA01# | 2 | 1.25 | 1.25 | 3.125 | 8.2e-08 | 25 | B(JIS) | 2.5625e-05 | 8.2e-06 | 2.624e-08
Murata | Murata MLCC | GRM21BB11E823MA01# | 2 | 1.25 | 1.25 | 3.125 | 8.2e-08 | 25 | B(JIS) | 2.5625e-05 | 8.2e-06 | 2.624e-08
Murata | Murata MLCC | GRM21BB11H823JA01# | 2 | 1.25 | 1.25 | 3.125 | 8.2e-08 | 50 | B(JIS) | 0.0001025 | 3.28e-05 | 2.624e-08
Murata | Murata MLCC | GRM21BB11H823KA01# | 2 | 1.25 | 1.25 | 3.125 | 8.2e-08 | 50 | B(JIS) | 0.0001025 | 3.28e-05 | 2.624e-08
Murata | Murata MLCC | GRM21BB11H823MA01# | 2 | 1.25 | 1.25 | 3.125 | 8.2e-08 | 50 | B(JIS) | 0.0001025 | 3.28e-05 | 2.624e-08
Murata | Murata MLCC | GRM21BR11C823JA01# | 2 | 1.25 | 1.25 | 3.125 | 8.2e-08 | 16 | R(JIS) | 1.0496e-05 | 3.3587e-06 | 2.624e-08
Murata | Murata MLCC | GRM21BR11C823KA01# | 2 | 1.25 | 1.25 | 3.125 | 8.2e-08 | 16 | R(JIS) | 1.0496e-05 | 3.3587e-06 | 2.624e-08
Murata | Murata MLCC | GRM21BR11C823MA01# | 2 | 1.25 | 1.25 | 3.125 | 8.2e-08 | 16 | R(JIS) | 1.0496e-05 | 3.3587e-06 | 2.624e-08
Murata | Murata MLCC | GRM21BR11E823JA01# | 2 | 1.25 | 1.25 | 3.125 | 8.2e-08 | 25 | R(JIS) | 2.5625e-05 | 8.2e-06 | 2.624e-08
Murata | Murata MLCC | GRM21BR11E823KA01# | 2 | 1.25 | 1.25 | 3.125 | 8.2e-08 | 25 | R(JIS) | 2.5625e-05 | 8.2e-06 | 2.624e-08
Murata | Murata MLCC | GRM21BR11E823MA01# | 2 | 1.25 | 1.25 | 3.125 | 8.2e-08 | 25 | R(JIS) | 2.5625e-05 | 8.2e-06 | 2.624e-08
Murata | Murata MLCC | GRM21BR11H823JA01# | 2 | 1.25 | 1.25 | 3.125 | 8.2e-08 | 50 | R(JIS) | 0.0001025 | 3.28e-05 | 2.624e-08
Murata | Murata MLCC | GRM21BR11H823KA01# | 2 | 1.25 | 1.25 | 3.125 | 8.2e-08 | 50 | R(JIS) | 0.0001025 | 3.28e-05 | 2.624e-08
Murata | Murata MLCC | GRM21BR11H823MA01# | 2 | 1.25 | 1.25 | 3.125 | 8.2e-08 | 50 | R(JIS) | 0.0001025 | 3.28e-05 | 2.624e-08
Murata | Murata MLCC | GRM21BR71C823JA01# | 2 | 1.25 | 1.25 | 3.125 | 8.2e-08 | 16 | X7R | 1.0496e-05 | 3.3587e-06 | 2.624e-08
Murata | Murata MLCC | GRM21BR71C823KA01# | 2 | 1.25 | 1.25 | 3.125 | 8.2e-08 | 16 | X7R | 1.0496e-05 | 3.3587e-06 | 2.624e-08
Murata | Murata MLCC | GRM21BR71C823MA01# | 2 | 1.25 | 1.25 | 3.125 | 8.2e-08 | 16 | X7R | 1.0496e-05 | 3.3587e-06 | 2.624e-08
Murata | Murata MLCC | GRM21BR71E823JA01# | 2 | 1.25 | 1.25 | 3.125 | 8.2e-08 | 25 | X7R | 2.5625e-05 | 8.2e-06 | 2.624e-08
Murata | Murata MLCC | GRM21BR71E823KA01# | 2 | 1.25 | 1.25 | 3.125 | 8.2e-08 | 25 | X7R | 2.5625e-05 | 8.2e-06 | 2.624e-08
Murata | Murata MLCC | GRM21BR71E823MA01# | 2 | 1.25 | 1.25 | 3.125 | 8.2e-08 | 25 | X7R | 2.5625e-05 | 8.2e-06 | 2.624e-08
Murata | Murata MLCC | GRM21BR71H823JA01# | 2 | 1.25 | 1.25 | 3.125 | 8.2e-08 | 50 | X7R | 0.0001025 | 3.28e-05 | 2.624e-08
Murata | Murata MLCC | GRM21BR71H823KA01# | 2 | 1.25 | 1.25 | 3.125 | 8.2e-08 | 50 | X7R | 0.0001025 | 3.28e-05 | 2.624e-08
Murata | Murata MLCC | GRM21BR71H823MA01# | 2 | 1.25 | 1.25 | 3.125 | 8.2e-08 | 50 | X7R | 0.0001025 | 3.28e-05 | 2.624e-08
Murata | Murata MLCC | GRM43RB11H684KA01# | 4.5 | 3.2 | 1.8 | 25.92 | 6.8e-07 | 50 | B(JIS) | 0.00085 | 3.2793e-05 | 2.6235e-08
Murata | Murata MLCC | GRM43RB11H684MA01# | 4.5 | 3.2 | 1.8 | 25.92 | 6.8e-07 | 50 | B(JIS) | 0.00085 | 3.2793e-05 | 2.6235e-08
Murata | Murata MLCC | GRM43RR11H684KA01# | 4.5 | 3.2 | 1.8 | 25.92 | 6.8e-07 | 50 | R(JIS) | 0.00085 | 3.2793e-05 | 2.6235e-08
Murata | Murata MLCC | GRM43RR11H684MA01# | 4.5 | 3.2 | 1.8 | 25.92 | 6.8e-07 | 50 | R(JIS) | 0.00085 | 3.2793e-05 | 2.6235e-08
Murata | Murata MLCC | GRM216R71C393JA01# | 2 | 1.25 | 0.6 | 1.5 | 3.9e-08 | 16 | X7R | 4.992e-06 | 3.328e-06 | 2.6e-08
Murata | Murata MLCC | GRM216R71C393KA01# | 2 | 1.25 | 0.6 | 1.5 | 3.9e-08 | 16 | X7R | 4.992e-06 | 3.328e-06 | 2.6e-08
Murata | Murata MLCC | GRM216R71C393MA01# | 2 | 1.25 | 0.6 | 1.5 | 3.9e-08 | 16 | X7R | 4.992e-06 | 3.328e-06 | 2.6e-08
Murata | Murata MLCC | GRM216B11C393JA01# | 2 | 1.25 | 0.6 | 1.5 | 3.9e-08 | 16 | B(JIS) | 4.992e-06 | 3.328e-06 | 2.6e-08
Murata | Murata MLCC | GRM216B11C393KA01# | 2 | 1.25 | 0.6 | 1.5 | 3.9e-08 | 16 | B(JIS) | 4.992e-06 | 3.328e-06 | 2.6e-08
Murata | Murata MLCC | GRM216B11C393MA01# | 2 | 1.25 | 0.6 | 1.5 | 3.9e-08 | 16 | B(JIS) | 4.992e-06 | 3.328e-06 | 2.6e-08
Murata | Murata MLCC | GRM216R11C393JA01# | 2 | 1.25 | 0.6 | 1.5 | 3.9e-08 | 16 | R(JIS) | 4.992e-06 | 3.328e-06 | 2.6e-08
Murata | Murata MLCC | GRM216R11C393KA01# | 2 | 1.25 | 0.6 | 1.5 | 3.9e-08 | 16 | R(JIS) | 4.992e-06 | 3.328e-06 | 2.6e-08
Murata | Murata MLCC | GRM216R11C393MA01# | 2 | 1.25 | 0.6 | 1.5 | 3.9e-08 | 16 | R(JIS) | 4.992e-06 | 3.328e-06 | 2.6e-08
Murata | Murata MLCC | GRM31MB11H154JA01# | 3.2 | 1.6 | 1.15 | 5.888 | 1.5e-07 | 50 | B(JIS) | 0.0001875 | 3.1844e-05 | 2.5476e-08
Murata | Murata MLCC | GRM31MB11H154KA01# | 3.2 | 1.6 | 1.15 | 5.888 | 1.5e-07 | 50 | B(JIS) | 0.0001875 | 3.1844e-05 | 2.5476e-08
Murata | Murata MLCC | GRM31MB11H154MA01# | 3.2 | 1.6 | 1.15 | 5.888 | 1.5e-07 | 50 | B(JIS) | 0.0001875 | 3.1844e-05 | 2.5476e-08
Murata | Murata MLCC | GRM31MR11H154JA01# | 3.2 | 1.6 | 1.15 | 5.888 | 1.5e-07 | 50 | R(JIS) | 0.0001875 | 3.1844e-05 | 2.5476e-08
Murata | Murata MLCC | GRM31MR11H154KA01# | 3.2 | 1.6 | 1.15 | 5.888 | 1.5e-07 | 50 | R(JIS) | 0.0001875 | 3.1844e-05 | 2.5476e-08
Murata | Murata MLCC | GRM31MR11H154MA01# | 3.2 | 1.6 | 1.15 | 5.888 | 1.5e-07 | 50 | R(JIS) | 0.0001875 | 3.1844e-05 | 2.5476e-08
Murata | Murata MLCC | GRM31MR71H154JA01# | 3.2 | 1.6 | 1.15 | 5.888 | 1.5e-07 | 50 | X7R | 0.0001875 | 3.1844e-05 | 2.5476e-08
Murata | Murata MLCC | GRM31MR71H154KA01# | 3.2 | 1.6 | 1.15 | 5.888 | 1.5e-07 | 50 | X7R | 0.0001875 | 3.1844e-05 | 2.5476e-08
Murata | Murata MLCC | GRM31MR71H154MA01# | 3.2 | 1.6 | 1.15 | 5.888 | 1.5e-07 | 50 | X7R | 0.0001875 | 3.1844e-05 | 2.5476e-08
Murata | Murata MLCC | GRM31MR72A154JA01# | 3.2 | 1.6 | 1.15 | 5.888 | 1.5e-07 | 100 | X7R | 0.00075 | 0.00012738 | 2.5476e-08
Murata | Murata MLCC | GRM31MR72A154KA01# | 3.2 | 1.6 | 1.15 | 5.888 | 1.5e-07 | 100 | X7R | 0.00075 | 0.00012738 | 2.5476e-08
Murata | Murata MLCC | GRM31MR72A154MA01# | 3.2 | 1.6 | 1.15 | 5.888 | 1.5e-07 | 100 | X7R | 0.00075 | 0.00012738 | 2.5476e-08
TDK | TDK MLCC | C0603JB1E152K030BA | 0.6 | 0.3 | 0.33 | 0.0594 | 1.5e-09 | 25 | JB | 4.6875e-07 | 7.8914e-06 | 2.5253e-08
TDK | TDK MLCC | C0603JB1E152M030BA | 0.6 | 0.3 | 0.33 | 0.0594 | 1.5e-09 | 25 | JB | 4.6875e-07 | 7.8914e-06 | 2.5253e-08
TDK | TDK MLCC | C0603X5R1E152K030BA | 0.6 | 0.3 | 0.33 | 0.0594 | 1.5e-09 | 25 | X5R | 4.6875e-07 | 7.8914e-06 | 2.5253e-08
TDK | TDK MLCC | C0603X5R1E152M030BA | 0.6 | 0.3 | 0.33 | 0.0594 | 1.5e-09 | 25 | X5R | 4.6875e-07 | 7.8914e-06 | 2.5253e-08
TDK | TDK MLCC | C0603X7R1E152K030BA | 0.6 | 0.3 | 0.33 | 0.0594 | 1.5e-09 | 25 | X7R | 4.6875e-07 | 7.8914e-06 | 2.5253e-08
TDK | TDK MLCC | C0603X7R1E152M030BA | 0.6 | 0.3 | 0.33 | 0.0594 | 1.5e-09 | 25 | X7R | 4.6875e-07 | 7.8914e-06 | 2.5253e-08
TDK | TDK MLCC | C1005X5R1H682K050BA | 1 | 0.5 | 0.55 | 0.275 | 6.8e-09 | 50 | X5R | 8.5e-06 | 3.0909e-05 | 2.4727e-08
TDK | TDK MLCC | C1005X5R1H682M050BA | 1 | 0.5 | 0.55 | 0.275 | 6.8e-09 | 50 | X5R | 8.5e-06 | 3.0909e-05 | 2.4727e-08
TDK | TDK MLCC | C1005X7R1H682K050BA | 1 | 0.5 | 0.55 | 0.275 | 6.8e-09 | 50 | X7R | 8.5e-06 | 3.0909e-05 | 2.4727e-08
TDK | TDK MLCC | C1005X7R1H682M050BA | 1 | 0.5 | 0.55 | 0.275 | 6.8e-09 | 50 | X7R | 8.5e-06 | 3.0909e-05 | 2.4727e-08
TDK | TDK MLCC | C1005X7S2A682K050BB | 1 | 0.5 | 0.55 | 0.275 | 6.8e-09 | 100 | X7S | 3.4e-05 | 0.00012364 | 2.4727e-08
TDK | TDK MLCC | C1005X7S2A682M050BB | 1 | 0.5 | 0.55 | 0.275 | 6.8e-09 | 100 | X7S | 3.4e-05 | 0.00012364 | 2.4727e-08
TDK | TDK MLCC | C1005JB1H682K050BA | 1 | 0.5 | 0.55 | 0.275 | 6.8e-09 | 50 | JB | 8.5e-06 | 3.0909e-05 | 2.4727e-08
TDK | TDK MLCC | C1005JB1H682M050BA | 1 | 0.5 | 0.55 | 0.275 | 6.8e-09 | 50 | JB | 8.5e-06 | 3.0909e-05 | 2.4727e-08
Murata | Murata MLCC | GRM1881X0J243JA01# | 1.6 | 0.8 | 0.8 | 1.024 | 2.4e-08 | 6.3 | SL(JIS) | 4.7628e-07 | 4.6512e-07 | 2.3437e-08
Murata | Murata MLCC | GRM1881X1A243JA01# | 1.6 | 0.8 | 0.8 | 1.024 | 2.4e-08 | 10 | SL(JIS) | 1.2e-06 | 1.1719e-06 | 2.3437e-08
Murata | Murata MLCC | GRM1883U0J243JA01# | 1.6 | 0.8 | 0.8 | 1.024 | 2.4e-08 | 6.3 | UJ(JIS) | 4.7628e-07 | 4.6512e-07 | 2.3437e-08
Murata | Murata MLCC | GRM1883U1A243JA01# | 1.6 | 0.8 | 0.8 | 1.024 | 2.4e-08 | 10 | UJ(JIS) | 1.2e-06 | 1.1719e-06 | 2.3437e-08
Murata | Murata MLCC | GRM1887U0J243JA01# | 1.6 | 0.8 | 0.8 | 1.024 | 2.4e-08 | 6.3 | U2J | 4.7628e-07 | 4.6512e-07 | 2.3437e-08
Murata | Murata MLCC | GRM1887U1A243JA01# | 1.6 | 0.8 | 0.8 | 1.024 | 2.4e-08 | 10 | U2J | 1.2e-06 | 1.1719e-06 | 2.3437e-08
Murata | Murata MLCC | GRM55RB11H125JA01# | 5.7 | 5 | 1.8 | 51.3 | 1.2e-06 | 50 | B(JIS) | 0.0015 | 2.924e-05 | 2.3392e-08
Murata | Murata MLCC | GRM55RB11H125KA01# | 5.7 | 5 | 1.8 | 51.3 | 1.2e-06 | 50 | B(JIS) | 0.0015 | 2.924e-05 | 2.3392e-08
Murata | Murata MLCC | GRM55RB11H125MA01# | 5.7 | 5 | 1.8 | 51.3 | 1.2e-06 | 50 | B(JIS) | 0.0015 | 2.924e-05 | 2.3392e-08
Murata | Murata MLCC | GRM55RR11H125JA01# | 5.7 | 5 | 1.8 | 51.3 | 1.2e-06 | 50 | R(JIS) | 0.0015 | 2.924e-05 | 2.3392e-08
Murata | Murata MLCC | GRM55RR11H125KA01# | 5.7 | 5 | 1.8 | 51.3 | 1.2e-06 | 50 | R(JIS) | 0.0015 | 2.924e-05 | 2.3392e-08
Murata | Murata MLCC | GRM55RR11H125MA01# | 5.7 | 5 | 1.8 | 51.3 | 1.2e-06 | 50 | R(JIS) | 0.0015 | 2.924e-05 | 2.3392e-08
Murata | Murata MLCC | GRM55RR71H125JA01# | 5.7 | 5 | 1.8 | 51.3 | 1.2e-06 | 50 | X7R | 0.0015 | 2.924e-05 | 2.3392e-08
Murata | Murata MLCC | GRM55RR71H125KA01# | 5.7 | 5 | 1.8 | 51.3 | 1.2e-06 | 50 | X7R | 0.0015 | 2.924e-05 | 2.3392e-08
Murata | Murata MLCC | GRM55RR71H125MA01# | 5.7 | 5 | 1.8 | 51.3 | 1.2e-06 | 50 | X7R | 0.0015 | 2.924e-05 | 2.3392e-08
Murata | Murata MLCC | GRM3195C1H104GA05# | 3.2 | 1.6 | 0.85 | 4.352 | 1e-07 | 50 | C0G | 0.000125 | 2.8722e-05 | 2.2978e-08
Murata | Murata MLCC | GRM3195C1H104JA05# | 3.2 | 1.6 | 0.85 | 4.352 | 1e-07 | 50 | C0G | 0.000125 | 2.8722e-05 | 2.2978e-08
Murata | Murata MLCC | GRM3195C2A104GA01# | 3.2 | 1.6 | 0.85 | 4.352 | 1e-07 | 100 | C0G | 0.0005 | 0.00011489 | 2.2978e-08
Murata | Murata MLCC | GRM3195C2A104JA01# | 3.2 | 1.6 | 0.85 | 4.352 | 1e-07 | 100 | C0G | 0.0005 | 0.00011489 | 2.2978e-08
Murata | Murata MLCC | GRM319R72A104JA01# | 3.2 | 1.6 | 0.85 | 4.352 | 1e-07 | 100 | X7R | 0.0005 | 0.00011489 | 2.2978e-08
Murata | Murata MLCC | GRM319R72A104KA01# | 3.2 | 1.6 | 0.85 | 4.352 | 1e-07 | 100 | X7R | 0.0005 | 0.00011489 | 2.2978e-08
Murata | Murata MLCC | GRM319R72A104MA01# | 3.2 | 1.6 | 0.85 | 4.352 | 1e-07 | 100 | X7R | 0.0005 | 0.00011489 | 2.2978e-08
Murata | Murata MLCC | GRM319B11C104JA01# | 3.2 | 1.6 | 0.85 | 4.352 | 1e-07 | 16 | B(JIS) | 1.28e-05 | 2.9412e-06 | 2.2978e-08
Murata | Murata MLCC | GRM319B11C104KA01# | 3.2 | 1.6 | 0.85 | 4.352 | 1e-07 | 16 | B(JIS) | 1.28e-05 | 2.9412e-06 | 2.2978e-08
Murata | Murata MLCC | GRM319B11C104MA01# | 3.2 | 1.6 | 0.85 | 4.352 | 1e-07 | 16 | B(JIS) | 1.28e-05 | 2.9412e-06 | 2.2978e-08
Murata | Murata MLCC | GRM319B11E104JA01# | 3.2 | 1.6 | 0.85 | 4.352 | 1e-07 | 25 | B(JIS) | 3.125e-05 | 7.1806e-06 | 2.2978e-08
Murata | Murata MLCC | GRM319B11E104KA01# | 3.2 | 1.6 | 0.85 | 4.352 | 1e-07 | 25 | B(JIS) | 3.125e-05 | 7.1806e-06 | 2.2978e-08
Murata | Murata MLCC | GRM319B11E104MA01# | 3.2 | 1.6 | 0.85 | 4.352 | 1e-07 | 25 | B(JIS) | 3.125e-05 | 7.1806e-06 | 2.2978e-08
Murata | Murata MLCC | GRM319B11H104JA01# | 3.2 | 1.6 | 0.85 | 4.352 | 1e-07 | 50 | B(JIS) | 0.000125 | 2.8722e-05 | 2.2978e-08
Murata | Murata MLCC | GRM319B11H104KA01# | 3.2 | 1.6 | 0.85 | 4.352 | 1e-07 | 50 | B(JIS) | 0.000125 | 2.8722e-05 | 2.2978e-08
Murata | Murata MLCC | GRM319B11H104MA01# | 3.2 | 1.6 | 0.85 | 4.352 | 1e-07 | 50 | B(JIS) | 0.000125 | 2.8722e-05 | 2.2978e-08
Murata | Murata MLCC | GRM319R11C104JA01# | 3.2 | 1.6 | 0.85 | 4.352 | 1e-07 | 16 | R(JIS) | 1.28e-05 | 2.9412e-06 | 2.2978e-08
Murata | Murata MLCC | GRM319R11C104KA01# | 3.2 | 1.6 | 0.85 | 4.352 | 1e-07 | 16 | R(JIS) | 1.28e-05 | 2.9412e-06 | 2.2978e-08
Murata | Murata MLCC | GRM319R11C104MA01# | 3.2 | 1.6 | 0.85 | 4.352 | 1e-07 | 16 | R(JIS) | 1.28e-05 | 2.9412e-06 | 2.2978e-08
Murata | Murata MLCC | GRM319R11E104JA01# | 3.2 | 1.6 | 0.85 | 4.352 | 1e-07 | 25 | R(JIS) | 3.125e-05 | 7.1806e-06 | 2.2978e-08
Murata | Murata MLCC | GRM319R11E104KA01# | 3.2 | 1.6 | 0.85 | 4.352 | 1e-07 | 25 | R(JIS) | 3.125e-05 | 7.1806e-06 | 2.2978e-08
Murata | Murata MLCC | GRM319R11E104MA01# | 3.2 | 1.6 | 0.85 | 4.352 | 1e-07 | 25 | R(JIS) | 3.125e-05 | 7.1806e-06 | 2.2978e-08
Murata | Murata MLCC | GRM319R11H104JA01# | 3.2 | 1.6 | 0.85 | 4.352 | 1e-07 | 50 | R(JIS) | 0.000125 | 2.8722e-05 | 2.2978e-08
Murata | Murata MLCC | GRM319R11H104KA01# | 3.2 | 1.6 | 0.85 | 4.352 | 1e-07 | 50 | R(JIS) | 0.000125 | 2.8722e-05 | 2.2978e-08
Murata | Murata MLCC | GRM319R11H104MA01# | 3.2 | 1.6 | 0.85 | 4.352 | 1e-07 | 50 | R(JIS) | 0.000125 | 2.8722e-05 | 2.2978e-08
Murata | Murata MLCC | GRM319R71C104JA01# | 3.2 | 1.6 | 0.85 | 4.352 | 1e-07 | 16 | X7R | 1.28e-05 | 2.9412e-06 | 2.2978e-08
Murata | Murata MLCC | GRM319R71C104KA01# | 3.2 | 1.6 | 0.85 | 4.352 | 1e-07 | 16 | X7R | 1.28e-05 | 2.9412e-06 | 2.2978e-08
Murata | Murata MLCC | GRM319R71C104MA01# | 3.2 | 1.6 | 0.85 | 4.352 | 1e-07 | 16 | X7R | 1.28e-05 | 2.9412e-06 | 2.2978e-08
Murata | Murata MLCC | GRM319R71E104JA01# | 3.2 | 1.6 | 0.85 | 4.352 | 1e-07 | 25 | X7R | 3.125e-05 | 7.1806e-06 | 2.2978e-08
Murata | Murata MLCC | GRM319R71E104KA01# | 3.2 | 1.6 | 0.85 | 4.352 | 1e-07 | 25 | X7R | 3.125e-05 | 7.1806e-06 | 2.2978e-08
Murata | Murata MLCC | GRM319R71E104MA01# | 3.2 | 1.6 | 0.85 | 4.352 | 1e-07 | 25 | X7R | 3.125e-05 | 7.1806e-06 | 2.2978e-08
Murata | Murata MLCC | GRM319R71H104JA01# | 3.2 | 1.6 | 0.85 | 4.352 | 1e-07 | 50 | X7R | 0.000125 | 2.8722e-05 | 2.2978e-08
Murata | Murata MLCC | GRM319R71H104KA01# | 3.2 | 1.6 | 0.85 | 4.352 | 1e-07 | 50 | X7R | 0.000125 | 2.8722e-05 | 2.2978e-08
Murata | Murata MLCC | GRM319R71H104MA01# | 3.2 | 1.6 | 0.85 | 4.352 | 1e-07 | 50 | X7R | 0.000125 | 2.8722e-05 | 2.2978e-08
Murata | Murata MLCC | GRM1555C1H562GE01# | 1 | 0.5 | 0.5 | 0.25 | 5.6e-09 | 50 | C0G | 7e-06 | 2.8e-05 | 2.24e-08
Murata | Murata MLCC | GRM1555C1H562JE01# | 1 | 0.5 | 0.5 | 0.25 | 5.6e-09 | 50 | C0G | 7e-06 | 2.8e-05 | 2.24e-08
Murata | Murata MLCC | GRM155B11E562JA01# | 1 | 0.5 | 0.5 | 0.25 | 5.6e-09 | 25 | B(JIS) | 1.75e-06 | 7e-06 | 2.24e-08
Murata | Murata MLCC | GRM155B11E562KA01# | 1 | 0.5 | 0.5 | 0.25 | 5.6e-09 | 25 | B(JIS) | 1.75e-06 | 7e-06 | 2.24e-08
Murata | Murata MLCC | GRM155B11E562MA01# | 1 | 0.5 | 0.5 | 0.25 | 5.6e-09 | 25 | B(JIS) | 1.75e-06 | 7e-06 | 2.24e-08
Murata | Murata MLCC | GRM155B31H562JA88# | 1 | 0.5 | 0.5 | 0.25 | 5.6e-09 | 50 | B(JIS) | 7e-06 | 2.8e-05 | 2.24e-08
Murata | Murata MLCC | GRM155B31H562KA88# | 1 | 0.5 | 0.5 | 0.25 | 5.6e-09 | 50 | B(JIS) | 7e-06 | 2.8e-05 | 2.24e-08
Murata | Murata MLCC | GRM155B31H562MA88# | 1 | 0.5 | 0.5 | 0.25 | 5.6e-09 | 50 | B(JIS) | 7e-06 | 2.8e-05 | 2.24e-08
Murata | Murata MLCC | GRM155R11E562JA01# | 1 | 0.5 | 0.5 | 0.25 | 5.6e-09 | 25 | R(JIS) | 1.75e-06 | 7e-06 | 2.24e-08
Murata | Murata MLCC | GRM155R11E562KA01# | 1 | 0.5 | 0.5 | 0.25 | 5.6e-09 | 25 | R(JIS) | 1.75e-06 | 7e-06 | 2.24e-08
Murata | Murata MLCC | GRM155R11E562MA01# | 1 | 0.5 | 0.5 | 0.25 | 5.6e-09 | 25 | R(JIS) | 1.75e-06 | 7e-06 | 2.24e-08
Murata | Murata MLCC | GRM155R11H562JA88# | 1 | 0.5 | 0.5 | 0.25 | 5.6e-09 | 50 | R(JIS) | 7e-06 | 2.8e-05 | 2.24e-08
Murata | Murata MLCC | GRM155R11H562KA88# | 1 | 0.5 | 0.5 | 0.25 | 5.6e-09 | 50 | R(JIS) | 7e-06 | 2.8e-05 | 2.24e-08
Murata | Murata MLCC | GRM155R11H562MA88# | 1 | 0.5 | 0.5 | 0.25 | 5.6e-09 | 50 | R(JIS) | 7e-06 | 2.8e-05 | 2.24e-08
Murata | Murata MLCC | GRM155R71E562JA01# | 1 | 0.5 | 0.5 | 0.25 | 5.6e-09 | 25 | X7R | 1.75e-06 | 7e-06 | 2.24e-08
Murata | Murata MLCC | GRM155R71E562KA01# | 1 | 0.5 | 0.5 | 0.25 | 5.6e-09 | 25 | X7R | 1.75e-06 | 7e-06 | 2.24e-08
Murata | Murata MLCC | GRM155R71E562MA01# | 1 | 0.5 | 0.5 | 0.25 | 5.6e-09 | 25 | X7R | 1.75e-06 | 7e-06 | 2.24e-08
Murata | Murata MLCC | GRM155R71H562JA88# | 1 | 0.5 | 0.5 | 0.25 | 5.6e-09 | 50 | X7R | 7e-06 | 2.8e-05 | 2.24e-08
Murata | Murata MLCC | GRM155R71H562KA88# | 1 | 0.5 | 0.5 | 0.25 | 5.6e-09 | 50 | X7R | 7e-06 | 2.8e-05 | 2.24e-08
Murata | Murata MLCC | GRM155R71H562MA88# | 1 | 0.5 | 0.5 | 0.25 | 5.6e-09 | 50 | X7R | 7e-06 | 2.8e-05 | 2.24e-08
Murata | Murata MLCC | GRM033B10J122JA01# | 0.6 | 0.3 | 0.3 | 0.054 | 1.2e-09 | 6.3 | B(JIS) | 2.3814e-08 | 4.41e-07 | 2.2222e-08
Murata | Murata MLCC | GRM033B10J122KA01# | 0.6 | 0.3 | 0.3 | 0.054 | 1.2e-09 | 6.3 | B(JIS) | 2.3814e-08 | 4.41e-07 | 2.2222e-08
Murata | Murata MLCC | GRM033B11A122JA01# | 0.6 | 0.3 | 0.3 | 0.054 | 1.2e-09 | 10 | B(JIS) | 6e-08 | 1.1111e-06 | 2.2222e-08
Murata | Murata MLCC | GRM033B11A122KA01# | 0.6 | 0.3 | 0.3 | 0.054 | 1.2e-09 | 10 | B(JIS) | 6e-08 | 1.1111e-06 | 2.2222e-08
Murata | Murata MLCC | GRM033B11A122MA01# | 0.6 | 0.3 | 0.3 | 0.054 | 1.2e-09 | 10 | B(JIS) | 6e-08 | 1.1111e-06 | 2.2222e-08
Murata | Murata MLCC | GRM033B11C122JA01# | 0.6 | 0.3 | 0.3 | 0.054 | 1.2e-09 | 16 | B(JIS) | 1.536e-07 | 2.8444e-06 | 2.2222e-08
Murata | Murata MLCC | GRM033B11C122KA01# | 0.6 | 0.3 | 0.3 | 0.054 | 1.2e-09 | 16 | B(JIS) | 1.536e-07 | 2.8444e-06 | 2.2222e-08
Murata | Murata MLCC | GRM033B11C122MA01# | 0.6 | 0.3 | 0.3 | 0.054 | 1.2e-09 | 16 | B(JIS) | 1.536e-07 | 2.8444e-06 | 2.2222e-08
Murata | Murata MLCC | GRM033B11E122KA01# | 0.6 | 0.3 | 0.3 | 0.054 | 1.2e-09 | 25 | B(JIS) | 3.75e-07 | 6.9444e-06 | 2.2222e-08
Murata | Murata MLCC | GRM033B11E122MA01# | 0.6 | 0.3 | 0.3 | 0.054 | 1.2e-09 | 25 | B(JIS) | 3.75e-07 | 6.9444e-06 | 2.2222e-08
Murata | Murata MLCC | GRM033B31H122KA12# | 0.6 | 0.3 | 0.3 | 0.054 | 1.2e-09 | 50 | B(JIS) | 1.5e-06 | 2.7778e-05 | 2.2222e-08
Murata | Murata MLCC | GRM033B31H122MA12# | 0.6 | 0.3 | 0.3 | 0.054 | 1.2e-09 | 50 | B(JIS) | 1.5e-06 | 2.7778e-05 | 2.2222e-08
Murata | Murata MLCC | GRM033R10J122JA01# | 0.6 | 0.3 | 0.3 | 0.054 | 1.2e-09 | 6.3 | R(JIS) | 2.3814e-08 | 4.41e-07 | 2.2222e-08
Murata | Murata MLCC | GRM033R10J122KA01# | 0.6 | 0.3 | 0.3 | 0.054 | 1.2e-09 | 6.3 | R(JIS) | 2.3814e-08 | 4.41e-07 | 2.2222e-08
Murata | Murata MLCC | GRM033R11A122JA01# | 0.6 | 0.3 | 0.3 | 0.054 | 1.2e-09 | 10 | R(JIS) | 6e-08 | 1.1111e-06 | 2.2222e-08
Murata | Murata MLCC | GRM033R11A122KA01# | 0.6 | 0.3 | 0.3 | 0.054 | 1.2e-09 | 10 | R(JIS) | 6e-08 | 1.1111e-06 | 2.2222e-08
Murata | Murata MLCC | GRM033R11A122MA01# | 0.6 | 0.3 | 0.3 | 0.054 | 1.2e-09 | 10 | R(JIS) | 6e-08 | 1.1111e-06 | 2.2222e-08
Murata | Murata MLCC | GRM033R11C122JA01# | 0.6 | 0.3 | 0.3 | 0.054 | 1.2e-09 | 16 | R(JIS) | 1.536e-07 | 2.8444e-06 | 2.2222e-08
Murata | Murata MLCC | GRM033R11C122KA01# | 0.6 | 0.3 | 0.3 | 0.054 | 1.2e-09 | 16 | R(JIS) | 1.536e-07 | 2.8444e-06 | 2.2222e-08
Murata | Murata MLCC | GRM033R11C122MA01# | 0.6 | 0.3 | 0.3 | 0.054 | 1.2e-09 | 16 | R(JIS) | 1.536e-07 | 2.8444e-06 | 2.2222e-08
Murata | Murata MLCC | GRM033R11E122JA01# | 0.6 | 0.3 | 0.3 | 0.054 | 1.2e-09 | 25 | R(JIS) | 3.75e-07 | 6.9444e-06 | 2.2222e-08
Murata | Murata MLCC | GRM033R11E122KA01# | 0.6 | 0.3 | 0.3 | 0.054 | 1.2e-09 | 25 | R(JIS) | 3.75e-07 | 6.9444e-06 | 2.2222e-08
Murata | Murata MLCC | GRM033R11E122MA01# | 0.6 | 0.3 | 0.3 | 0.054 | 1.2e-09 | 25 | R(JIS) | 3.75e-07 | 6.9444e-06 | 2.2222e-08
Murata | Murata MLCC | GRM033R61A122JA01# | 0.6 | 0.3 | 0.3 | 0.054 | 1.2e-09 | 10 | X5R | 6e-08 | 1.1111e-06 | 2.2222e-08
Murata | Murata MLCC | GRM033R61A122KA01# | 0.6 | 0.3 | 0.3 | 0.054 | 1.2e-09 | 10 | X5R | 6e-08 | 1.1111e-06 | 2.2222e-08
Murata | Murata MLCC | GRM033R61A122MA01# | 0.6 | 0.3 | 0.3 | 0.054 | 1.2e-09 | 10 | X5R | 6e-08 | 1.1111e-06 | 2.2222e-08
Murata | Murata MLCC | GRM033R70J122JA01# | 0.6 | 0.3 | 0.3 | 0.054 | 1.2e-09 | 6.3 | X7R | 2.3814e-08 | 4.41e-07 | 2.2222e-08
Murata | Murata MLCC | GRM033R70J122KA01# | 0.6 | 0.3 | 0.3 | 0.054 | 1.2e-09 | 6.3 | X7R | 2.3814e-08 | 4.41e-07 | 2.2222e-08
Murata | Murata MLCC | GRM033R71A122JA01# | 0.6 | 0.3 | 0.3 | 0.054 | 1.2e-09 | 10 | X7R | 6e-08 | 1.1111e-06 | 2.2222e-08
Murata | Murata MLCC | GRM033R71A122KA01# | 0.6 | 0.3 | 0.3 | 0.054 | 1.2e-09 | 10 | X7R | 6e-08 | 1.1111e-06 | 2.2222e-08
Murata | Murata MLCC | GRM033R71A122MA01# | 0.6 | 0.3 | 0.3 | 0.054 | 1.2e-09 | 10 | X7R | 6e-08 | 1.1111e-06 | 2.2222e-08
Murata | Murata MLCC | GRM033R71C122JA01# | 0.6 | 0.3 | 0.3 | 0.054 | 1.2e-09 | 16 | X7R | 1.536e-07 | 2.8444e-06 | 2.2222e-08
Murata | Murata MLCC | GRM033R71C122KA01# | 0.6 | 0.3 | 0.3 | 0.054 | 1.2e-09 | 16 | X7R | 1.536e-07 | 2.8444e-06 | 2.2222e-08
Murata | Murata MLCC | GRM033R71C122MA01# | 0.6 | 0.3 | 0.3 | 0.054 | 1.2e-09 | 16 | X7R | 1.536e-07 | 2.8444e-06 | 2.2222e-08
Murata | Murata MLCC | GRM033R71E122JA01# | 0.6 | 0.3 | 0.3 | 0.054 | 1.2e-09 | 25 | X7R | 3.75e-07 | 6.9444e-06 | 2.2222e-08
Murata | Murata MLCC | GRM033R71E122KA01# | 0.6 | 0.3 | 0.3 | 0.054 | 1.2e-09 | 25 | X7R | 3.75e-07 | 6.9444e-06 | 2.2222e-08
Murata | Murata MLCC | GRM033R71E122MA01# | 0.6 | 0.3 | 0.3 | 0.054 | 1.2e-09 | 25 | X7R | 3.75e-07 | 6.9444e-06 | 2.2222e-08
Murata | Murata MLCC | GRM033R71H122KA12# | 0.6 | 0.3 | 0.3 | 0.054 | 1.2e-09 | 50 | X7R | 1.5e-06 | 2.7778e-05 | 2.2222e-08
Murata | Murata MLCC | GRM033R71H122MA12# | 0.6 | 0.3 | 0.3 | 0.054 | 1.2e-09 | 50 | X7R | 1.5e-06 | 2.7778e-05 | 2.2222e-08
Murata | Murata MLCC | GRM2191X1A473JA01# | 2 | 1.25 | 0.85 | 2.125 | 4.7e-08 | 10 | SL(JIS) | 2.35e-06 | 1.1059e-06 | 2.2118e-08
Murata | Murata MLCC | GRM2193U1A473JA01# | 2 | 1.25 | 0.85 | 2.125 | 4.7e-08 | 10 | UJ(JIS) | 2.35e-06 | 1.1059e-06 | 2.2118e-08
Murata | Murata MLCC | GRM2197U1A473JA01# | 2 | 1.25 | 0.85 | 2.125 | 4.7e-08 | 10 | U2J | 2.35e-06 | 1.1059e-06 | 2.2118e-08
Murata | Murata MLCC | GRM219B11C473JA01# | 2 | 1.25 | 0.85 | 2.125 | 4.7e-08 | 16 | B(JIS) | 6.016e-06 | 2.8311e-06 | 2.2118e-08
Murata | Murata MLCC | GRM219B11C473KA01# | 2 | 1.25 | 0.85 | 2.125 | 4.7e-08 | 16 | B(JIS) | 6.016e-06 | 2.8311e-06 | 2.2118e-08
Murata | Murata MLCC | GRM219B11C473MA01# | 2 | 1.25 | 0.85 | 2.125 | 4.7e-08 | 16 | B(JIS) | 6.016e-06 | 2.8311e-06 | 2.2118e-08
Murata | Murata MLCC | GRM219B11E473JA01# | 2 | 1.25 | 0.85 | 2.125 | 4.7e-08 | 25 | B(JIS) | 1.4687e-05 | 6.9118e-06 | 2.2118e-08
Murata | Murata MLCC | GRM219B11E473KA01# | 2 | 1.25 | 0.85 | 2.125 | 4.7e-08 | 25 | B(JIS) | 1.4687e-05 | 6.9118e-06 | 2.2118e-08
Murata | Murata MLCC | GRM219B11E473MA01# | 2 | 1.25 | 0.85 | 2.125 | 4.7e-08 | 25 | B(JIS) | 1.4687e-05 | 6.9118e-06 | 2.2118e-08
Murata | Murata MLCC | GRM219R11C473JA01# | 2 | 1.25 | 0.85 | 2.125 | 4.7e-08 | 16 | R(JIS) | 6.016e-06 | 2.8311e-06 | 2.2118e-08
Murata | Murata MLCC | GRM219R11C473KA01# | 2 | 1.25 | 0.85 | 2.125 | 4.7e-08 | 16 | R(JIS) | 6.016e-06 | 2.8311e-06 | 2.2118e-08
Murata | Murata MLCC | GRM219R11C473MA01# | 2 | 1.25 | 0.85 | 2.125 | 4.7e-08 | 16 | R(JIS) | 6.016e-06 | 2.8311e-06 | 2.2118e-08
Murata | Murata MLCC | GRM219R11E473JA01# | 2 | 1.25 | 0.85 | 2.125 | 4.7e-08 | 25 | R(JIS) | 1.4687e-05 | 6.9118e-06 | 2.2118e-08
Murata | Murata MLCC | GRM219R11E473KA01# | 2 | 1.25 | 0.85 | 2.125 | 4.7e-08 | 25 | R(JIS) | 1.4687e-05 | 6.9118e-06 | 2.2118e-08
Murata | Murata MLCC | GRM219R11E473MA01# | 2 | 1.25 | 0.85 | 2.125 | 4.7e-08 | 25 | R(JIS) | 1.4687e-05 | 6.9118e-06 | 2.2118e-08
Murata | Murata MLCC | GRM219R71C473JA01# | 2 | 1.25 | 0.85 | 2.125 | 4.7e-08 | 16 | X7R | 6.016e-06 | 2.8311e-06 | 2.2118e-08
Murata | Murata MLCC | GRM219R71C473KA01# | 2 | 1.25 | 0.85 | 2.125 | 4.7e-08 | 16 | X7R | 6.016e-06 | 2.8311e-06 | 2.2118e-08
Murata | Murata MLCC | GRM219R71C473MA01# | 2 | 1.25 | 0.85 | 2.125 | 4.7e-08 | 16 | X7R | 6.016e-06 | 2.8311e-06 | 2.2118e-08
Murata | Murata MLCC | GRM219R71E473JA01# | 2 | 1.25 | 0.85 | 2.125 | 4.7e-08 | 25 | X7R | 1.4687e-05 | 6.9118e-06 | 2.2118e-08
Murata | Murata MLCC | GRM219R71E473KA01# | 2 | 1.25 | 0.85 | 2.125 | 4.7e-08 | 25 | X7R | 1.4687e-05 | 6.9118e-06 | 2.2118e-08
Murata | Murata MLCC | GRM219R71E473MA01# | 2 | 1.25 | 0.85 | 2.125 | 4.7e-08 | 25 | X7R | 1.4687e-05 | 6.9118e-06 | 2.2118e-08
Murata | Murata MLCC | GRM216R71C333KA01# | 2 | 1.25 | 0.6 | 1.5 | 3.3e-08 | 16 | X7R | 4.224e-06 | 2.816e-06 | 2.2e-08
Murata | Murata MLCC | GRM216R71C333MA01# | 2 | 1.25 | 0.6 | 1.5 | 3.3e-08 | 16 | X7R | 4.224e-06 | 2.816e-06 | 2.2e-08
Murata | Murata MLCC | GRM216R71E333KA01# | 2 | 1.25 | 0.6 | 1.5 | 3.3e-08 | 25 | X7R | 1.0312e-05 | 6.875e-06 | 2.2e-08
Murata | Murata MLCC | GRM216R71E333MA01# | 2 | 1.25 | 0.6 | 1.5 | 3.3e-08 | 25 | X7R | 1.0312e-05 | 6.875e-06 | 2.2e-08
Murata | Murata MLCC | GRM2161X1A333JA01# | 2 | 1.25 | 0.6 | 1.5 | 3.3e-08 | 10 | SL(JIS) | 1.65e-06 | 1.1e-06 | 2.2e-08
Murata | Murata MLCC | GRM2163U1A333JA01# | 2 | 1.25 | 0.6 | 1.5 | 3.3e-08 | 10 | UJ(JIS) | 1.65e-06 | 1.1e-06 | 2.2e-08
Murata | Murata MLCC | GRM2165C1H333GA01# | 2 | 1.25 | 0.6 | 1.5 | 3.3e-08 | 50 | C0G | 4.125e-05 | 2.75e-05 | 2.2e-08
Murata | Murata MLCC | GRM2165C1H333JA01# | 2 | 1.25 | 0.6 | 1.5 | 3.3e-08 | 50 | C0G | 4.125e-05 | 2.75e-05 | 2.2e-08
Murata | Murata MLCC | GRM2167U1A333JA01# | 2 | 1.25 | 0.6 | 1.5 | 3.3e-08 | 10 | U2J | 1.65e-06 | 1.1e-06 | 2.2e-08
Murata | Murata MLCC | GRM216B11C333KA01# | 2 | 1.25 | 0.6 | 1.5 | 3.3e-08 | 16 | B(JIS) | 4.224e-06 | 2.816e-06 | 2.2e-08
Murata | Murata MLCC | GRM216B11C333MA01# | 2 | 1.25 | 0.6 | 1.5 | 3.3e-08 | 16 | B(JIS) | 4.224e-06 | 2.816e-06 | 2.2e-08
Murata | Murata MLCC | GRM216B11E333JA01# | 2 | 1.25 | 0.6 | 1.5 | 3.3e-08 | 25 | B(JIS) | 1.0312e-05 | 6.875e-06 | 2.2e-08
Murata | Murata MLCC | GRM216B11E333KA01# | 2 | 1.25 | 0.6 | 1.5 | 3.3e-08 | 25 | B(JIS) | 1.0312e-05 | 6.875e-06 | 2.2e-08
Murata | Murata MLCC | GRM216B11E333MA01# | 2 | 1.25 | 0.6 | 1.5 | 3.3e-08 | 25 | B(JIS) | 1.0312e-05 | 6.875e-06 | 2.2e-08
Murata | Murata MLCC | GRM216R11C333KA01# | 2 | 1.25 | 0.6 | 1.5 | 3.3e-08 | 16 | R(JIS) | 4.224e-06 | 2.816e-06 | 2.2e-08
Murata | Murata MLCC | GRM216R11C333MA01# | 2 | 1.25 | 0.6 | 1.5 | 3.3e-08 | 16 | R(JIS) | 4.224e-06 | 2.816e-06 | 2.2e-08
Murata | Murata MLCC | GRM216R11E333KA01# | 2 | 1.25 | 0.6 | 1.5 | 3.3e-08 | 25 | R(JIS) | 1.0312e-05 | 6.875e-06 | 2.2e-08
Murata | Murata MLCC | GRM216R11E333MA01# | 2 | 1.25 | 0.6 | 1.5 | 3.3e-08 | 25 | R(JIS) | 1.0312e-05 | 6.875e-06 | 2.2e-08
Murata | Murata MLCC | GRM21B1X1A683JA01# | 2 | 1.25 | 1.25 | 3.125 | 6.8e-08 | 10 | SL(JIS) | 3.4e-06 | 1.088e-06 | 2.176e-08
Murata | Murata MLCC | GRM21B3U1A683JA01# | 2 | 1.25 | 1.25 | 3.125 | 6.8e-08 | 10 | UJ(JIS) | 3.4e-06 | 1.088e-06 | 2.176e-08
Murata | Murata MLCC | GRM21B7U1A683JA01# | 2 | 1.25 | 1.25 | 3.125 | 6.8e-08 | 10 | U2J | 3.4e-06 | 1.088e-06 | 2.176e-08
Murata | Murata MLCC | GRM21BR72A683JAC4# | 2 | 1.25 | 1.25 | 3.125 | 6.8e-08 | 100 | X7R | 0.00034 | 0.0001088 | 2.176e-08
Murata | Murata MLCC | GRM21BR72A683KAC4# | 2 | 1.25 | 1.25 | 3.125 | 6.8e-08 | 100 | X7R | 0.00034 | 0.0001088 | 2.176e-08
Murata | Murata MLCC | GRM21BR72A683MAC4# | 2 | 1.25 | 1.25 | 3.125 | 6.8e-08 | 100 | X7R | 0.00034 | 0.0001088 | 2.176e-08
Murata | Murata MLCC | GRM21BB11C683JA01# | 2 | 1.25 | 1.25 | 3.125 | 6.8e-08 | 16 | B(JIS) | 8.704e-06 | 2.7853e-06 | 2.176e-08
Murata | Murata MLCC | GRM21BB11C683KA01# | 2 | 1.25 | 1.25 | 3.125 | 6.8e-08 | 16 | B(JIS) | 8.704e-06 | 2.7853e-06 | 2.176e-08
Murata | Murata MLCC | GRM21BB11C683MA01# | 2 | 1.25 | 1.25 | 3.125 | 6.8e-08 | 16 | B(JIS) | 8.704e-06 | 2.7853e-06 | 2.176e-08
Murata | Murata MLCC | GRM21BB11E683JA01# | 2 | 1.25 | 1.25 | 3.125 | 6.8e-08 | 25 | B(JIS) | 2.125e-05 | 6.8e-06 | 2.176e-08
Murata | Murata MLCC | GRM21BB11E683KA01# | 2 | 1.25 | 1.25 | 3.125 | 6.8e-08 | 25 | B(JIS) | 2.125e-05 | 6.8e-06 | 2.176e-08
Murata | Murata MLCC | GRM21BB11E683MA01# | 2 | 1.25 | 1.25 | 3.125 | 6.8e-08 | 25 | B(JIS) | 2.125e-05 | 6.8e-06 | 2.176e-08
Murata | Murata MLCC | GRM21BB11H683JA01# | 2 | 1.25 | 1.25 | 3.125 | 6.8e-08 | 50 | B(JIS) | 8.5e-05 | 2.72e-05 | 2.176e-08
Murata | Murata MLCC | GRM21BB11H683KA01# | 2 | 1.25 | 1.25 | 3.125 | 6.8e-08 | 50 | B(JIS) | 8.5e-05 | 2.72e-05 | 2.176e-08
Murata | Murata MLCC | GRM21BB11H683MA01# | 2 | 1.25 | 1.25 | 3.125 | 6.8e-08 | 50 | B(JIS) | 8.5e-05 | 2.72e-05 | 2.176e-08
Murata | Murata MLCC | GRM21BR11C683JA01# | 2 | 1.25 | 1.25 | 3.125 | 6.8e-08 | 16 | R(JIS) | 8.704e-06 | 2.7853e-06 | 2.176e-08
Murata | Murata MLCC | GRM21BR11C683KA01# | 2 | 1.25 | 1.25 | 3.125 | 6.8e-08 | 16 | R(JIS) | 8.704e-06 | 2.7853e-06 | 2.176e-08
Murata | Murata MLCC | GRM21BR11C683MA01# | 2 | 1.25 | 1.25 | 3.125 | 6.8e-08 | 16 | R(JIS) | 8.704e-06 | 2.7853e-06 | 2.176e-08
Murata | Murata MLCC | GRM21BR11E683JA01# | 2 | 1.25 | 1.25 | 3.125 | 6.8e-08 | 25 | R(JIS) | 2.125e-05 | 6.8e-06 | 2.176e-08
Murata | Murata MLCC | GRM21BR11E683KA01# | 2 | 1.25 | 1.25 | 3.125 | 6.8e-08 | 25 | R(JIS) | 2.125e-05 | 6.8e-06 | 2.176e-08
Murata | Murata MLCC | GRM21BR11E683MA01# | 2 | 1.25 | 1.25 | 3.125 | 6.8e-08 | 25 | R(JIS) | 2.125e-05 | 6.8e-06 | 2.176e-08
Murata | Murata MLCC | GRM21BR11H683JA01# | 2 | 1.25 | 1.25 | 3.125 | 6.8e-08 | 50 | R(JIS) | 8.5e-05 | 2.72e-05 | 2.176e-08
Murata | Murata MLCC | GRM21BR11H683KA01# | 2 | 1.25 | 1.25 | 3.125 | 6.8e-08 | 50 | R(JIS) | 8.5e-05 | 2.72e-05 | 2.176e-08
Murata | Murata MLCC | GRM21BR11H683MA01# | 2 | 1.25 | 1.25 | 3.125 | 6.8e-08 | 50 | R(JIS) | 8.5e-05 | 2.72e-05 | 2.176e-08
Murata | Murata MLCC | GRM21BR71C683JA01# | 2 | 1.25 | 1.25 | 3.125 | 6.8e-08 | 16 | X7R | 8.704e-06 | 2.7853e-06 | 2.176e-08
Murata | Murata MLCC | GRM21BR71C683KA01# | 2 | 1.25 | 1.25 | 3.125 | 6.8e-08 | 16 | X7R | 8.704e-06 | 2.7853e-06 | 2.176e-08
Murata | Murata MLCC | GRM21BR71C683MA01# | 2 | 1.25 | 1.25 | 3.125 | 6.8e-08 | 16 | X7R | 8.704e-06 | 2.7853e-06 | 2.176e-08
Murata | Murata MLCC | GRM21BR71E683JA01# | 2 | 1.25 | 1.25 | 3.125 | 6.8e-08 | 25 | X7R | 2.125e-05 | 6.8e-06 | 2.176e-08
Murata | Murata MLCC | GRM21BR71E683KA01# | 2 | 1.25 | 1.25 | 3.125 | 6.8e-08 | 25 | X7R | 2.125e-05 | 6.8e-06 | 2.176e-08
Murata | Murata MLCC | GRM21BR71E683MA01# | 2 | 1.25 | 1.25 | 3.125 | 6.8e-08 | 25 | X7R | 2.125e-05 | 6.8e-06 | 2.176e-08
Murata | Murata MLCC | GRM21BR71H683JA01# | 2 | 1.25 | 1.25 | 3.125 | 6.8e-08 | 50 | X7R | 8.5e-05 | 2.72e-05 | 2.176e-08
Murata | Murata MLCC | GRM21BR71H683KA01# | 2 | 1.25 | 1.25 | 3.125 | 6.8e-08 | 50 | X7R | 8.5e-05 | 2.72e-05 | 2.176e-08
Murata | Murata MLCC | GRM21BR71H683MA01# | 2 | 1.25 | 1.25 | 3.125 | 6.8e-08 | 50 | X7R | 8.5e-05 | 2.72e-05 | 2.176e-08
Murata | Murata MLCC | GRM43RB11H564KA01# | 4.5 | 3.2 | 1.8 | 25.92 | 5.6e-07 | 50 | B(JIS) | 0.0007 | 2.7006e-05 | 2.1605e-08
Murata | Murata MLCC | GRM43RR11H564KA01# | 4.5 | 3.2 | 1.8 | 25.92 | 5.6e-07 | 50 | R(JIS) | 0.0007 | 2.7006e-05 | 2.1605e-08
Murata | Murata MLCC | GRM43RR71H564KA01# | 4.5 | 3.2 | 1.8 | 25.92 | 5.6e-07 | 50 | X7R | 0.0007 | 2.7006e-05 | 2.1605e-08
Murata | Murata MLCC | GRM15XB11C272KA86# | 1 | 0.5 | 0.25 | 0.125 | 2.7e-09 | 16 | B(JIS) | 3.456e-07 | 2.7648e-06 | 2.16e-08
Murata | Murata MLCC | GRM15XB11C272MA86# | 1 | 0.5 | 0.25 | 0.125 | 2.7e-09 | 16 | B(JIS) | 3.456e-07 | 2.7648e-06 | 2.16e-08
Murata | Murata MLCC | GRM15XR11C272KA86# | 1 | 0.5 | 0.25 | 0.125 | 2.7e-09 | 16 | R(JIS) | 3.456e-07 | 2.7648e-06 | 2.16e-08
Murata | Murata MLCC | GRM15XR11C272MA86# | 1 | 0.5 | 0.25 | 0.125 | 2.7e-09 | 16 | R(JIS) | 3.456e-07 | 2.7648e-06 | 2.16e-08
Murata | Murata MLCC | GRM15XR71C272KA86# | 1 | 0.5 | 0.25 | 0.125 | 2.7e-09 | 16 | X7R | 3.456e-07 | 2.7648e-06 | 2.16e-08
Murata | Murata MLCC | GRM15XR71C272MA86# | 1 | 0.5 | 0.25 | 0.125 | 2.7e-09 | 16 | X7R | 3.456e-07 | 2.7648e-06 | 2.16e-08
Murata | Murata MLCC | GRM188B11C223JA01# | 1.6 | 0.8 | 0.8 | 1.024 | 2.2e-08 | 16 | B(JIS) | 2.816e-06 | 2.75e-06 | 2.1484e-08
Murata | Murata MLCC | GRM188B11C223KA01# | 1.6 | 0.8 | 0.8 | 1.024 | 2.2e-08 | 16 | B(JIS) | 2.816e-06 | 2.75e-06 | 2.1484e-08
Murata | Murata MLCC | GRM188B11C223MA01# | 1.6 | 0.8 | 0.8 | 1.024 | 2.2e-08 | 16 | B(JIS) | 2.816e-06 | 2.75e-06 | 2.1484e-08
Murata | Murata MLCC | GRM188B11E223JA01# | 1.6 | 0.8 | 0.8 | 1.024 | 2.2e-08 | 25 | B(JIS) | 6.875e-06 | 6.7139e-06 | 2.1484e-08
Murata | Murata MLCC | GRM188B11E223KA01# | 1.6 | 0.8 | 0.8 | 1.024 | 2.2e-08 | 25 | B(JIS) | 6.875e-06 | 6.7139e-06 | 2.1484e-08
Murata | Murata MLCC | GRM188B11E223MA01# | 1.6 | 0.8 | 0.8 | 1.024 | 2.2e-08 | 25 | B(JIS) | 6.875e-06 | 6.7139e-06 | 2.1484e-08
Murata | Murata MLCC | GRM188B11H223JA01# | 1.6 | 0.8 | 0.8 | 1.024 | 2.2e-08 | 50 | B(JIS) | 2.75e-05 | 2.6855e-05 | 2.1484e-08
Murata | Murata MLCC | GRM188B11H223KA01# | 1.6 | 0.8 | 0.8 | 1.024 | 2.2e-08 | 50 | B(JIS) | 2.75e-05 | 2.6855e-05 | 2.1484e-08
Murata | Murata MLCC | GRM188B11H223MA01# | 1.6 | 0.8 | 0.8 | 1.024 | 2.2e-08 | 50 | B(JIS) | 2.75e-05 | 2.6855e-05 | 2.1484e-08
Murata | Murata MLCC | GRM188R11C223JA01# | 1.6 | 0.8 | 0.8 | 1.024 | 2.2e-08 | 16 | R(JIS) | 2.816e-06 | 2.75e-06 | 2.1484e-08
Murata | Murata MLCC | GRM188R11C223KA01# | 1.6 | 0.8 | 0.8 | 1.024 | 2.2e-08 | 16 | R(JIS) | 2.816e-06 | 2.75e-06 | 2.1484e-08
Murata | Murata MLCC | GRM188R11C223MA01# | 1.6 | 0.8 | 0.8 | 1.024 | 2.2e-08 | 16 | R(JIS) | 2.816e-06 | 2.75e-06 | 2.1484e-08
Murata | Murata MLCC | GRM188R11E223JA01# | 1.6 | 0.8 | 0.8 | 1.024 | 2.2e-08 | 25 | R(JIS) | 6.875e-06 | 6.7139e-06 | 2.1484e-08
Murata | Murata MLCC | GRM188R11E223KA01# | 1.6 | 0.8 | 0.8 | 1.024 | 2.2e-08 | 25 | R(JIS) | 6.875e-06 | 6.7139e-06 | 2.1484e-08
Murata | Murata MLCC | GRM188R11E223MA01# | 1.6 | 0.8 | 0.8 | 1.024 | 2.2e-08 | 25 | R(JIS) | 6.875e-06 | 6.7139e-06 | 2.1484e-08
Murata | Murata MLCC | GRM188R11H223JA01# | 1.6 | 0.8 | 0.8 | 1.024 | 2.2e-08 | 50 | R(JIS) | 2.75e-05 | 2.6855e-05 | 2.1484e-08
Murata | Murata MLCC | GRM188R11H223KA01# | 1.6 | 0.8 | 0.8 | 1.024 | 2.2e-08 | 50 | R(JIS) | 2.75e-05 | 2.6855e-05 | 2.1484e-08
Murata | Murata MLCC | GRM188R11H223MA01# | 1.6 | 0.8 | 0.8 | 1.024 | 2.2e-08 | 50 | R(JIS) | 2.75e-05 | 2.6855e-05 | 2.1484e-08
Murata | Murata MLCC | GRM188R61H223KA01# | 1.6 | 0.8 | 0.8 | 1.024 | 2.2e-08 | 50 | X5R | 2.75e-05 | 2.6855e-05 | 2.1484e-08
Murata | Murata MLCC | GRM188R70J223KA01# | 1.6 | 0.8 | 0.8 | 1.024 | 2.2e-08 | 6.3 | X7R | 4.3659e-07 | 4.2636e-07 | 2.1484e-08
Murata | Murata MLCC | GRM188R71C223JA01# | 1.6 | 0.8 | 0.8 | 1.024 | 2.2e-08 | 16 | X7R | 2.816e-06 | 2.75e-06 | 2.1484e-08
Murata | Murata MLCC | GRM188R71C223KA01# | 1.6 | 0.8 | 0.8 | 1.024 | 2.2e-08 | 16 | X7R | 2.816e-06 | 2.75e-06 | 2.1484e-08
Murata | Murata MLCC | GRM188R71C223MA01# | 1.6 | 0.8 | 0.8 | 1.024 | 2.2e-08 | 16 | X7R | 2.816e-06 | 2.75e-06 | 2.1484e-08
Murata | Murata MLCC | GRM188R71E223JA01# | 1.6 | 0.8 | 0.8 | 1.024 | 2.2e-08 | 25 | X7R | 6.875e-06 | 6.7139e-06 | 2.1484e-08
Murata | Murata MLCC | GRM188R71E223KA01# | 1.6 | 0.8 | 0.8 | 1.024 | 2.2e-08 | 25 | X7R | 6.875e-06 | 6.7139e-06 | 2.1484e-08
Murata | Murata MLCC | GRM188R71E223MA01# | 1.6 | 0.8 | 0.8 | 1.024 | 2.2e-08 | 25 | X7R | 6.875e-06 | 6.7139e-06 | 2.1484e-08
Murata | Murata MLCC | GRM188R71H223JA01# | 1.6 | 0.8 | 0.8 | 1.024 | 2.2e-08 | 50 | X7R | 2.75e-05 | 2.6855e-05 | 2.1484e-08
Murata | Murata MLCC | GRM188R71H223KA01# | 1.6 | 0.8 | 0.8 | 1.024 | 2.2e-08 | 50 | X7R | 2.75e-05 | 2.6855e-05 | 2.1484e-08
Murata | Murata MLCC | GRM188R71H223MA01# | 1.6 | 0.8 | 0.8 | 1.024 | 2.2e-08 | 50 | X7R | 2.75e-05 | 2.6855e-05 | 2.1484e-08
Murata | Murata MLCC | GRM1881X1A223JA01# | 1.6 | 0.8 | 0.8 | 1.024 | 2.2e-08 | 10 | SL(JIS) | 1.1e-06 | 1.0742e-06 | 2.1484e-08
Murata | Murata MLCC | GRM1883U1A223JA01# | 1.6 | 0.8 | 0.8 | 1.024 | 2.2e-08 | 10 | UJ(JIS) | 1.1e-06 | 1.0742e-06 | 2.1484e-08
Murata | Murata MLCC | GRM1887U1A223JA01# | 1.6 | 0.8 | 0.8 | 1.024 | 2.2e-08 | 10 | U2J | 1.1e-06 | 1.0742e-06 | 2.1484e-08
Murata | Murata MLCC | GRM188R72A223JAC4# | 1.6 | 0.8 | 0.8 | 1.024 | 2.2e-08 | 100 | X7R | 0.00011 | 0.00010742 | 2.1484e-08
Murata | Murata MLCC | GRM188R72A223KAC4# | 1.6 | 0.8 | 0.8 | 1.024 | 2.2e-08 | 100 | X7R | 0.00011 | 0.00010742 | 2.1484e-08
Murata | Murata MLCC | GRM188R72A223MAC4# | 1.6 | 0.8 | 0.8 | 1.024 | 2.2e-08 | 100 | X7R | 0.00011 | 0.00010742 | 2.1484e-08
TDK | TDK MLCC | C5750JB2A155K230KA | 5.7 | 5 | 2.5 | 71.25 | 1.5e-06 | 100 | JB | 0.0075 | 0.00010526 | 2.1053e-08
TDK | TDK MLCC | C5750JB2A155M230KA | 5.7 | 5 | 2.5 | 71.25 | 1.5e-06 | 100 | JB | 0.0075 | 0.00010526 | 2.1053e-08
TDK | TDK MLCC | C5750X7R2A155K230KA | 5.7 | 5 | 2.5 | 71.25 | 1.5e-06 | 100 | X7R | 0.0075 | 0.00010526 | 2.1053e-08
TDK | TDK MLCC | C5750X7R2A155M230KA | 5.7 | 5 | 2.5 | 71.25 | 1.5e-06 | 100 | X7R | 0.0075 | 0.00010526 | 2.1053e-08
Murata | Murata MLCC | GRM31MB11H124JA01# | 3.2 | 1.6 | 1.15 | 5.888 | 1.2e-07 | 50 | B(JIS) | 0.00015 | 2.5476e-05 | 2.038e-08
Murata | Murata MLCC | GRM31MB11H124KA01# | 3.2 | 1.6 | 1.15 | 5.888 | 1.2e-07 | 50 | B(JIS) | 0.00015 | 2.5476e-05 | 2.038e-08
Murata | Murata MLCC | GRM31MB11H124MA01# | 3.2 | 1.6 | 1.15 | 5.888 | 1.2e-07 | 50 | B(JIS) | 0.00015 | 2.5476e-05 | 2.038e-08
Murata | Murata MLCC | GRM31MR11H124JA01# | 3.2 | 1.6 | 1.15 | 5.888 | 1.2e-07 | 50 | R(JIS) | 0.00015 | 2.5476e-05 | 2.038e-08
Murata | Murata MLCC | GRM31MR11H124KA01# | 3.2 | 1.6 | 1.15 | 5.888 | 1.2e-07 | 50 | R(JIS) | 0.00015 | 2.5476e-05 | 2.038e-08
Murata | Murata MLCC | GRM31MR11H124MA01# | 3.2 | 1.6 | 1.15 | 5.888 | 1.2e-07 | 50 | R(JIS) | 0.00015 | 2.5476e-05 | 2.038e-08
Murata | Murata MLCC | GRM31MR71H124JA01# | 3.2 | 1.6 | 1.15 | 5.888 | 1.2e-07 | 50 | X7R | 0.00015 | 2.5476e-05 | 2.038e-08
Murata | Murata MLCC | GRM31MR71H124KA01# | 3.2 | 1.6 | 1.15 | 5.888 | 1.2e-07 | 50 | X7R | 0.00015 | 2.5476e-05 | 2.038e-08
Murata | Murata MLCC | GRM31MR71H124MA01# | 3.2 | 1.6 | 1.15 | 5.888 | 1.2e-07 | 50 | X7R | 0.00015 | 2.5476e-05 | 2.038e-08
Murata | Murata MLCC | GRM31MR72A124KA01# | 3.2 | 1.6 | 1.15 | 5.888 | 1.2e-07 | 100 | X7R | 0.0006 | 0.0001019 | 2.038e-08
Murata | Murata MLCC | GRM31MR72A124MA01# | 3.2 | 1.6 | 1.15 | 5.888 | 1.2e-07 | 100 | X7R | 0.0006 | 0.0001019 | 2.038e-08
Murata | Murata MLCC | GRM32NB11H224JA01# | 3.2 | 2.5 | 1.35 | 10.8 | 2.2e-07 | 50 | B(JIS) | 0.000275 | 2.5463e-05 | 2.037e-08
Murata | Murata MLCC | GRM32NB11H224KA01# | 3.2 | 2.5 | 1.35 | 10.8 | 2.2e-07 | 50 | B(JIS) | 0.000275 | 2.5463e-05 | 2.037e-08
Murata | Murata MLCC | GRM32NB11H224MA01# | 3.2 | 2.5 | 1.35 | 10.8 | 2.2e-07 | 50 | B(JIS) | 0.000275 | 2.5463e-05 | 2.037e-08
Murata | Murata MLCC | GRM32NR11H224JA01# | 3.2 | 2.5 | 1.35 | 10.8 | 2.2e-07 | 50 | R(JIS) | 0.000275 | 2.5463e-05 | 2.037e-08
Murata | Murata MLCC | GRM32NR11H224KA01# | 3.2 | 2.5 | 1.35 | 10.8 | 2.2e-07 | 50 | R(JIS) | 0.000275 | 2.5463e-05 | 2.037e-08
Murata | Murata MLCC | GRM32NR11H224MA01# | 3.2 | 2.5 | 1.35 | 10.8 | 2.2e-07 | 50 | R(JIS) | 0.000275 | 2.5463e-05 | 2.037e-08
Murata | Murata MLCC | GRM32NR71H224JA01# | 3.2 | 2.5 | 1.35 | 10.8 | 2.2e-07 | 50 | X7R | 0.000275 | 2.5463e-05 | 2.037e-08
Murata | Murata MLCC | GRM32NR71H224KA01# | 3.2 | 2.5 | 1.35 | 10.8 | 2.2e-07 | 50 | X7R | 0.000275 | 2.5463e-05 | 2.037e-08
Murata | Murata MLCC | GRM32NR71H224MA01# | 3.2 | 2.5 | 1.35 | 10.8 | 2.2e-07 | 50 | X7R | 0.000275 | 2.5463e-05 | 2.037e-08
Murata | Murata MLCC | GRM188B11E203JA01# | 1.6 | 0.8 | 0.8 | 1.024 | 2e-08 | 25 | B(JIS) | 6.25e-06 | 6.1035e-06 | 1.9531e-08
Murata | Murata MLCC | GRM188B11E203KA01# | 1.6 | 0.8 | 0.8 | 1.024 | 2e-08 | 25 | B(JIS) | 6.25e-06 | 6.1035e-06 | 1.9531e-08
Murata | Murata MLCC | GRM188B11E203MA01# | 1.6 | 0.8 | 0.8 | 1.024 | 2e-08 | 25 | B(JIS) | 6.25e-06 | 6.1035e-06 | 1.9531e-08
Murata | Murata MLCC | GRM188R11E203JA01# | 1.6 | 0.8 | 0.8 | 1.024 | 2e-08 | 25 | R(JIS) | 6.25e-06 | 6.1035e-06 | 1.9531e-08
Murata | Murata MLCC | GRM188R11E203KA01# | 1.6 | 0.8 | 0.8 | 1.024 | 2e-08 | 25 | R(JIS) | 6.25e-06 | 6.1035e-06 | 1.9531e-08
Murata | Murata MLCC | GRM188R11E203MA01# | 1.6 | 0.8 | 0.8 | 1.024 | 2e-08 | 25 | R(JIS) | 6.25e-06 | 6.1035e-06 | 1.9531e-08
Murata | Murata MLCC | GRM188R71E203JA01# | 1.6 | 0.8 | 0.8 | 1.024 | 2e-08 | 25 | X7R | 6.25e-06 | 6.1035e-06 | 1.9531e-08
Murata | Murata MLCC | GRM188R71E203KA01# | 1.6 | 0.8 | 0.8 | 1.024 | 2e-08 | 25 | X7R | 6.25e-06 | 6.1035e-06 | 1.9531e-08
Murata | Murata MLCC | GRM188R71E203MA01# | 1.6 | 0.8 | 0.8 | 1.024 | 2e-08 | 25 | X7R | 6.25e-06 | 6.1035e-06 | 1.9531e-08
Murata | Murata MLCC | GRM55RB11H105JA01# | 5.7 | 5 | 1.8 | 51.3 | 1e-06 | 50 | B(JIS) | 0.00125 | 2.4366e-05 | 1.9493e-08
Murata | Murata MLCC | GRM55RB11H105KA01# | 5.7 | 5 | 1.8 | 51.3 | 1e-06 | 50 | B(JIS) | 0.00125 | 2.4366e-05 | 1.9493e-08
Murata | Murata MLCC | GRM55RB11H105MA01# | 5.7 | 5 | 1.8 | 51.3 | 1e-06 | 50 | B(JIS) | 0.00125 | 2.4366e-05 | 1.9493e-08
Murata | Murata MLCC | GRM55RR11H105JA01# | 5.7 | 5 | 1.8 | 51.3 | 1e-06 | 50 | R(JIS) | 0.00125 | 2.4366e-05 | 1.9493e-08
Murata | Murata MLCC | GRM55RR11H105KA01# | 5.7 | 5 | 1.8 | 51.3 | 1e-06 | 50 | R(JIS) | 0.00125 | 2.4366e-05 | 1.9493e-08
Murata | Murata MLCC | GRM55RR11H105MA01# | 5.7 | 5 | 1.8 | 51.3 | 1e-06 | 50 | R(JIS) | 0.00125 | 2.4366e-05 | 1.9493e-08
Murata | Murata MLCC | GRM55RR71H105JA01# | 5.7 | 5 | 1.8 | 51.3 | 1e-06 | 50 | X7R | 0.00125 | 2.4366e-05 | 1.9493e-08
Murata | Murata MLCC | GRM55RR71H105KA01# | 5.7 | 5 | 1.8 | 51.3 | 1e-06 | 50 | X7R | 0.00125 | 2.4366e-05 | 1.9493e-08
Murata | Murata MLCC | GRM55RR71H105MA01# | 5.7 | 5 | 1.8 | 51.3 | 1e-06 | 50 | X7R | 0.00125 | 2.4366e-05 | 1.9493e-08
TDK | TDK MLCC | C1608JB1H223K080AA | 1.6 | 0.8 | 0.9 | 1.152 | 2.2e-08 | 50 | JB | 2.75e-05 | 2.3872e-05 | 1.9097e-08
TDK | TDK MLCC | C1608JB1H223M080AA | 1.6 | 0.8 | 0.9 | 1.152 | 2.2e-08 | 50 | JB | 2.75e-05 | 2.3872e-05 | 1.9097e-08
TDK | TDK MLCC | C1608X5R1H223K080AA | 1.6 | 0.8 | 0.9 | 1.152 | 2.2e-08 | 50 | X5R | 2.75e-05 | 2.3872e-05 | 1.9097e-08
TDK | TDK MLCC | C1608X5R1H223M080AA | 1.6 | 0.8 | 0.9 | 1.152 | 2.2e-08 | 50 | X5R | 2.75e-05 | 2.3872e-05 | 1.9097e-08
TDK | TDK MLCC | C1608X7R1H223K080AA | 1.6 | 0.8 | 0.9 | 1.152 | 2.2e-08 | 50 | X7R | 2.75e-05 | 2.3872e-05 | 1.9097e-08
TDK | TDK MLCC | C1608X7R1H223M080AA | 1.6 | 0.8 | 0.9 | 1.152 | 2.2e-08 | 50 | X7R | 2.75e-05 | 2.3872e-05 | 1.9097e-08
TDK | TDK MLCC | C1608JB2A223K080AA | 1.6 | 0.8 | 0.9 | 1.152 | 2.2e-08 | 100 | JB | 0.00011 | 9.5486e-05 | 1.9097e-08
TDK | TDK MLCC | C1608JB2A223M080AA | 1.6 | 0.8 | 0.9 | 1.152 | 2.2e-08 | 100 | JB | 0.00011 | 9.5486e-05 | 1.9097e-08
TDK | TDK MLCC | C1608X5R2A223K080AA | 1.6 | 0.8 | 0.9 | 1.152 | 2.2e-08 | 100 | X5R | 0.00011 | 9.5486e-05 | 1.9097e-08
TDK | TDK MLCC | C1608X5R2A223M080AA | 1.6 | 0.8 | 0.9 | 1.152 | 2.2e-08 | 100 | X5R | 0.00011 | 9.5486e-05 | 1.9097e-08
TDK | TDK MLCC | C1608X7R2A223K080AA | 1.6 | 0.8 | 0.9 | 1.152 | 2.2e-08 | 100 | X7R | 0.00011 | 9.5486e-05 | 1.9097e-08
TDK | TDK MLCC | C1608X7R2A223M080AA | 1.6 | 0.8 | 0.9 | 1.152 | 2.2e-08 | 100 | X7R | 0.00011 | 9.5486e-05 | 1.9097e-08
TDK | TDK MLCC | C4532JB2A684K230KA | 4.5 | 3.2 | 2.5 | 36 | 6.8e-07 | 100 | JB | 0.0034 | 9.4444e-05 | 1.8889e-08
TDK | TDK MLCC | C4532JB2A684M230KA | 4.5 | 3.2 | 2.5 | 36 | 6.8e-07 | 100 | JB | 0.0034 | 9.4444e-05 | 1.8889e-08
TDK | TDK MLCC | C4532X7R2A684K230KA | 4.5 | 3.2 | 2.5 | 36 | 6.8e-07 | 100 | X7R | 0.0034 | 9.4444e-05 | 1.8889e-08
TDK | TDK MLCC | C4532X7R2A684M230KA | 4.5 | 3.2 | 2.5 | 36 | 6.8e-07 | 100 | X7R | 0.0034 | 9.4444e-05 | 1.8889e-08
Murata | Murata MLCC | GRM3195C1H823GA05# | 3.2 | 1.6 | 0.85 | 4.352 | 8.2e-08 | 50 | C0G | 0.0001025 | 2.3552e-05 | 1.8842e-08
Murata | Murata MLCC | GRM3195C1H823JA05# | 3.2 | 1.6 | 0.85 | 4.352 | 8.2e-08 | 50 | C0G | 0.0001025 | 2.3552e-05 | 1.8842e-08
Murata | Murata MLCC | GRM3195C2A823GA01# | 3.2 | 1.6 | 0.85 | 4.352 | 8.2e-08 | 100 | C0G | 0.00041 | 9.421e-05 | 1.8842e-08
Murata | Murata MLCC | GRM3195C2A823JA01# | 3.2 | 1.6 | 0.85 | 4.352 | 8.2e-08 | 100 | C0G | 0.00041 | 9.421e-05 | 1.8842e-08
Murata | Murata MLCC | GRM319B11C823JA01# | 3.2 | 1.6 | 0.85 | 4.352 | 8.2e-08 | 16 | B(JIS) | 1.0496e-05 | 2.4118e-06 | 1.8842e-08
Murata | Murata MLCC | GRM319B11C823KA01# | 3.2 | 1.6 | 0.85 | 4.352 | 8.2e-08 | 16 | B(JIS) | 1.0496e-05 | 2.4118e-06 | 1.8842e-08
Murata | Murata MLCC | GRM319B11C823MA01# | 3.2 | 1.6 | 0.85 | 4.352 | 8.2e-08 | 16 | B(JIS) | 1.0496e-05 | 2.4118e-06 | 1.8842e-08
Murata | Murata MLCC | GRM319B11E823JA01# | 3.2 | 1.6 | 0.85 | 4.352 | 8.2e-08 | 25 | B(JIS) | 2.5625e-05 | 5.8881e-06 | 1.8842e-08
Murata | Murata MLCC | GRM319B11E823KA01# | 3.2 | 1.6 | 0.85 | 4.352 | 8.2e-08 | 25 | B(JIS) | 2.5625e-05 | 5.8881e-06 | 1.8842e-08
Murata | Murata MLCC | GRM319B11E823MA01# | 3.2 | 1.6 | 0.85 | 4.352 | 8.2e-08 | 25 | B(JIS) | 2.5625e-05 | 5.8881e-06 | 1.8842e-08
Murata | Murata MLCC | GRM319B11H823JA01# | 3.2 | 1.6 | 0.85 | 4.352 | 8.2e-08 | 50 | B(JIS) | 0.0001025 | 2.3552e-05 | 1.8842e-08
Murata | Murata MLCC | GRM319B11H823KA01# | 3.2 | 1.6 | 0.85 | 4.352 | 8.2e-08 | 50 | B(JIS) | 0.0001025 | 2.3552e-05 | 1.8842e-08
Murata | Murata MLCC | GRM319B11H823MA01# | 3.2 | 1.6 | 0.85 | 4.352 | 8.2e-08 | 50 | B(JIS) | 0.0001025 | 2.3552e-05 | 1.8842e-08
Murata | Murata MLCC | GRM319R11C823JA01# | 3.2 | 1.6 | 0.85 | 4.352 | 8.2e-08 | 16 | R(JIS) | 1.0496e-05 | 2.4118e-06 | 1.8842e-08
Murata | Murata MLCC | GRM319R11C823KA01# | 3.2 | 1.6 | 0.85 | 4.352 | 8.2e-08 | 16 | R(JIS) | 1.0496e-05 | 2.4118e-06 | 1.8842e-08
Murata | Murata MLCC | GRM319R11C823MA01# | 3.2 | 1.6 | 0.85 | 4.352 | 8.2e-08 | 16 | R(JIS) | 1.0496e-05 | 2.4118e-06 | 1.8842e-08
Murata | Murata MLCC | GRM319R11E823JA01# | 3.2 | 1.6 | 0.85 | 4.352 | 8.2e-08 | 25 | R(JIS) | 2.5625e-05 | 5.8881e-06 | 1.8842e-08
Murata | Murata MLCC | GRM319R11E823KA01# | 3.2 | 1.6 | 0.85 | 4.352 | 8.2e-08 | 25 | R(JIS) | 2.5625e-05 | 5.8881e-06 | 1.8842e-08
Murata | Murata MLCC | GRM319R11E823MA01# | 3.2 | 1.6 | 0.85 | 4.352 | 8.2e-08 | 25 | R(JIS) | 2.5625e-05 | 5.8881e-06 | 1.8842e-08
Murata | Murata MLCC | GRM319R11H823JA01# | 3.2 | 1.6 | 0.85 | 4.352 | 8.2e-08 | 50 | R(JIS) | 0.0001025 | 2.3552e-05 | 1.8842e-08
Murata | Murata MLCC | GRM319R11H823KA01# | 3.2 | 1.6 | 0.85 | 4.352 | 8.2e-08 | 50 | R(JIS) | 0.0001025 | 2.3552e-05 | 1.8842e-08
Murata | Murata MLCC | GRM319R11H823MA01# | 3.2 | 1.6 | 0.85 | 4.352 | 8.2e-08 | 50 | R(JIS) | 0.0001025 | 2.3552e-05 | 1.8842e-08
Murata | Murata MLCC | GRM319R71C823JA01# | 3.2 | 1.6 | 0.85 | 4.352 | 8.2e-08 | 16 | X7R | 1.0496e-05 | 2.4118e-06 | 1.8842e-08
Murata | Murata MLCC | GRM319R71C823KA01# | 3.2 | 1.6 | 0.85 | 4.352 | 8.2e-08 | 16 | X7R | 1.0496e-05 | 2.4118e-06 | 1.8842e-08
Murata | Murata MLCC | GRM319R71C823MA01# | 3.2 | 1.6 | 0.85 | 4.352 | 8.2e-08 | 16 | X7R | 1.0496e-05 | 2.4118e-06 | 1.8842e-08
Murata | Murata MLCC | GRM319R71E823JA01# | 3.2 | 1.6 | 0.85 | 4.352 | 8.2e-08 | 25 | X7R | 2.5625e-05 | 5.8881e-06 | 1.8842e-08
Murata | Murata MLCC | GRM319R71E823KA01# | 3.2 | 1.6 | 0.85 | 4.352 | 8.2e-08 | 25 | X7R | 2.5625e-05 | 5.8881e-06 | 1.8842e-08
Murata | Murata MLCC | GRM319R71E823MA01# | 3.2 | 1.6 | 0.85 | 4.352 | 8.2e-08 | 25 | X7R | 2.5625e-05 | 5.8881e-06 | 1.8842e-08
Murata | Murata MLCC | GRM319R71H823JA01# | 3.2 | 1.6 | 0.85 | 4.352 | 8.2e-08 | 50 | X7R | 0.0001025 | 2.3552e-05 | 1.8842e-08
Murata | Murata MLCC | GRM319R71H823KA01# | 3.2 | 1.6 | 0.85 | 4.352 | 8.2e-08 | 50 | X7R | 0.0001025 | 2.3552e-05 | 1.8842e-08
Murata | Murata MLCC | GRM319R71H823MA01# | 3.2 | 1.6 | 0.85 | 4.352 | 8.2e-08 | 50 | X7R | 0.0001025 | 2.3552e-05 | 1.8842e-08
Murata | Murata MLCC | GRM1553U1A472JA01# | 1 | 0.5 | 0.5 | 0.25 | 4.7e-09 | 10 | UJ(JIS) | 2.35e-07 | 9.4e-07 | 1.88e-08
Murata | Murata MLCC | GRM1555C1H472GE01# | 1 | 0.5 | 0.5 | 0.25 | 4.7e-09 | 50 | C0G | 5.875e-06 | 2.35e-05 | 1.88e-08
Murata | Murata MLCC | GRM1555C1H472JE01# | 1 | 0.5 | 0.5 | 0.25 | 4.7e-09 | 50 | C0G | 5.875e-06 | 2.35e-05 | 1.88e-08
Murata | Murata MLCC | GRM1557U1A472JA01# | 1 | 0.5 | 0.5 | 0.25 | 4.7e-09 | 10 | U2J | 2.35e-07 | 9.4e-07 | 1.88e-08
Murata | Murata MLCC | GRM155R11H472JA01# | 1 | 0.5 | 0.5 | 0.25 | 4.7e-09 | 50 | R(JIS) | 5.875e-06 | 2.35e-05 | 1.88e-08
Murata | Murata MLCC | GRM155R11H472KA01# | 1 | 0.5 | 0.5 | 0.25 | 4.7e-09 | 50 | R(JIS) | 5.875e-06 | 2.35e-05 | 1.88e-08
Murata | Murata MLCC | GRM155R11H472MA01# | 1 | 0.5 | 0.5 | 0.25 | 4.7e-09 | 50 | R(JIS) | 5.875e-06 | 2.35e-05 | 1.88e-08
Murata | Murata MLCC | GRM155R71H472JA01# | 1 | 0.5 | 0.5 | 0.25 | 4.7e-09 | 50 | X7R | 5.875e-06 | 2.35e-05 | 1.88e-08
Murata | Murata MLCC | GRM155R71H472KA01# | 1 | 0.5 | 0.5 | 0.25 | 4.7e-09 | 50 | X7R | 5.875e-06 | 2.35e-05 | 1.88e-08
Murata | Murata MLCC | GRM155R71H472MA01# | 1 | 0.5 | 0.5 | 0.25 | 4.7e-09 | 50 | X7R | 5.875e-06 | 2.35e-05 | 1.88e-08
Murata | Murata MLCC | GRM155R72A472KA01# | 1 | 0.5 | 0.5 | 0.25 | 4.7e-09 | 100 | X7R | 2.35e-05 | 9.4e-05 | 1.88e-08
Murata | Murata MLCC | GRM155R72A472MA01# | 1 | 0.5 | 0.5 | 0.25 | 4.7e-09 | 100 | X7R | 2.35e-05 | 9.4e-05 | 1.88e-08
Murata | Murata MLCC | GRM1551X1A472JA01# | 1 | 0.5 | 0.5 | 0.25 | 4.7e-09 | 10 | SL(JIS) | 2.35e-07 | 9.4e-07 | 1.88e-08
Murata | Murata MLCC | GRM155B11E472JA01# | 1 | 0.5 | 0.5 | 0.25 | 4.7e-09 | 25 | B(JIS) | 1.4687e-06 | 5.875e-06 | 1.88e-08
Murata | Murata MLCC | GRM155B11E472KA01# | 1 | 0.5 | 0.5 | 0.25 | 4.7e-09 | 25 | B(JIS) | 1.4687e-06 | 5.875e-06 | 1.88e-08
Murata | Murata MLCC | GRM155B11E472MA01# | 1 | 0.5 | 0.5 | 0.25 | 4.7e-09 | 25 | B(JIS) | 1.4687e-06 | 5.875e-06 | 1.88e-08
Murata | Murata MLCC | GRM155B11H472JA01# | 1 | 0.5 | 0.5 | 0.25 | 4.7e-09 | 50 | B(JIS) | 5.875e-06 | 2.35e-05 | 1.88e-08
Murata | Murata MLCC | GRM155B11H472KA01# | 1 | 0.5 | 0.5 | 0.25 | 4.7e-09 | 50 | B(JIS) | 5.875e-06 | 2.35e-05 | 1.88e-08
Murata | Murata MLCC | GRM155B11H472MA01# | 1 | 0.5 | 0.5 | 0.25 | 4.7e-09 | 50 | B(JIS) | 5.875e-06 | 2.35e-05 | 1.88e-08
Murata | Murata MLCC | GRM155R11E472JA01# | 1 | 0.5 | 0.5 | 0.25 | 4.7e-09 | 25 | R(JIS) | 1.4687e-06 | 5.875e-06 | 1.88e-08
Murata | Murata MLCC | GRM155R11E472KA01# | 1 | 0.5 | 0.5 | 0.25 | 4.7e-09 | 25 | R(JIS) | 1.4687e-06 | 5.875e-06 | 1.88e-08
Murata | Murata MLCC | GRM155R11E472MA01# | 1 | 0.5 | 0.5 | 0.25 | 4.7e-09 | 25 | R(JIS) | 1.4687e-06 | 5.875e-06 | 1.88e-08
Murata | Murata MLCC | GRM155R60J472KA01# | 1 | 0.5 | 0.5 | 0.25 | 4.7e-09 | 6.3 | X5R | 9.3271e-08 | 3.7309e-07 | 1.88e-08
Murata | Murata MLCC | GRM155R61A472KA01# | 1 | 0.5 | 0.5 | 0.25 | 4.7e-09 | 10 | X5R | 2.35e-07 | 9.4e-07 | 1.88e-08
Murata | Murata MLCC | GRM155R61C472KA01# | 1 | 0.5 | 0.5 | 0.25 | 4.7e-09 | 16 | X5R | 6.016e-07 | 2.4064e-06 | 1.88e-08
Murata | Murata MLCC | GRM155R61E472KA01# | 1 | 0.5 | 0.5 | 0.25 | 4.7e-09 | 25 | X5R | 1.4687e-06 | 5.875e-06 | 1.88e-08
Murata | Murata MLCC | GRM155R61H472KA01# | 1 | 0.5 | 0.5 | 0.25 | 4.7e-09 | 50 | X5R | 5.875e-06 | 2.35e-05 | 1.88e-08
Murata | Murata MLCC | GRM155R70J472KA01# | 1 | 0.5 | 0.5 | 0.25 | 4.7e-09 | 6.3 | X7R | 9.3271e-08 | 3.7309e-07 | 1.88e-08
Murata | Murata MLCC | GRM155R71C472JA01# | 1 | 0.5 | 0.5 | 0.25 | 4.7e-09 | 16 | X7R | 6.016e-07 | 2.4064e-06 | 1.88e-08
Murata | Murata MLCC | GRM155R71C472KA01# | 1 | 0.5 | 0.5 | 0.25 | 4.7e-09 | 16 | X7R | 6.016e-07 | 2.4064e-06 | 1.88e-08
Murata | Murata MLCC | GRM155R71E472JA01# | 1 | 0.5 | 0.5 | 0.25 | 4.7e-09 | 25 | X7R | 1.4687e-06 | 5.875e-06 | 1.88e-08
Murata | Murata MLCC | GRM155R71E472KA01# | 1 | 0.5 | 0.5 | 0.25 | 4.7e-09 | 25 | X7R | 1.4687e-06 | 5.875e-06 | 1.88e-08
Murata | Murata MLCC | GRM155R71E472MA01# | 1 | 0.5 | 0.5 | 0.25 | 4.7e-09 | 25 | X7R | 1.4687e-06 | 5.875e-06 | 1.88e-08
TDK | TDK MLCC | C3225JB2A334K200AA | 3.2 | 2.5 | 2.2 | 17.6 | 3.3e-07 | 100 | JB | 0.00165 | 9.375e-05 | 1.875e-08
TDK | TDK MLCC | C3225JB2A334M200AA | 3.2 | 2.5 | 2.2 | 17.6 | 3.3e-07 | 100 | JB | 0.00165 | 9.375e-05 | 1.875e-08
TDK | TDK MLCC | C3225X7R2A334K200AA | 3.2 | 2.5 | 2.2 | 17.6 | 3.3e-07 | 100 | X7R | 0.00165 | 9.375e-05 | 1.875e-08
TDK | TDK MLCC | C3225X7R2A334M200AA | 3.2 | 2.5 | 2.2 | 17.6 | 3.3e-07 | 100 | X7R | 0.00165 | 9.375e-05 | 1.875e-08
Murata | Murata MLCC | GRM0332C1E102GA01# | 0.6 | 0.3 | 0.3 | 0.054 | 1e-09 | 25 | CH(JIS) | 3.125e-07 | 5.787e-06 | 1.8519e-08
Murata | Murata MLCC | GRM0332C1E102JA01# | 0.6 | 0.3 | 0.3 | 0.054 | 1e-09 | 25 | CH(JIS) | 3.125e-07 | 5.787e-06 | 1.8519e-08
Murata | Murata MLCC | GRM0335C1E102FA01# | 0.6 | 0.3 | 0.3 | 0.054 | 1e-09 | 25 | C0G | 3.125e-07 | 5.787e-06 | 1.8519e-08
Murata | Murata MLCC | GRM0335C1E102GA01# | 0.6 | 0.3 | 0.3 | 0.054 | 1e-09 | 25 | C0G | 3.125e-07 | 5.787e-06 | 1.8519e-08
Murata | Murata MLCC | GRM0335C1E102JA01# | 0.6 | 0.3 | 0.3 | 0.054 | 1e-09 | 25 | C0G | 3.125e-07 | 5.787e-06 | 1.8519e-08
Murata | Murata MLCC | GRM0335C1H102GE01# | 0.6 | 0.3 | 0.3 | 0.054 | 1e-09 | 50 | C0G | 1.25e-06 | 2.3148e-05 | 1.8519e-08
Murata | Murata MLCC | GRM0335C1H102JE01# | 0.6 | 0.3 | 0.3 | 0.054 | 1e-09 | 50 | C0G | 1.25e-06 | 2.3148e-05 | 1.8519e-08
Murata | Murata MLCC | GRM033B11A102KA01# | 0.6 | 0.3 | 0.3 | 0.054 | 1e-09 | 10 | B(JIS) | 5e-08 | 9.2593e-07 | 1.8519e-08
Murata | Murata MLCC | GRM033B11C102JA01# | 0.6 | 0.3 | 0.3 | 0.054 | 1e-09 | 16 | B(JIS) | 1.28e-07 | 2.3704e-06 | 1.8519e-08
Murata | Murata MLCC | GRM033B11C102KA01# | 0.6 | 0.3 | 0.3 | 0.054 | 1e-09 | 16 | B(JIS) | 1.28e-07 | 2.3704e-06 | 1.8519e-08
Murata | Murata MLCC | GRM033B11C102MA01# | 0.6 | 0.3 | 0.3 | 0.054 | 1e-09 | 16 | B(JIS) | 1.28e-07 | 2.3704e-06 | 1.8519e-08
Murata | Murata MLCC | GRM033B11E102KA01# | 0.6 | 0.3 | 0.3 | 0.054 | 1e-09 | 25 | B(JIS) | 3.125e-07 | 5.787e-06 | 1.8519e-08
Murata | Murata MLCC | GRM033B11E102MA01# | 0.6 | 0.3 | 0.3 | 0.054 | 1e-09 | 25 | B(JIS) | 3.125e-07 | 5.787e-06 | 1.8519e-08
Murata | Murata MLCC | GRM033B31H102KA12# | 0.6 | 0.3 | 0.3 | 0.054 | 1e-09 | 50 | B(JIS) | 1.25e-06 | 2.3148e-05 | 1.8519e-08
Murata | Murata MLCC | GRM033B31H102MA12# | 0.6 | 0.3 | 0.3 | 0.054 | 1e-09 | 50 | B(JIS) | 1.25e-06 | 2.3148e-05 | 1.8519e-08
Murata | Murata MLCC | GRM033R11C102JA01# | 0.6 | 0.3 | 0.3 | 0.054 | 1e-09 | 16 | R(JIS) | 1.28e-07 | 2.3704e-06 | 1.8519e-08
Murata | Murata MLCC | GRM033R11C102KA01# | 0.6 | 0.3 | 0.3 | 0.054 | 1e-09 | 16 | R(JIS) | 1.28e-07 | 2.3704e-06 | 1.8519e-08
Murata | Murata MLCC | GRM033R11C102MA01# | 0.6 | 0.3 | 0.3 | 0.054 | 1e-09 | 16 | R(JIS) | 1.28e-07 | 2.3704e-06 | 1.8519e-08
Murata | Murata MLCC | GRM033R11E102JA01# | 0.6 | 0.3 | 0.3 | 0.054 | 1e-09 | 25 | R(JIS) | 3.125e-07 | 5.787e-06 | 1.8519e-08
Murata | Murata MLCC | GRM033R11E102KA01# | 0.6 | 0.3 | 0.3 | 0.054 | 1e-09 | 25 | R(JIS) | 3.125e-07 | 5.787e-06 | 1.8519e-08
Murata | Murata MLCC | GRM033R11E102MA01# | 0.6 | 0.3 | 0.3 | 0.054 | 1e-09 | 25 | R(JIS) | 3.125e-07 | 5.787e-06 | 1.8519e-08
Murata | Murata MLCC | GRM033R61E102KA01# | 0.6 | 0.3 | 0.3 | 0.054 | 1e-09 | 25 | X5R | 3.125e-07 | 5.787e-06 | 1.8519e-08
Murata | Murata MLCC | GRM033R61H102KA12# | 0.6 | 0.3 | 0.3 | 0.054 | 1e-09 | 50 | X5R | 1.25e-06 | 2.3148e-05 | 1.8519e-08
Murata | Murata MLCC | GRM033R71C102JA01# | 0.6 | 0.3 | 0.3 | 0.054 | 1e-09 | 16 | X7R | 1.28e-07 | 2.3704e-06 | 1.8519e-08
Murata | Murata MLCC | GRM033R71C102KA01# | 0.6 | 0.3 | 0.3 | 0.054 | 1e-09 | 16 | X7R | 1.28e-07 | 2.3704e-06 | 1.8519e-08
Murata | Murata MLCC | GRM033R71C102MA01# | 0.6 | 0.3 | 0.3 | 0.054 | 1e-09 | 16 | X7R | 1.28e-07 | 2.3704e-06 | 1.8519e-08
Murata | Murata MLCC | GRM033R71E102JA01# | 0.6 | 0.3 | 0.3 | 0.054 | 1e-09 | 25 | X7R | 3.125e-07 | 5.787e-06 | 1.8519e-08
Murata | Murata MLCC | GRM033R71E102KA01# | 0.6 | 0.3 | 0.3 | 0.054 | 1e-09 | 25 | X7R | 3.125e-07 | 5.787e-06 | 1.8519e-08
Murata | Murata MLCC | GRM033R71E102MA01# | 0.6 | 0.3 | 0.3 | 0.054 | 1e-09 | 25 | X7R | 3.125e-07 | 5.787e-06 | 1.8519e-08
Murata | Murata MLCC | GRM033R71H102KA12# | 0.6 | 0.3 | 0.3 | 0.054 | 1e-09 | 50 | X7R | 1.25e-06 | 2.3148e-05 | 1.8519e-08
Murata | Murata MLCC | GRM033R71H102MA12# | 0.6 | 0.3 | 0.3 | 0.054 | 1e-09 | 50 | X7R | 1.25e-06 | 2.3148e-05 | 1.8519e-08
Murata | Murata MLCC | GRM2191X1A393JA01# | 2 | 1.25 | 0.85 | 2.125 | 3.9e-08 | 10 | SL(JIS) | 1.95e-06 | 9.1765e-07 | 1.8353e-08
Murata | Murata MLCC | GRM2193U1A393JA01# | 2 | 1.25 | 0.85 | 2.125 | 3.9e-08 | 10 | UJ(JIS) | 1.95e-06 | 9.1765e-07 | 1.8353e-08
Murata | Murata MLCC | GRM2197U1A393JA01# | 2 | 1.25 | 0.85 | 2.125 | 3.9e-08 | 10 | U2J | 1.95e-06 | 9.1765e-07 | 1.8353e-08
Murata | Murata MLCC | GRM2195C2A393GE01# | 2 | 1.25 | 0.85 | 2.125 | 3.9e-08 | 100 | C0G | 0.000195 | 9.1765e-05 | 1.8353e-08
Murata | Murata MLCC | GRM2195C2A393JE01# | 2 | 1.25 | 0.85 | 2.125 | 3.9e-08 | 100 | C0G | 0.000195 | 9.1765e-05 | 1.8353e-08
Murata | Murata MLCC | GRM219B11C393JA01# | 2 | 1.25 | 0.85 | 2.125 | 3.9e-08 | 16 | B(JIS) | 4.992e-06 | 2.3492e-06 | 1.8353e-08
Murata | Murata MLCC | GRM219B11C393KA01# | 2 | 1.25 | 0.85 | 2.125 | 3.9e-08 | 16 | B(JIS) | 4.992e-06 | 2.3492e-06 | 1.8353e-08
Murata | Murata MLCC | GRM219B11C393MA01# | 2 | 1.25 | 0.85 | 2.125 | 3.9e-08 | 16 | B(JIS) | 4.992e-06 | 2.3492e-06 | 1.8353e-08
Murata | Murata MLCC | GRM219B11E393JA01# | 2 | 1.25 | 0.85 | 2.125 | 3.9e-08 | 25 | B(JIS) | 1.2187e-05 | 5.7353e-06 | 1.8353e-08
Murata | Murata MLCC | GRM219B11E393KA01# | 2 | 1.25 | 0.85 | 2.125 | 3.9e-08 | 25 | B(JIS) | 1.2187e-05 | 5.7353e-06 | 1.8353e-08
Murata | Murata MLCC | GRM219B11E393MA01# | 2 | 1.25 | 0.85 | 2.125 | 3.9e-08 | 25 | B(JIS) | 1.2187e-05 | 5.7353e-06 | 1.8353e-08
Murata | Murata MLCC | GRM219B11H393JA01# | 2 | 1.25 | 0.85 | 2.125 | 3.9e-08 | 50 | B(JIS) | 4.875e-05 | 2.2941e-05 | 1.8353e-08
Murata | Murata MLCC | GRM219B11H393KA01# | 2 | 1.25 | 0.85 | 2.125 | 3.9e-08 | 50 | B(JIS) | 4.875e-05 | 2.2941e-05 | 1.8353e-08
Murata | Murata MLCC | GRM219B11H393MA01# | 2 | 1.25 | 0.85 | 2.125 | 3.9e-08 | 50 | B(JIS) | 4.875e-05 | 2.2941e-05 | 1.8353e-08
Murata | Murata MLCC | GRM219R11C393JA01# | 2 | 1.25 | 0.85 | 2.125 | 3.9e-08 | 16 | R(JIS) | 4.992e-06 | 2.3492e-06 | 1.8353e-08
Murata | Murata MLCC | GRM219R11C393KA01# | 2 | 1.25 | 0.85 | 2.125 | 3.9e-08 | 16 | R(JIS) | 4.992e-06 | 2.3492e-06 | 1.8353e-08
Murata | Murata MLCC | GRM219R11C393MA01# | 2 | 1.25 | 0.85 | 2.125 | 3.9e-08 | 16 | R(JIS) | 4.992e-06 | 2.3492e-06 | 1.8353e-08
Murata | Murata MLCC | GRM219R11E393JA01# | 2 | 1.25 | 0.85 | 2.125 | 3.9e-08 | 25 | R(JIS) | 1.2187e-05 | 5.7353e-06 | 1.8353e-08
Murata | Murata MLCC | GRM219R11E393KA01# | 2 | 1.25 | 0.85 | 2.125 | 3.9e-08 | 25 | R(JIS) | 1.2187e-05 | 5.7353e-06 | 1.8353e-08
Murata | Murata MLCC | GRM219R11E393MA01# | 2 | 1.25 | 0.85 | 2.125 | 3.9e-08 | 25 | R(JIS) | 1.2187e-05 | 5.7353e-06 | 1.8353e-08
Murata | Murata MLCC | GRM219R11H393JA01# | 2 | 1.25 | 0.85 | 2.125 | 3.9e-08 | 50 | R(JIS) | 4.875e-05 | 2.2941e-05 | 1.8353e-08
Murata | Murata MLCC | GRM219R11H393KA01# | 2 | 1.25 | 0.85 | 2.125 | 3.9e-08 | 50 | R(JIS) | 4.875e-05 | 2.2941e-05 | 1.8353e-08
Murata | Murata MLCC | GRM219R11H393MA01# | 2 | 1.25 | 0.85 | 2.125 | 3.9e-08 | 50 | R(JIS) | 4.875e-05 | 2.2941e-05 | 1.8353e-08
Murata | Murata MLCC | GRM219R71C393JA01# | 2 | 1.25 | 0.85 | 2.125 | 3.9e-08 | 16 | X7R | 4.992e-06 | 2.3492e-06 | 1.8353e-08
Murata | Murata MLCC | GRM219R71C393KA01# | 2 | 1.25 | 0.85 | 2.125 | 3.9e-08 | 16 | X7R | 4.992e-06 | 2.3492e-06 | 1.8353e-08
Murata | Murata MLCC | GRM219R71C393MA01# | 2 | 1.25 | 0.85 | 2.125 | 3.9e-08 | 16 | X7R | 4.992e-06 | 2.3492e-06 | 1.8353e-08
Murata | Murata MLCC | GRM219R71E393JA01# | 2 | 1.25 | 0.85 | 2.125 | 3.9e-08 | 25 | X7R | 1.2187e-05 | 5.7353e-06 | 1.8353e-08
Murata | Murata MLCC | GRM219R71E393KA01# | 2 | 1.25 | 0.85 | 2.125 | 3.9e-08 | 25 | X7R | 1.2187e-05 | 5.7353e-06 | 1.8353e-08
Murata | Murata MLCC | GRM219R71E393MA01# | 2 | 1.25 | 0.85 | 2.125 | 3.9e-08 | 25 | X7R | 1.2187e-05 | 5.7353e-06 | 1.8353e-08
Murata | Murata MLCC | GRM219R71H393JA01# | 2 | 1.25 | 0.85 | 2.125 | 3.9e-08 | 50 | X7R | 4.875e-05 | 2.2941e-05 | 1.8353e-08
Murata | Murata MLCC | GRM219R71H393KA01# | 2 | 1.25 | 0.85 | 2.125 | 3.9e-08 | 50 | X7R | 4.875e-05 | 2.2941e-05 | 1.8353e-08
Murata | Murata MLCC | GRM219R71H393MA01# | 2 | 1.25 | 0.85 | 2.125 | 3.9e-08 | 50 | X7R | 4.875e-05 | 2.2941e-05 | 1.8353e-08
Murata | Murata MLCC | GRM31C5C1E154GE02# | 3.2 | 1.6 | 1.6 | 8.192 | 1.5e-07 | 25 | C0G | 4.6875e-05 | 5.722e-06 | 1.8311e-08
Murata | Murata MLCC | GRM31C5C1E154JE02# | 3.2 | 1.6 | 1.6 | 8.192 | 1.5e-07 | 25 | C0G | 4.6875e-05 | 5.722e-06 | 1.8311e-08
Murata | Murata MLCC | GRM31C5C1H154GE02# | 3.2 | 1.6 | 1.6 | 8.192 | 1.5e-07 | 50 | C0G | 0.0001875 | 2.2888e-05 | 1.8311e-08
Murata | Murata MLCC | GRM31C5C1H154JE02# | 3.2 | 1.6 | 1.6 | 8.192 | 1.5e-07 | 50 | C0G | 0.0001875 | 2.2888e-05 | 1.8311e-08
Murata | Murata MLCC | GRM43RB11H474KA01# | 4.5 | 3.2 | 1.8 | 25.92 | 4.7e-07 | 50 | B(JIS) | 0.0005875 | 2.2666e-05 | 1.8133e-08
Murata | Murata MLCC | GRM43RB11H474MA01# | 4.5 | 3.2 | 1.8 | 25.92 | 4.7e-07 | 50 | B(JIS) | 0.0005875 | 2.2666e-05 | 1.8133e-08
Murata | Murata MLCC | GRM43RR11H474KA01# | 4.5 | 3.2 | 1.8 | 25.92 | 4.7e-07 | 50 | R(JIS) | 0.0005875 | 2.2666e-05 | 1.8133e-08
Murata | Murata MLCC | GRM43RR11H474MA01# | 4.5 | 3.2 | 1.8 | 25.92 | 4.7e-07 | 50 | R(JIS) | 0.0005875 | 2.2666e-05 | 1.8133e-08
Murata | Murata MLCC | GRM43RR71H474JA01# | 4.5 | 3.2 | 1.8 | 25.92 | 4.7e-07 | 50 | X7R | 0.0005875 | 2.2666e-05 | 1.8133e-08
Murata | Murata MLCC | GRM43RR71H474KA01# | 4.5 | 3.2 | 1.8 | 25.92 | 4.7e-07 | 50 | X7R | 0.0005875 | 2.2666e-05 | 1.8133e-08
Murata | Murata MLCC | GRM43RR71H474MA01# | 4.5 | 3.2 | 1.8 | 25.92 | 4.7e-07 | 50 | X7R | 0.0005875 | 2.2666e-05 | 1.8133e-08
Murata | Murata MLCC | GRM216R71C273JA01# | 2 | 1.25 | 0.6 | 1.5 | 2.7e-08 | 16 | X7R | 3.456e-06 | 2.304e-06 | 1.8e-08
Murata | Murata MLCC | GRM216R71C273KA01# | 2 | 1.25 | 0.6 | 1.5 | 2.7e-08 | 16 | X7R | 3.456e-06 | 2.304e-06 | 1.8e-08
Murata | Murata MLCC | GRM216R71C273MA01# | 2 | 1.25 | 0.6 | 1.5 | 2.7e-08 | 16 | X7R | 3.456e-06 | 2.304e-06 | 1.8e-08
Murata | Murata MLCC | GRM216R71E273JA01# | 2 | 1.25 | 0.6 | 1.5 | 2.7e-08 | 25 | X7R | 8.4375e-06 | 5.625e-06 | 1.8e-08
Murata | Murata MLCC | GRM216R71E273KA01# | 2 | 1.25 | 0.6 | 1.5 | 2.7e-08 | 25 | X7R | 8.4375e-06 | 5.625e-06 | 1.8e-08
Murata | Murata MLCC | GRM216R71E273MA01# | 2 | 1.25 | 0.6 | 1.5 | 2.7e-08 | 25 | X7R | 8.4375e-06 | 5.625e-06 | 1.8e-08
Murata | Murata MLCC | GRM2165C1H273GA01# | 2 | 1.25 | 0.6 | 1.5 | 2.7e-08 | 50 | C0G | 3.375e-05 | 2.25e-05 | 1.8e-08
Murata | Murata MLCC | GRM2165C1H273JA01# | 2 | 1.25 | 0.6 | 1.5 | 2.7e-08 | 50 | C0G | 3.375e-05 | 2.25e-05 | 1.8e-08
Murata | Murata MLCC | GRM2161X1A273JA01# | 2 | 1.25 | 0.6 | 1.5 | 2.7e-08 | 10 | SL(JIS) | 1.35e-06 | 9e-07 | 1.8e-08
Murata | Murata MLCC | GRM2163U1A273JA01# | 2 | 1.25 | 0.6 | 1.5 | 2.7e-08 | 10 | UJ(JIS) | 1.35e-06 | 9e-07 | 1.8e-08
Murata | Murata MLCC | GRM2167U1A273JA01# | 2 | 1.25 | 0.6 | 1.5 | 2.7e-08 | 10 | U2J | 1.35e-06 | 9e-07 | 1.8e-08
Murata | Murata MLCC | GRM216B11C273JA01# | 2 | 1.25 | 0.6 | 1.5 | 2.7e-08 | 16 | B(JIS) | 3.456e-06 | 2.304e-06 | 1.8e-08
Murata | Murata MLCC | GRM216B11C273KA01# | 2 | 1.25 | 0.6 | 1.5 | 2.7e-08 | 16 | B(JIS) | 3.456e-06 | 2.304e-06 | 1.8e-08
Murata | Murata MLCC | GRM216B11C273MA01# | 2 | 1.25 | 0.6 | 1.5 | 2.7e-08 | 16 | B(JIS) | 3.456e-06 | 2.304e-06 | 1.8e-08
Murata | Murata MLCC | GRM216B11E273JA01# | 2 | 1.25 | 0.6 | 1.5 | 2.7e-08 | 25 | B(JIS) | 8.4375e-06 | 5.625e-06 | 1.8e-08
Murata | Murata MLCC | GRM216B11E273KA01# | 2 | 1.25 | 0.6 | 1.5 | 2.7e-08 | 25 | B(JIS) | 8.4375e-06 | 5.625e-06 | 1.8e-08
Murata | Murata MLCC | GRM216B11E273MA01# | 2 | 1.25 | 0.6 | 1.5 | 2.7e-08 | 25 | B(JIS) | 8.4375e-06 | 5.625e-06 | 1.8e-08
Murata | Murata MLCC | GRM216R11C273JA01# | 2 | 1.25 | 0.6 | 1.5 | 2.7e-08 | 16 | R(JIS) | 3.456e-06 | 2.304e-06 | 1.8e-08
Murata | Murata MLCC | GRM216R11C273KA01# | 2 | 1.25 | 0.6 | 1.5 | 2.7e-08 | 16 | R(JIS) | 3.456e-06 | 2.304e-06 | 1.8e-08
Murata | Murata MLCC | GRM216R11C273MA01# | 2 | 1.25 | 0.6 | 1.5 | 2.7e-08 | 16 | R(JIS) | 3.456e-06 | 2.304e-06 | 1.8e-08
Murata | Murata MLCC | GRM216R11E273JA01# | 2 | 1.25 | 0.6 | 1.5 | 2.7e-08 | 25 | R(JIS) | 8.4375e-06 | 5.625e-06 | 1.8e-08
Murata | Murata MLCC | GRM216R11E273KA01# | 2 | 1.25 | 0.6 | 1.5 | 2.7e-08 | 25 | R(JIS) | 8.4375e-06 | 5.625e-06 | 1.8e-08
Murata | Murata MLCC | GRM216R11E273MA01# | 2 | 1.25 | 0.6 | 1.5 | 2.7e-08 | 25 | R(JIS) | 8.4375e-06 | 5.625e-06 | 1.8e-08
Murata | Murata MLCC | GRM21BR72A563JAC4# | 2 | 1.25 | 1.25 | 3.125 | 5.6e-08 | 100 | X7R | 0.00028 | 8.96e-05 | 1.792e-08
Murata | Murata MLCC | GRM21BR72A563KAC4# | 2 | 1.25 | 1.25 | 3.125 | 5.6e-08 | 100 | X7R | 0.00028 | 8.96e-05 | 1.792e-08
Murata | Murata MLCC | GRM21BR72A563MAC4# | 2 | 1.25 | 1.25 | 3.125 | 5.6e-08 | 100 | X7R | 0.00028 | 8.96e-05 | 1.792e-08
Murata | Murata MLCC | GRM21BB11C563JA01# | 2 | 1.25 | 1.25 | 3.125 | 5.6e-08 | 16 | B(JIS) | 7.168e-06 | 2.2938e-06 | 1.792e-08
Murata | Murata MLCC | GRM21BB11C563KA01# | 2 | 1.25 | 1.25 | 3.125 | 5.6e-08 | 16 | B(JIS) | 7.168e-06 | 2.2938e-06 | 1.792e-08
Murata | Murata MLCC | GRM21BB11C563MA01# | 2 | 1.25 | 1.25 | 3.125 | 5.6e-08 | 16 | B(JIS) | 7.168e-06 | 2.2938e-06 | 1.792e-08
Murata | Murata MLCC | GRM21BB11E563JA01# | 2 | 1.25 | 1.25 | 3.125 | 5.6e-08 | 25 | B(JIS) | 1.75e-05 | 5.6e-06 | 1.792e-08
Murata | Murata MLCC | GRM21BB11E563KA01# | 2 | 1.25 | 1.25 | 3.125 | 5.6e-08 | 25 | B(JIS) | 1.75e-05 | 5.6e-06 | 1.792e-08
Murata | Murata MLCC | GRM21BB11E563MA01# | 2 | 1.25 | 1.25 | 3.125 | 5.6e-08 | 25 | B(JIS) | 1.75e-05 | 5.6e-06 | 1.792e-08
Murata | Murata MLCC | GRM21BB11H563JA01# | 2 | 1.25 | 1.25 | 3.125 | 5.6e-08 | 50 | B(JIS) | 7e-05 | 2.24e-05 | 1.792e-08
Murata | Murata MLCC | GRM21BB11H563KA01# | 2 | 1.25 | 1.25 | 3.125 | 5.6e-08 | 50 | B(JIS) | 7e-05 | 2.24e-05 | 1.792e-08
Murata | Murata MLCC | GRM21BB11H563MA01# | 2 | 1.25 | 1.25 | 3.125 | 5.6e-08 | 50 | B(JIS) | 7e-05 | 2.24e-05 | 1.792e-08
Murata | Murata MLCC | GRM21BR11C563JA01# | 2 | 1.25 | 1.25 | 3.125 | 5.6e-08 | 16 | R(JIS) | 7.168e-06 | 2.2938e-06 | 1.792e-08
Murata | Murata MLCC | GRM21BR11C563KA01# | 2 | 1.25 | 1.25 | 3.125 | 5.6e-08 | 16 | R(JIS) | 7.168e-06 | 2.2938e-06 | 1.792e-08
Murata | Murata MLCC | GRM21BR11C563MA01# | 2 | 1.25 | 1.25 | 3.125 | 5.6e-08 | 16 | R(JIS) | 7.168e-06 | 2.2938e-06 | 1.792e-08
Murata | Murata MLCC | GRM21BR11E563JA01# | 2 | 1.25 | 1.25 | 3.125 | 5.6e-08 | 25 | R(JIS) | 1.75e-05 | 5.6e-06 | 1.792e-08
Murata | Murata MLCC | GRM21BR11E563KA01# | 2 | 1.25 | 1.25 | 3.125 | 5.6e-08 | 25 | R(JIS) | 1.75e-05 | 5.6e-06 | 1.792e-08
Murata | Murata MLCC | GRM21BR11E563MA01# | 2 | 1.25 | 1.25 | 3.125 | 5.6e-08 | 25 | R(JIS) | 1.75e-05 | 5.6e-06 | 1.792e-08
Murata | Murata MLCC | GRM21BR11H563JA01# | 2 | 1.25 | 1.25 | 3.125 | 5.6e-08 | 50 | R(JIS) | 7e-05 | 2.24e-05 | 1.792e-08
Murata | Murata MLCC | GRM21BR11H563KA01# | 2 | 1.25 | 1.25 | 3.125 | 5.6e-08 | 50 | R(JIS) | 7e-05 | 2.24e-05 | 1.792e-08
Murata | Murata MLCC | GRM21BR11H563MA01# | 2 | 1.25 | 1.25 | 3.125 | 5.6e-08 | 50 | R(JIS) | 7e-05 | 2.24e-05 | 1.792e-08
Murata | Murata MLCC | GRM21BR71C563JA01# | 2 | 1.25 | 1.25 | 3.125 | 5.6e-08 | 16 | X7R | 7.168e-06 | 2.2938e-06 | 1.792e-08
Murata | Murata MLCC | GRM21BR71C563KA01# | 2 | 1.25 | 1.25 | 3.125 | 5.6e-08 | 16 | X7R | 7.168e-06 | 2.2938e-06 | 1.792e-08
Murata | Murata MLCC | GRM21BR71C563MA01# | 2 | 1.25 | 1.25 | 3.125 | 5.6e-08 | 16 | X7R | 7.168e-06 | 2.2938e-06 | 1.792e-08
Murata | Murata MLCC | GRM21BR71E563JA01# | 2 | 1.25 | 1.25 | 3.125 | 5.6e-08 | 25 | X7R | 1.75e-05 | 5.6e-06 | 1.792e-08
Murata | Murata MLCC | GRM21BR71E563KA01# | 2 | 1.25 | 1.25 | 3.125 | 5.6e-08 | 25 | X7R | 1.75e-05 | 5.6e-06 | 1.792e-08
Murata | Murata MLCC | GRM21BR71E563MA01# | 2 | 1.25 | 1.25 | 3.125 | 5.6e-08 | 25 | X7R | 1.75e-05 | 5.6e-06 | 1.792e-08
Murata | Murata MLCC | GRM21BR71H563JA01# | 2 | 1.25 | 1.25 | 3.125 | 5.6e-08 | 50 | X7R | 7e-05 | 2.24e-05 | 1.792e-08
Murata | Murata MLCC | GRM21BR71H563KA01# | 2 | 1.25 | 1.25 | 3.125 | 5.6e-08 | 50 | X7R | 7e-05 | 2.24e-05 | 1.792e-08
Murata | Murata MLCC | GRM21BR71H563MA01# | 2 | 1.25 | 1.25 | 3.125 | 5.6e-08 | 50 | X7R | 7e-05 | 2.24e-05 | 1.792e-08
Murata | Murata MLCC | GRM55RR71H914KA01# | 5.7 | 5 | 1.8 | 51.3 | 9.1e-07 | 50 | X7R | 0.0011375 | 2.2173e-05 | 1.7739e-08
Murata | Murata MLCC | GRM55RR71H914MA01# | 5.7 | 5 | 1.8 | 51.3 | 9.1e-07 | 50 | X7R | 0.0011375 | 2.2173e-05 | 1.7739e-08
Murata | Murata MLCC | GRM15XB11E222KA86# | 1 | 0.5 | 0.25 | 0.125 | 2.2e-09 | 25 | B(JIS) | 6.875e-07 | 5.5e-06 | 1.76e-08
Murata | Murata MLCC | GRM15XB11E222MA86# | 1 | 0.5 | 0.25 | 0.125 | 2.2e-09 | 25 | B(JIS) | 6.875e-07 | 5.5e-06 | 1.76e-08
Murata | Murata MLCC | GRM15XR11E222KA86# | 1 | 0.5 | 0.25 | 0.125 | 2.2e-09 | 25 | R(JIS) | 6.875e-07 | 5.5e-06 | 1.76e-08
Murata | Murata MLCC | GRM15XR11E222MA86# | 1 | 0.5 | 0.25 | 0.125 | 2.2e-09 | 25 | R(JIS) | 6.875e-07 | 5.5e-06 | 1.76e-08
Murata | Murata MLCC | GRM15XR71E222KA86# | 1 | 0.5 | 0.25 | 0.125 | 2.2e-09 | 25 | X7R | 6.875e-07 | 5.5e-06 | 1.76e-08
Murata | Murata MLCC | GRM15XR71E222MA86# | 1 | 0.5 | 0.25 | 0.125 | 2.2e-09 | 25 | X7R | 6.875e-07 | 5.5e-06 | 1.76e-08
Murata | Murata MLCC | GRM188R72A183JAC4# | 1.6 | 0.8 | 0.8 | 1.024 | 1.8e-08 | 100 | X7R | 9e-05 | 8.7891e-05 | 1.7578e-08
Murata | Murata MLCC | GRM188R72A183KAC4# | 1.6 | 0.8 | 0.8 | 1.024 | 1.8e-08 | 100 | X7R | 9e-05 | 8.7891e-05 | 1.7578e-08
Murata | Murata MLCC | GRM188R72A183MAC4# | 1.6 | 0.8 | 0.8 | 1.024 | 1.8e-08 | 100 | X7R | 9e-05 | 8.7891e-05 | 1.7578e-08
Murata | Murata MLCC | GRM188B11C183JA01# | 1.6 | 0.8 | 0.8 | 1.024 | 1.8e-08 | 16 | B(JIS) | 2.304e-06 | 2.25e-06 | 1.7578e-08
Murata | Murata MLCC | GRM188B11C183KA01# | 1.6 | 0.8 | 0.8 | 1.024 | 1.8e-08 | 16 | B(JIS) | 2.304e-06 | 2.25e-06 | 1.7578e-08
Murata | Murata MLCC | GRM188B11C183MA01# | 1.6 | 0.8 | 0.8 | 1.024 | 1.8e-08 | 16 | B(JIS) | 2.304e-06 | 2.25e-06 | 1.7578e-08
Murata | Murata MLCC | GRM188B11E183JA01# | 1.6 | 0.8 | 0.8 | 1.024 | 1.8e-08 | 25 | B(JIS) | 5.625e-06 | 5.4932e-06 | 1.7578e-08
Murata | Murata MLCC | GRM188B11E183KA01# | 1.6 | 0.8 | 0.8 | 1.024 | 1.8e-08 | 25 | B(JIS) | 5.625e-06 | 5.4932e-06 | 1.7578e-08
Murata | Murata MLCC | GRM188B11E183MA01# | 1.6 | 0.8 | 0.8 | 1.024 | 1.8e-08 | 25 | B(JIS) | 5.625e-06 | 5.4932e-06 | 1.7578e-08
Murata | Murata MLCC | GRM188B11H183JA01# | 1.6 | 0.8 | 0.8 | 1.024 | 1.8e-08 | 50 | B(JIS) | 2.25e-05 | 2.1973e-05 | 1.7578e-08
Murata | Murata MLCC | GRM188B11H183KA01# | 1.6 | 0.8 | 0.8 | 1.024 | 1.8e-08 | 50 | B(JIS) | 2.25e-05 | 2.1973e-05 | 1.7578e-08
Murata | Murata MLCC | GRM188B11H183MA01# | 1.6 | 0.8 | 0.8 | 1.024 | 1.8e-08 | 50 | B(JIS) | 2.25e-05 | 2.1973e-05 | 1.7578e-08
Murata | Murata MLCC | GRM188R11C183JA01# | 1.6 | 0.8 | 0.8 | 1.024 | 1.8e-08 | 16 | R(JIS) | 2.304e-06 | 2.25e-06 | 1.7578e-08
Murata | Murata MLCC | GRM188R11C183KA01# | 1.6 | 0.8 | 0.8 | 1.024 | 1.8e-08 | 16 | R(JIS) | 2.304e-06 | 2.25e-06 | 1.7578e-08
Murata | Murata MLCC | GRM188R11C183MA01# | 1.6 | 0.8 | 0.8 | 1.024 | 1.8e-08 | 16 | R(JIS) | 2.304e-06 | 2.25e-06 | 1.7578e-08
Murata | Murata MLCC | GRM188R11E183JA01# | 1.6 | 0.8 | 0.8 | 1.024 | 1.8e-08 | 25 | R(JIS) | 5.625e-06 | 5.4932e-06 | 1.7578e-08
Murata | Murata MLCC | GRM188R11E183KA01# | 1.6 | 0.8 | 0.8 | 1.024 | 1.8e-08 | 25 | R(JIS) | 5.625e-06 | 5.4932e-06 | 1.7578e-08
Murata | Murata MLCC | GRM188R11E183MA01# | 1.6 | 0.8 | 0.8 | 1.024 | 1.8e-08 | 25 | R(JIS) | 5.625e-06 | 5.4932e-06 | 1.7578e-08
Murata | Murata MLCC | GRM188R11H183JA01# | 1.6 | 0.8 | 0.8 | 1.024 | 1.8e-08 | 50 | R(JIS) | 2.25e-05 | 2.1973e-05 | 1.7578e-08
Murata | Murata MLCC | GRM188R11H183KA01# | 1.6 | 0.8 | 0.8 | 1.024 | 1.8e-08 | 50 | R(JIS) | 2.25e-05 | 2.1973e-05 | 1.7578e-08
Murata | Murata MLCC | GRM188R11H183MA01# | 1.6 | 0.8 | 0.8 | 1.024 | 1.8e-08 | 50 | R(JIS) | 2.25e-05 | 2.1973e-05 | 1.7578e-08
Murata | Murata MLCC | GRM188R71C183JA01# | 1.6 | 0.8 | 0.8 | 1.024 | 1.8e-08 | 16 | X7R | 2.304e-06 | 2.25e-06 | 1.7578e-08
Murata | Murata MLCC | GRM188R71C183KA01# | 1.6 | 0.8 | 0.8 | 1.024 | 1.8e-08 | 16 | X7R | 2.304e-06 | 2.25e-06 | 1.7578e-08
Murata | Murata MLCC | GRM188R71C183MA01# | 1.6 | 0.8 | 0.8 | 1.024 | 1.8e-08 | 16 | X7R | 2.304e-06 | 2.25e-06 | 1.7578e-08
Murata | Murata MLCC | GRM188R71E183JA01# | 1.6 | 0.8 | 0.8 | 1.024 | 1.8e-08 | 25 | X7R | 5.625e-06 | 5.4932e-06 | 1.7578e-08
Murata | Murata MLCC | GRM188R71E183KA01# | 1.6 | 0.8 | 0.8 | 1.024 | 1.8e-08 | 25 | X7R | 5.625e-06 | 5.4932e-06 | 1.7578e-08
Murata | Murata MLCC | GRM188R71E183MA01# | 1.6 | 0.8 | 0.8 | 1.024 | 1.8e-08 | 25 | X7R | 5.625e-06 | 5.4932e-06 | 1.7578e-08
Murata | Murata MLCC | GRM188R71H183JA01# | 1.6 | 0.8 | 0.8 | 1.024 | 1.8e-08 | 50 | X7R | 2.25e-05 | 2.1973e-05 | 1.7578e-08
Murata | Murata MLCC | GRM188R71H183KA01# | 1.6 | 0.8 | 0.8 | 1.024 | 1.8e-08 | 50 | X7R | 2.25e-05 | 2.1973e-05 | 1.7578e-08
Murata | Murata MLCC | GRM188R71H183MA01# | 1.6 | 0.8 | 0.8 | 1.024 | 1.8e-08 | 50 | X7R | 2.25e-05 | 2.1973e-05 | 1.7578e-08
Murata | Murata MLCC | GRM1881X1A183JA01# | 1.6 | 0.8 | 0.8 | 1.024 | 1.8e-08 | 10 | SL(JIS) | 9e-07 | 8.7891e-07 | 1.7578e-08
Murata | Murata MLCC | GRM1883U1A183JA01# | 1.6 | 0.8 | 0.8 | 1.024 | 1.8e-08 | 10 | UJ(JIS) | 9e-07 | 8.7891e-07 | 1.7578e-08
Murata | Murata MLCC | GRM1887U1A183JA01# | 1.6 | 0.8 | 0.8 | 1.024 | 1.8e-08 | 10 | U2J | 9e-07 | 8.7891e-07 | 1.7578e-08
Murata | Murata MLCC | GRM55DR72A105KA01# | 5.7 | 5 | 2 | 57 | 1e-06 | 100 | X7R | 0.005 | 8.7719e-05 | 1.7544e-08
Murata | Murata MLCC | GRM55DR72A105MA01# | 5.7 | 5 | 2 | 57 | 1e-06 | 100 | X7R | 0.005 | 8.7719e-05 | 1.7544e-08
Murata | Murata MLCC | GRM319B11H753JA01# | 3.2 | 1.6 | 0.85 | 4.352 | 7.5e-08 | 50 | B(JIS) | 9.375e-05 | 2.1542e-05 | 1.7233e-08
Murata | Murata MLCC | GRM319B11H753KA01# | 3.2 | 1.6 | 0.85 | 4.352 | 7.5e-08 | 50 | B(JIS) | 9.375e-05 | 2.1542e-05 | 1.7233e-08
Murata | Murata MLCC | GRM319B11H753MA01# | 3.2 | 1.6 | 0.85 | 4.352 | 7.5e-08 | 50 | B(JIS) | 9.375e-05 | 2.1542e-05 | 1.7233e-08
Murata | Murata MLCC | GRM319R11H753JA01# | 3.2 | 1.6 | 0.85 | 4.352 | 7.5e-08 | 50 | R(JIS) | 9.375e-05 | 2.1542e-05 | 1.7233e-08
Murata | Murata MLCC | GRM319R11H753KA01# | 3.2 | 1.6 | 0.85 | 4.352 | 7.5e-08 | 50 | R(JIS) | 9.375e-05 | 2.1542e-05 | 1.7233e-08
Murata | Murata MLCC | GRM319R11H753MA01# | 3.2 | 1.6 | 0.85 | 4.352 | 7.5e-08 | 50 | R(JIS) | 9.375e-05 | 2.1542e-05 | 1.7233e-08
Murata | Murata MLCC | GRM319R71H753JA01# | 3.2 | 1.6 | 0.85 | 4.352 | 7.5e-08 | 50 | X7R | 9.375e-05 | 2.1542e-05 | 1.7233e-08
Murata | Murata MLCC | GRM319R71H753KA01# | 3.2 | 1.6 | 0.85 | 4.352 | 7.5e-08 | 50 | X7R | 9.375e-05 | 2.1542e-05 | 1.7233e-08
Murata | Murata MLCC | GRM319R71H753MA01# | 3.2 | 1.6 | 0.85 | 4.352 | 7.5e-08 | 50 | X7R | 9.375e-05 | 2.1542e-05 | 1.7233e-08
Murata | Murata MLCC | GRM1553U1A432JA01# | 1 | 0.5 | 0.5 | 0.25 | 4.3e-09 | 10 | UJ(JIS) | 2.15e-07 | 8.6e-07 | 1.72e-08
Murata | Murata MLCC | GRM1557U1A432JA01# | 1 | 0.5 | 0.5 | 0.25 | 4.3e-09 | 10 | U2J | 2.15e-07 | 8.6e-07 | 1.72e-08
Murata | Murata MLCC | GRM1551X1A432JA01# | 1 | 0.5 | 0.5 | 0.25 | 4.3e-09 | 10 | SL(JIS) | 2.15e-07 | 8.6e-07 | 1.72e-08
TDK | TDK MLCC | C1005X5R1H472K050BA | 1 | 0.5 | 0.55 | 0.275 | 4.7e-09 | 50 | X5R | 5.875e-06 | 2.1364e-05 | 1.7091e-08
TDK | TDK MLCC | C1005X5R1H472M050BA | 1 | 0.5 | 0.55 | 0.275 | 4.7e-09 | 50 | X5R | 5.875e-06 | 2.1364e-05 | 1.7091e-08
TDK | TDK MLCC | C1005X7R1H472K050BA | 1 | 0.5 | 0.55 | 0.275 | 4.7e-09 | 50 | X7R | 5.875e-06 | 2.1364e-05 | 1.7091e-08
TDK | TDK MLCC | C1005X7R1H472M050BA | 1 | 0.5 | 0.55 | 0.275 | 4.7e-09 | 50 | X7R | 5.875e-06 | 2.1364e-05 | 1.7091e-08
TDK | TDK MLCC | C1005X7S2A472K050BB | 1 | 0.5 | 0.55 | 0.275 | 4.7e-09 | 100 | X7S | 2.35e-05 | 8.5455e-05 | 1.7091e-08
TDK | TDK MLCC | C1005X7S2A472M050BB | 1 | 0.5 | 0.55 | 0.275 | 4.7e-09 | 100 | X7S | 2.35e-05 | 8.5455e-05 | 1.7091e-08
TDK | TDK MLCC | C1005JB1H472K050BA | 1 | 0.5 | 0.55 | 0.275 | 4.7e-09 | 50 | JB | 5.875e-06 | 2.1364e-05 | 1.7091e-08
TDK | TDK MLCC | C1005JB1H472M050BA | 1 | 0.5 | 0.55 | 0.275 | 4.7e-09 | 50 | JB | 5.875e-06 | 2.1364e-05 | 1.7091e-08
Murata | Murata MLCC | GRM31M1X1H104JA01# | 3.2 | 1.6 | 1.15 | 5.888 | 1e-07 | 50 | SL(JIS) | 0.000125 | 2.123e-05 | 1.6984e-08
Murata | Murata MLCC | GRM31M3U1H104JA01# | 3.2 | 1.6 | 1.15 | 5.888 | 1e-07 | 50 | UJ(JIS) | 0.000125 | 2.123e-05 | 1.6984e-08
Murata | Murata MLCC | GRM31M7U1H104JA01# | 3.2 | 1.6 | 1.15 | 5.888 | 1e-07 | 50 | U2J | 0.000125 | 2.123e-05 | 1.6984e-08
Murata | Murata MLCC | GRM31MB11E104JA01# | 3.2 | 1.6 | 1.15 | 5.888 | 1e-07 | 25 | B(JIS) | 3.125e-05 | 5.3074e-06 | 1.6984e-08
Murata | Murata MLCC | GRM31MB11E104KA01# | 3.2 | 1.6 | 1.15 | 5.888 | 1e-07 | 25 | B(JIS) | 3.125e-05 | 5.3074e-06 | 1.6984e-08
Murata | Murata MLCC | GRM31MB11E104MA01# | 3.2 | 1.6 | 1.15 | 5.888 | 1e-07 | 25 | B(JIS) | 3.125e-05 | 5.3074e-06 | 1.6984e-08
Murata | Murata MLCC | GRM31MB11H104JA01# | 3.2 | 1.6 | 1.15 | 5.888 | 1e-07 | 50 | B(JIS) | 0.000125 | 2.123e-05 | 1.6984e-08
Murata | Murata MLCC | GRM31MB11H104KA01# | 3.2 | 1.6 | 1.15 | 5.888 | 1e-07 | 50 | B(JIS) | 0.000125 | 2.123e-05 | 1.6984e-08
Murata | Murata MLCC | GRM31MB11H104MA01# | 3.2 | 1.6 | 1.15 | 5.888 | 1e-07 | 50 | B(JIS) | 0.000125 | 2.123e-05 | 1.6984e-08
Murata | Murata MLCC | GRM31MR11E104JA01# | 3.2 | 1.6 | 1.15 | 5.888 | 1e-07 | 25 | R(JIS) | 3.125e-05 | 5.3074e-06 | 1.6984e-08
Murata | Murata MLCC | GRM31MR11E104KA01# | 3.2 | 1.6 | 1.15 | 5.888 | 1e-07 | 25 | R(JIS) | 3.125e-05 | 5.3074e-06 | 1.6984e-08
Murata | Murata MLCC | GRM31MR11E104MA01# | 3.2 | 1.6 | 1.15 | 5.888 | 1e-07 | 25 | R(JIS) | 3.125e-05 | 5.3074e-06 | 1.6984e-08
Murata | Murata MLCC | GRM31MR11H104JA01# | 3.2 | 1.6 | 1.15 | 5.888 | 1e-07 | 50 | R(JIS) | 0.000125 | 2.123e-05 | 1.6984e-08
Murata | Murata MLCC | GRM31MR11H104KA01# | 3.2 | 1.6 | 1.15 | 5.888 | 1e-07 | 50 | R(JIS) | 0.000125 | 2.123e-05 | 1.6984e-08
Murata | Murata MLCC | GRM31MR11H104MA01# | 3.2 | 1.6 | 1.15 | 5.888 | 1e-07 | 50 | R(JIS) | 0.000125 | 2.123e-05 | 1.6984e-08
Murata | Murata MLCC | GRM31MR71E104JA01# | 3.2 | 1.6 | 1.15 | 5.888 | 1e-07 | 25 | X7R | 3.125e-05 | 5.3074e-06 | 1.6984e-08
Murata | Murata MLCC | GRM31MR71E104KA01# | 3.2 | 1.6 | 1.15 | 5.888 | 1e-07 | 25 | X7R | 3.125e-05 | 5.3074e-06 | 1.6984e-08
Murata | Murata MLCC | GRM31MR71E104MA01# | 3.2 | 1.6 | 1.15 | 5.888 | 1e-07 | 25 | X7R | 3.125e-05 | 5.3074e-06 | 1.6984e-08
Murata | Murata MLCC | GRM31MR71H104JA01# | 3.2 | 1.6 | 1.15 | 5.888 | 1e-07 | 50 | X7R | 0.000125 | 2.123e-05 | 1.6984e-08
Murata | Murata MLCC | GRM31MR71H104KA01# | 3.2 | 1.6 | 1.15 | 5.888 | 1e-07 | 50 | X7R | 0.000125 | 2.123e-05 | 1.6984e-08
Murata | Murata MLCC | GRM31MR71H104MA01# | 3.2 | 1.6 | 1.15 | 5.888 | 1e-07 | 50 | X7R | 0.000125 | 2.123e-05 | 1.6984e-08
Murata | Murata MLCC | GRM0335C1E911GA01# | 0.6 | 0.3 | 0.3 | 0.054 | 9.1e-10 | 25 | C0G | 2.8437e-07 | 5.2662e-06 | 1.6852e-08
Murata | Murata MLCC | GRM0335C1E911JA01# | 0.6 | 0.3 | 0.3 | 0.054 | 9.1e-10 | 25 | C0G | 2.8437e-07 | 5.2662e-06 | 1.6852e-08
TDK | TDK MLCC | C0603JB1E102K030BA | 0.6 | 0.3 | 0.33 | 0.0594 | 1e-09 | 25 | JB | 3.125e-07 | 5.2609e-06 | 1.6835e-08
TDK | TDK MLCC | C0603JB1E102M030BA | 0.6 | 0.3 | 0.33 | 0.0594 | 1e-09 | 25 | JB | 3.125e-07 | 5.2609e-06 | 1.6835e-08
TDK | TDK MLCC | C0603X5R1E102K030BA | 0.6 | 0.3 | 0.33 | 0.0594 | 1e-09 | 25 | X5R | 3.125e-07 | 5.2609e-06 | 1.6835e-08
TDK | TDK MLCC | C0603X5R1E102M030BA | 0.6 | 0.3 | 0.33 | 0.0594 | 1e-09 | 25 | X5R | 3.125e-07 | 5.2609e-06 | 1.6835e-08
TDK | TDK MLCC | C0603X7R1E102K030BA | 0.6 | 0.3 | 0.33 | 0.0594 | 1e-09 | 25 | X7R | 3.125e-07 | 5.2609e-06 | 1.6835e-08
TDK | TDK MLCC | C0603X7R1E102M030BA | 0.6 | 0.3 | 0.33 | 0.0594 | 1e-09 | 25 | X7R | 3.125e-07 | 5.2609e-06 | 1.6835e-08
Murata | Murata MLCC | GRM32NB11H184JA01# | 3.2 | 2.5 | 1.35 | 10.8 | 1.8e-07 | 50 | B(JIS) | 0.000225 | 2.0833e-05 | 1.6667e-08
Murata | Murata MLCC | GRM32NB11H184KA01# | 3.2 | 2.5 | 1.35 | 10.8 | 1.8e-07 | 50 | B(JIS) | 0.000225 | 2.0833e-05 | 1.6667e-08
Murata | Murata MLCC | GRM32NB11H184MA01# | 3.2 | 2.5 | 1.35 | 10.8 | 1.8e-07 | 50 | B(JIS) | 0.000225 | 2.0833e-05 | 1.6667e-08
Murata | Murata MLCC | GRM32NR11H184JA01# | 3.2 | 2.5 | 1.35 | 10.8 | 1.8e-07 | 50 | R(JIS) | 0.000225 | 2.0833e-05 | 1.6667e-08
Murata | Murata MLCC | GRM32NR11H184KA01# | 3.2 | 2.5 | 1.35 | 10.8 | 1.8e-07 | 50 | R(JIS) | 0.000225 | 2.0833e-05 | 1.6667e-08
Murata | Murata MLCC | GRM32NR11H184MA01# | 3.2 | 2.5 | 1.35 | 10.8 | 1.8e-07 | 50 | R(JIS) | 0.000225 | 2.0833e-05 | 1.6667e-08
Murata | Murata MLCC | GRM32NR71H184JA01# | 3.2 | 2.5 | 1.35 | 10.8 | 1.8e-07 | 50 | X7R | 0.000225 | 2.0833e-05 | 1.6667e-08
Murata | Murata MLCC | GRM32NR71H184KA01# | 3.2 | 2.5 | 1.35 | 10.8 | 1.8e-07 | 50 | X7R | 0.000225 | 2.0833e-05 | 1.6667e-08
Murata | Murata MLCC | GRM32NR71H184MA01# | 3.2 | 2.5 | 1.35 | 10.8 | 1.8e-07 | 50 | X7R | 0.000225 | 2.0833e-05 | 1.6667e-08
Murata | Murata MLCC | GRM43RR71H434KA01# | 4.5 | 3.2 | 1.8 | 25.92 | 4.3e-07 | 50 | X7R | 0.0005375 | 2.0737e-05 | 1.659e-08
Murata | Murata MLCC | GRM43RR71H434MA01# | 4.5 | 3.2 | 1.8 | 25.92 | 4.3e-07 | 50 | X7R | 0.0005375 | 2.0737e-05 | 1.659e-08
Murata | Murata MLCC | GRM43DR72A474KA01# | 4.5 | 3.2 | 2 | 28.8 | 4.7e-07 | 100 | X7R | 0.00235 | 8.1597e-05 | 1.6319e-08
Murata | Murata MLCC | GRM43DR72A474MA01# | 4.5 | 3.2 | 2 | 28.8 | 4.7e-07 | 100 | X7R | 0.00235 | 8.1597e-05 | 1.6319e-08
TDK | TDK MLCC | C3216JB2A154K160AA | 3.2 | 1.6 | 1.8 | 9.216 | 1.5e-07 | 100 | JB | 0.00075 | 8.138e-05 | 1.6276e-08
TDK | TDK MLCC | C3216JB2A154M160AA | 3.2 | 1.6 | 1.8 | 9.216 | 1.5e-07 | 100 | JB | 0.00075 | 8.138e-05 | 1.6276e-08
TDK | TDK MLCC | C3216X5R2A154K160AA | 3.2 | 1.6 | 1.8 | 9.216 | 1.5e-07 | 100 | X5R | 0.00075 | 8.138e-05 | 1.6276e-08
TDK | TDK MLCC | C3216X5R2A154M160AA | 3.2 | 1.6 | 1.8 | 9.216 | 1.5e-07 | 100 | X5R | 0.00075 | 8.138e-05 | 1.6276e-08
TDK | TDK MLCC | C3216X7R2A154K160AA | 3.2 | 1.6 | 1.8 | 9.216 | 1.5e-07 | 100 | X7R | 0.00075 | 8.138e-05 | 1.6276e-08
TDK | TDK MLCC | C3216X7R2A154M160AA | 3.2 | 1.6 | 1.8 | 9.216 | 1.5e-07 | 100 | X7R | 0.00075 | 8.138e-05 | 1.6276e-08
TDK | TDK MLCC | C2012C0G1V303J060AC | 2 | 1.25 | 0.75 | 1.875 | 3e-08 | 35 | C0G | 1.8375e-05 | 9.8e-06 | 1.6e-08
TDK | TDK MLCC | C2012C0G1V303K060AC | 2 | 1.25 | 0.75 | 1.875 | 3e-08 | 35 | C0G | 1.8375e-05 | 9.8e-06 | 1.6e-08
TDK | TDK MLCC | C2012CH1V303J060AC | 2 | 1.25 | 0.75 | 1.875 | 3e-08 | 35 | CH | 1.8375e-05 | 9.8e-06 | 1.6e-08
TDK | TDK MLCC | C2012CH1V303K060AC | 2 | 1.25 | 0.75 | 1.875 | 3e-08 | 35 | CH | 1.8375e-05 | 9.8e-06 | 1.6e-08
Murata | Murata MLCC | GRM55RB11H824KA01# | 5.7 | 5 | 1.8 | 51.3 | 8.2e-07 | 50 | B(JIS) | 0.001025 | 1.9981e-05 | 1.5984e-08
Murata | Murata MLCC | GRM55RR11H824KA01# | 5.7 | 5 | 1.8 | 51.3 | 8.2e-07 | 50 | R(JIS) | 0.001025 | 1.9981e-05 | 1.5984e-08
Murata | Murata MLCC | GRM55RR71H824KA01# | 5.7 | 5 | 1.8 | 51.3 | 8.2e-07 | 50 | X7R | 0.001025 | 1.9981e-05 | 1.5984e-08
Murata | Murata MLCC | GRM55RR71H824MA01# | 5.7 | 5 | 1.8 | 51.3 | 8.2e-07 | 50 | X7R | 0.001025 | 1.9981e-05 | 1.5984e-08
Murata | Murata MLCC | GRM3195C1H683GA05# | 3.2 | 1.6 | 0.85 | 4.352 | 6.8e-08 | 50 | C0G | 8.5e-05 | 1.9531e-05 | 1.5625e-08
Murata | Murata MLCC | GRM3195C1H683JA05# | 3.2 | 1.6 | 0.85 | 4.352 | 6.8e-08 | 50 | C0G | 8.5e-05 | 1.9531e-05 | 1.5625e-08
Murata | Murata MLCC | GRM3195C2A683GA01# | 3.2 | 1.6 | 0.85 | 4.352 | 6.8e-08 | 100 | C0G | 0.00034 | 7.8125e-05 | 1.5625e-08
Murata | Murata MLCC | GRM3195C2A683JA01# | 3.2 | 1.6 | 0.85 | 4.352 | 6.8e-08 | 100 | C0G | 0.00034 | 7.8125e-05 | 1.5625e-08
Murata | Murata MLCC | GRM319B11C683JA01# | 3.2 | 1.6 | 0.85 | 4.352 | 6.8e-08 | 16 | B(JIS) | 8.704e-06 | 2e-06 | 1.5625e-08
Murata | Murata MLCC | GRM319B11C683KA01# | 3.2 | 1.6 | 0.85 | 4.352 | 6.8e-08 | 16 | B(JIS) | 8.704e-06 | 2e-06 | 1.5625e-08
Murata | Murata MLCC | GRM319B11C683MA01# | 3.2 | 1.6 | 0.85 | 4.352 | 6.8e-08 | 16 | B(JIS) | 8.704e-06 | 2e-06 | 1.5625e-08
Murata | Murata MLCC | GRM319B11E683JA01# | 3.2 | 1.6 | 0.85 | 4.352 | 6.8e-08 | 25 | B(JIS) | 2.125e-05 | 4.8828e-06 | 1.5625e-08
Murata | Murata MLCC | GRM319B11E683KA01# | 3.2 | 1.6 | 0.85 | 4.352 | 6.8e-08 | 25 | B(JIS) | 2.125e-05 | 4.8828e-06 | 1.5625e-08
Murata | Murata MLCC | GRM319B11E683MA01# | 3.2 | 1.6 | 0.85 | 4.352 | 6.8e-08 | 25 | B(JIS) | 2.125e-05 | 4.8828e-06 | 1.5625e-08
Murata | Murata MLCC | GRM319B11H683JA01# | 3.2 | 1.6 | 0.85 | 4.352 | 6.8e-08 | 50 | B(JIS) | 8.5e-05 | 1.9531e-05 | 1.5625e-08
Murata | Murata MLCC | GRM319B11H683KA01# | 3.2 | 1.6 | 0.85 | 4.352 | 6.8e-08 | 50 | B(JIS) | 8.5e-05 | 1.9531e-05 | 1.5625e-08
Murata | Murata MLCC | GRM319B11H683MA01# | 3.2 | 1.6 | 0.85 | 4.352 | 6.8e-08 | 50 | B(JIS) | 8.5e-05 | 1.9531e-05 | 1.5625e-08
Murata | Murata MLCC | GRM319R11C683JA01# | 3.2 | 1.6 | 0.85 | 4.352 | 6.8e-08 | 16 | R(JIS) | 8.704e-06 | 2e-06 | 1.5625e-08
Murata | Murata MLCC | GRM319R11C683KA01# | 3.2 | 1.6 | 0.85 | 4.352 | 6.8e-08 | 16 | R(JIS) | 8.704e-06 | 2e-06 | 1.5625e-08
Murata | Murata MLCC | GRM319R11C683MA01# | 3.2 | 1.6 | 0.85 | 4.352 | 6.8e-08 | 16 | R(JIS) | 8.704e-06 | 2e-06 | 1.5625e-08
Murata | Murata MLCC | GRM319R11E683JA01# | 3.2 | 1.6 | 0.85 | 4.352 | 6.8e-08 | 25 | R(JIS) | 2.125e-05 | 4.8828e-06 | 1.5625e-08
Murata | Murata MLCC | GRM319R11E683KA01# | 3.2 | 1.6 | 0.85 | 4.352 | 6.8e-08 | 25 | R(JIS) | 2.125e-05 | 4.8828e-06 | 1.5625e-08
Murata | Murata MLCC | GRM319R11E683MA01# | 3.2 | 1.6 | 0.85 | 4.352 | 6.8e-08 | 25 | R(JIS) | 2.125e-05 | 4.8828e-06 | 1.5625e-08
Murata | Murata MLCC | GRM319R11H683JA01# | 3.2 | 1.6 | 0.85 | 4.352 | 6.8e-08 | 50 | R(JIS) | 8.5e-05 | 1.9531e-05 | 1.5625e-08
Murata | Murata MLCC | GRM319R11H683KA01# | 3.2 | 1.6 | 0.85 | 4.352 | 6.8e-08 | 50 | R(JIS) | 8.5e-05 | 1.9531e-05 | 1.5625e-08
Murata | Murata MLCC | GRM319R11H683MA01# | 3.2 | 1.6 | 0.85 | 4.352 | 6.8e-08 | 50 | R(JIS) | 8.5e-05 | 1.9531e-05 | 1.5625e-08
Murata | Murata MLCC | GRM319R71C683JA01# | 3.2 | 1.6 | 0.85 | 4.352 | 6.8e-08 | 16 | X7R | 8.704e-06 | 2e-06 | 1.5625e-08
Murata | Murata MLCC | GRM319R71C683KA01# | 3.2 | 1.6 | 0.85 | 4.352 | 6.8e-08 | 16 | X7R | 8.704e-06 | 2e-06 | 1.5625e-08
Murata | Murata MLCC | GRM319R71C683MA01# | 3.2 | 1.6 | 0.85 | 4.352 | 6.8e-08 | 16 | X7R | 8.704e-06 | 2e-06 | 1.5625e-08
Murata | Murata MLCC | GRM319R71E683JA01# | 3.2 | 1.6 | 0.85 | 4.352 | 6.8e-08 | 25 | X7R | 2.125e-05 | 4.8828e-06 | 1.5625e-08
Murata | Murata MLCC | GRM319R71E683KA01# | 3.2 | 1.6 | 0.85 | 4.352 | 6.8e-08 | 25 | X7R | 2.125e-05 | 4.8828e-06 | 1.5625e-08
Murata | Murata MLCC | GRM319R71E683MA01# | 3.2 | 1.6 | 0.85 | 4.352 | 6.8e-08 | 25 | X7R | 2.125e-05 | 4.8828e-06 | 1.5625e-08
Murata | Murata MLCC | GRM319R71H683JA01# | 3.2 | 1.6 | 0.85 | 4.352 | 6.8e-08 | 50 | X7R | 8.5e-05 | 1.9531e-05 | 1.5625e-08
Murata | Murata MLCC | GRM319R71H683KA01# | 3.2 | 1.6 | 0.85 | 4.352 | 6.8e-08 | 50 | X7R | 8.5e-05 | 1.9531e-05 | 1.5625e-08
Murata | Murata MLCC | GRM319R71H683MA01# | 3.2 | 1.6 | 0.85 | 4.352 | 6.8e-08 | 50 | X7R | 8.5e-05 | 1.9531e-05 | 1.5625e-08
Murata | Murata MLCC | GRM1851X1A103JA44# | 1.6 | 0.8 | 0.5 | 0.64 | 1e-08 | 10 | SL(JIS) | 5e-07 | 7.8125e-07 | 1.5625e-08
Murata | Murata MLCC | GRM1853U1A103JA44# | 1.6 | 0.8 | 0.5 | 0.64 | 1e-08 | 10 | UJ(JIS) | 5e-07 | 7.8125e-07 | 1.5625e-08
Murata | Murata MLCC | GRM1857U1A103JA44# | 1.6 | 0.8 | 0.5 | 0.64 | 1e-08 | 10 | U2J | 5e-07 | 7.8125e-07 | 1.5625e-08
Murata | Murata MLCC | GRM188B11E163JA01# | 1.6 | 0.8 | 0.8 | 1.024 | 1.6e-08 | 25 | B(JIS) | 5e-06 | 4.8828e-06 | 1.5625e-08
Murata | Murata MLCC | GRM188B11E163KA01# | 1.6 | 0.8 | 0.8 | 1.024 | 1.6e-08 | 25 | B(JIS) | 5e-06 | 4.8828e-06 | 1.5625e-08
Murata | Murata MLCC | GRM188B11E163MA01# | 1.6 | 0.8 | 0.8 | 1.024 | 1.6e-08 | 25 | B(JIS) | 5e-06 | 4.8828e-06 | 1.5625e-08
Murata | Murata MLCC | GRM188R11E163JA01# | 1.6 | 0.8 | 0.8 | 1.024 | 1.6e-08 | 25 | R(JIS) | 5e-06 | 4.8828e-06 | 1.5625e-08
Murata | Murata MLCC | GRM188R11E163KA01# | 1.6 | 0.8 | 0.8 | 1.024 | 1.6e-08 | 25 | R(JIS) | 5e-06 | 4.8828e-06 | 1.5625e-08
Murata | Murata MLCC | GRM188R11E163MA01# | 1.6 | 0.8 | 0.8 | 1.024 | 1.6e-08 | 25 | R(JIS) | 5e-06 | 4.8828e-06 | 1.5625e-08
Murata | Murata MLCC | GRM188R71E163JA01# | 1.6 | 0.8 | 0.8 | 1.024 | 1.6e-08 | 25 | X7R | 5e-06 | 4.8828e-06 | 1.5625e-08
Murata | Murata MLCC | GRM188R71E163KA01# | 1.6 | 0.8 | 0.8 | 1.024 | 1.6e-08 | 25 | X7R | 5e-06 | 4.8828e-06 | 1.5625e-08
Murata | Murata MLCC | GRM188R71E163MA01# | 1.6 | 0.8 | 0.8 | 1.024 | 1.6e-08 | 25 | X7R | 5e-06 | 4.8828e-06 | 1.5625e-08
TDK | TDK MLCC | C1608C0G1V183J080AC | 1.6 | 0.8 | 0.9 | 1.152 | 1.8e-08 | 35 | C0G | 1.1025e-05 | 9.5703e-06 | 1.5625e-08
TDK | TDK MLCC | C1608C0G1V183K080AC | 1.6 | 0.8 | 0.9 | 1.152 | 1.8e-08 | 35 | C0G | 1.1025e-05 | 9.5703e-06 | 1.5625e-08
TDK | TDK MLCC | C1608CH1V183J080AC | 1.6 | 0.8 | 0.9 | 1.152 | 1.8e-08 | 35 | CH | 1.1025e-05 | 9.5703e-06 | 1.5625e-08
TDK | TDK MLCC | C1608CH1V183K080AC | 1.6 | 0.8 | 0.9 | 1.152 | 1.8e-08 | 35 | CH | 1.1025e-05 | 9.5703e-06 | 1.5625e-08
Murata | Murata MLCC | GRM1553U1A392JA01# | 1 | 0.5 | 0.5 | 0.25 | 3.9e-09 | 10 | UJ(JIS) | 1.95e-07 | 7.8e-07 | 1.56e-08
Murata | Murata MLCC | GRM1555C1H392GE01# | 1 | 0.5 | 0.5 | 0.25 | 3.9e-09 | 50 | C0G | 4.875e-06 | 1.95e-05 | 1.56e-08
Murata | Murata MLCC | GRM1555C1H392JE01# | 1 | 0.5 | 0.5 | 0.25 | 3.9e-09 | 50 | C0G | 4.875e-06 | 1.95e-05 | 1.56e-08
Murata | Murata MLCC | GRM1557U1A392JA01# | 1 | 0.5 | 0.5 | 0.25 | 3.9e-09 | 10 | U2J | 1.95e-07 | 7.8e-07 | 1.56e-08
Murata | Murata MLCC | GRM1551X1A392JA01# | 1 | 0.5 | 0.5 | 0.25 | 3.9e-09 | 10 | SL(JIS) | 1.95e-07 | 7.8e-07 | 1.56e-08
Murata | Murata MLCC | GRM155B11E392KA01# | 1 | 0.5 | 0.5 | 0.25 | 3.9e-09 | 25 | B(JIS) | 1.2187e-06 | 4.875e-06 | 1.56e-08
Murata | Murata MLCC | GRM155B11E392MA01# | 1 | 0.5 | 0.5 | 0.25 | 3.9e-09 | 25 | B(JIS) | 1.2187e-06 | 4.875e-06 | 1.56e-08
Murata | Murata MLCC | GRM155B11H392JA01# | 1 | 0.5 | 0.5 | 0.25 | 3.9e-09 | 50 | B(JIS) | 4.875e-06 | 1.95e-05 | 1.56e-08
Murata | Murata MLCC | GRM155B11H392KA01# | 1 | 0.5 | 0.5 | 0.25 | 3.9e-09 | 50 | B(JIS) | 4.875e-06 | 1.95e-05 | 1.56e-08
Murata | Murata MLCC | GRM155B11H392MA01# | 1 | 0.5 | 0.5 | 0.25 | 3.9e-09 | 50 | B(JIS) | 4.875e-06 | 1.95e-05 | 1.56e-08
Murata | Murata MLCC | GRM155R11H392JA01# | 1 | 0.5 | 0.5 | 0.25 | 3.9e-09 | 50 | R(JIS) | 4.875e-06 | 1.95e-05 | 1.56e-08
Murata | Murata MLCC | GRM155R11H392KA01# | 1 | 0.5 | 0.5 | 0.25 | 3.9e-09 | 50 | R(JIS) | 4.875e-06 | 1.95e-05 | 1.56e-08
Murata | Murata MLCC | GRM155R11H392MA01# | 1 | 0.5 | 0.5 | 0.25 | 3.9e-09 | 50 | R(JIS) | 4.875e-06 | 1.95e-05 | 1.56e-08
Murata | Murata MLCC | GRM155R71H392JA01# | 1 | 0.5 | 0.5 | 0.25 | 3.9e-09 | 50 | X7R | 4.875e-06 | 1.95e-05 | 1.56e-08
Murata | Murata MLCC | GRM155R71H392KA01# | 1 | 0.5 | 0.5 | 0.25 | 3.9e-09 | 50 | X7R | 4.875e-06 | 1.95e-05 | 1.56e-08
Murata | Murata MLCC | GRM155R71H392MA01# | 1 | 0.5 | 0.5 | 0.25 | 3.9e-09 | 50 | X7R | 4.875e-06 | 1.95e-05 | 1.56e-08
Murata | Murata MLCC | GRM155R72A392KA01# | 1 | 0.5 | 0.5 | 0.25 | 3.9e-09 | 100 | X7R | 1.95e-05 | 7.8e-05 | 1.56e-08
Murata | Murata MLCC | GRM155R72A392MA01# | 1 | 0.5 | 0.5 | 0.25 | 3.9e-09 | 100 | X7R | 1.95e-05 | 7.8e-05 | 1.56e-08
Murata | Murata MLCC | GRM2195C2A333GE01# | 2 | 1.25 | 0.85 | 2.125 | 3.3e-08 | 100 | C0G | 0.000165 | 7.7647e-05 | 1.5529e-08
Murata | Murata MLCC | GRM2195C2A333JE01# | 2 | 1.25 | 0.85 | 2.125 | 3.3e-08 | 100 | C0G | 0.000165 | 7.7647e-05 | 1.5529e-08
Murata | Murata MLCC | GRM219B11C333JA01# | 2 | 1.25 | 0.85 | 2.125 | 3.3e-08 | 16 | B(JIS) | 4.224e-06 | 1.9878e-06 | 1.5529e-08
Murata | Murata MLCC | GRM219B11C333KA01# | 2 | 1.25 | 0.85 | 2.125 | 3.3e-08 | 16 | B(JIS) | 4.224e-06 | 1.9878e-06 | 1.5529e-08
Murata | Murata MLCC | GRM219B11C333MA01# | 2 | 1.25 | 0.85 | 2.125 | 3.3e-08 | 16 | B(JIS) | 4.224e-06 | 1.9878e-06 | 1.5529e-08
Murata | Murata MLCC | GRM219B11H333JA01# | 2 | 1.25 | 0.85 | 2.125 | 3.3e-08 | 50 | B(JIS) | 4.125e-05 | 1.9412e-05 | 1.5529e-08
Murata | Murata MLCC | GRM219B11H333KA01# | 2 | 1.25 | 0.85 | 2.125 | 3.3e-08 | 50 | B(JIS) | 4.125e-05 | 1.9412e-05 | 1.5529e-08
Murata | Murata MLCC | GRM219B11H333MA01# | 2 | 1.25 | 0.85 | 2.125 | 3.3e-08 | 50 | B(JIS) | 4.125e-05 | 1.9412e-05 | 1.5529e-08
Murata | Murata MLCC | GRM219R11C333JA01# | 2 | 1.25 | 0.85 | 2.125 | 3.3e-08 | 16 | R(JIS) | 4.224e-06 | 1.9878e-06 | 1.5529e-08
Murata | Murata MLCC | GRM219R11C333KA01# | 2 | 1.25 | 0.85 | 2.125 | 3.3e-08 | 16 | R(JIS) | 4.224e-06 | 1.9878e-06 | 1.5529e-08
Murata | Murata MLCC | GRM219R11C333MA01# | 2 | 1.25 | 0.85 | 2.125 | 3.3e-08 | 16 | R(JIS) | 4.224e-06 | 1.9878e-06 | 1.5529e-08
Murata | Murata MLCC | GRM219R11H333JA01# | 2 | 1.25 | 0.85 | 2.125 | 3.3e-08 | 50 | R(JIS) | 4.125e-05 | 1.9412e-05 | 1.5529e-08
Murata | Murata MLCC | GRM219R11H333KA01# | 2 | 1.25 | 0.85 | 2.125 | 3.3e-08 | 50 | R(JIS) | 4.125e-05 | 1.9412e-05 | 1.5529e-08
Murata | Murata MLCC | GRM219R11H333MA01# | 2 | 1.25 | 0.85 | 2.125 | 3.3e-08 | 50 | R(JIS) | 4.125e-05 | 1.9412e-05 | 1.5529e-08
Murata | Murata MLCC | GRM219R71C333JA01# | 2 | 1.25 | 0.85 | 2.125 | 3.3e-08 | 16 | X7R | 4.224e-06 | 1.9878e-06 | 1.5529e-08
Murata | Murata MLCC | GRM219R71C333KA01# | 2 | 1.25 | 0.85 | 2.125 | 3.3e-08 | 16 | X7R | 4.224e-06 | 1.9878e-06 | 1.5529e-08
Murata | Murata MLCC | GRM219R71C333MA01# | 2 | 1.25 | 0.85 | 2.125 | 3.3e-08 | 16 | X7R | 4.224e-06 | 1.9878e-06 | 1.5529e-08
Murata | Murata MLCC | GRM219R71H333JA01# | 2 | 1.25 | 0.85 | 2.125 | 3.3e-08 | 50 | X7R | 4.125e-05 | 1.9412e-05 | 1.5529e-08
Murata | Murata MLCC | GRM219R71H333KA01# | 2 | 1.25 | 0.85 | 2.125 | 3.3e-08 | 50 | X7R | 4.125e-05 | 1.9412e-05 | 1.5529e-08
Murata | Murata MLCC | GRM219R71H333MA01# | 2 | 1.25 | 0.85 | 2.125 | 3.3e-08 | 50 | X7R | 4.125e-05 | 1.9412e-05 | 1.5529e-08
Murata | Murata MLCC | GRM31M1X1H913JA01# | 3.2 | 1.6 | 1.15 | 5.888 | 9.1e-08 | 50 | SL(JIS) | 0.00011375 | 1.9319e-05 | 1.5455e-08
Murata | Murata MLCC | GRM31M3U1H913JA01# | 3.2 | 1.6 | 1.15 | 5.888 | 9.1e-08 | 50 | UJ(JIS) | 0.00011375 | 1.9319e-05 | 1.5455e-08
Murata | Murata MLCC | GRM31M7U1H913JA01# | 3.2 | 1.6 | 1.15 | 5.888 | 9.1e-08 | 50 | U2J | 0.00011375 | 1.9319e-05 | 1.5455e-08
Murata | Murata MLCC | GRM31MB11H913JA01# | 3.2 | 1.6 | 1.15 | 5.888 | 9.1e-08 | 50 | B(JIS) | 0.00011375 | 1.9319e-05 | 1.5455e-08
Murata | Murata MLCC | GRM31MB11H913KA01# | 3.2 | 1.6 | 1.15 | 5.888 | 9.1e-08 | 50 | B(JIS) | 0.00011375 | 1.9319e-05 | 1.5455e-08
Murata | Murata MLCC | GRM31MB11H913MA01# | 3.2 | 1.6 | 1.15 | 5.888 | 9.1e-08 | 50 | B(JIS) | 0.00011375 | 1.9319e-05 | 1.5455e-08
Murata | Murata MLCC | GRM31MR11H913JA01# | 3.2 | 1.6 | 1.15 | 5.888 | 9.1e-08 | 50 | R(JIS) | 0.00011375 | 1.9319e-05 | 1.5455e-08
Murata | Murata MLCC | GRM31MR11H913KA01# | 3.2 | 1.6 | 1.15 | 5.888 | 9.1e-08 | 50 | R(JIS) | 0.00011375 | 1.9319e-05 | 1.5455e-08
Murata | Murata MLCC | GRM31MR11H913MA01# | 3.2 | 1.6 | 1.15 | 5.888 | 9.1e-08 | 50 | R(JIS) | 0.00011375 | 1.9319e-05 | 1.5455e-08
Murata | Murata MLCC | GRM31MR71H913JA01# | 3.2 | 1.6 | 1.15 | 5.888 | 9.1e-08 | 50 | X7R | 0.00011375 | 1.9319e-05 | 1.5455e-08
Murata | Murata MLCC | GRM31MR71H913KA01# | 3.2 | 1.6 | 1.15 | 5.888 | 9.1e-08 | 50 | X7R | 0.00011375 | 1.9319e-05 | 1.5455e-08
Murata | Murata MLCC | GRM31MR71H913MA01# | 3.2 | 1.6 | 1.15 | 5.888 | 9.1e-08 | 50 | X7R | 0.00011375 | 1.9319e-05 | 1.5455e-08
Murata | Murata MLCC | GRM0332C1E821GA01# | 0.6 | 0.3 | 0.3 | 0.054 | 8.2e-10 | 25 | CH(JIS) | 2.5625e-07 | 4.7454e-06 | 1.5185e-08
Murata | Murata MLCC | GRM0332C1E821JA01# | 0.6 | 0.3 | 0.3 | 0.054 | 8.2e-10 | 25 | CH(JIS) | 2.5625e-07 | 4.7454e-06 | 1.5185e-08
Murata | Murata MLCC | GRM0335C1E821FA01# | 0.6 | 0.3 | 0.3 | 0.054 | 8.2e-10 | 25 | C0G | 2.5625e-07 | 4.7454e-06 | 1.5185e-08
Murata | Murata MLCC | GRM0335C1E821GA01# | 0.6 | 0.3 | 0.3 | 0.054 | 8.2e-10 | 25 | C0G | 2.5625e-07 | 4.7454e-06 | 1.5185e-08
Murata | Murata MLCC | GRM0335C1E821JA01# | 0.6 | 0.3 | 0.3 | 0.054 | 8.2e-10 | 25 | C0G | 2.5625e-07 | 4.7454e-06 | 1.5185e-08
Murata | Murata MLCC | GRM0335C1H821GE01# | 0.6 | 0.3 | 0.3 | 0.054 | 8.2e-10 | 50 | C0G | 1.025e-06 | 1.8981e-05 | 1.5185e-08
Murata | Murata MLCC | GRM0335C1H821JE01# | 0.6 | 0.3 | 0.3 | 0.054 | 8.2e-10 | 50 | C0G | 1.025e-06 | 1.8981e-05 | 1.5185e-08
Murata | Murata MLCC | GRM033B11C821JA01# | 0.6 | 0.3 | 0.3 | 0.054 | 8.2e-10 | 16 | B(JIS) | 1.0496e-07 | 1.9437e-06 | 1.5185e-08
Murata | Murata MLCC | GRM033B11C821KA01# | 0.6 | 0.3 | 0.3 | 0.054 | 8.2e-10 | 16 | B(JIS) | 1.0496e-07 | 1.9437e-06 | 1.5185e-08
Murata | Murata MLCC | GRM033B11C821MA01# | 0.6 | 0.3 | 0.3 | 0.054 | 8.2e-10 | 16 | B(JIS) | 1.0496e-07 | 1.9437e-06 | 1.5185e-08
Murata | Murata MLCC | GRM033B11E821KA01# | 0.6 | 0.3 | 0.3 | 0.054 | 8.2e-10 | 25 | B(JIS) | 2.5625e-07 | 4.7454e-06 | 1.5185e-08
Murata | Murata MLCC | GRM033B11E821MA01# | 0.6 | 0.3 | 0.3 | 0.054 | 8.2e-10 | 25 | B(JIS) | 2.5625e-07 | 4.7454e-06 | 1.5185e-08
Murata | Murata MLCC | GRM033B31H821KA12# | 0.6 | 0.3 | 0.3 | 0.054 | 8.2e-10 | 50 | B(JIS) | 1.025e-06 | 1.8981e-05 | 1.5185e-08
Murata | Murata MLCC | GRM033B31H821MA12# | 0.6 | 0.3 | 0.3 | 0.054 | 8.2e-10 | 50 | B(JIS) | 1.025e-06 | 1.8981e-05 | 1.5185e-08
Murata | Murata MLCC | GRM033R11C821JA01# | 0.6 | 0.3 | 0.3 | 0.054 | 8.2e-10 | 16 | R(JIS) | 1.0496e-07 | 1.9437e-06 | 1.5185e-08
Murata | Murata MLCC | GRM033R11C821KA01# | 0.6 | 0.3 | 0.3 | 0.054 | 8.2e-10 | 16 | R(JIS) | 1.0496e-07 | 1.9437e-06 | 1.5185e-08
Murata | Murata MLCC | GRM033R11C821MA01# | 0.6 | 0.3 | 0.3 | 0.054 | 8.2e-10 | 16 | R(JIS) | 1.0496e-07 | 1.9437e-06 | 1.5185e-08
Murata | Murata MLCC | GRM033R11E821JA01# | 0.6 | 0.3 | 0.3 | 0.054 | 8.2e-10 | 25 | R(JIS) | 2.5625e-07 | 4.7454e-06 | 1.5185e-08
Murata | Murata MLCC | GRM033R11E821KA01# | 0.6 | 0.3 | 0.3 | 0.054 | 8.2e-10 | 25 | R(JIS) | 2.5625e-07 | 4.7454e-06 | 1.5185e-08
Murata | Murata MLCC | GRM033R11E821MA01# | 0.6 | 0.3 | 0.3 | 0.054 | 8.2e-10 | 25 | R(JIS) | 2.5625e-07 | 4.7454e-06 | 1.5185e-08
Murata | Murata MLCC | GRM033R61E821KA01# | 0.6 | 0.3 | 0.3 | 0.054 | 8.2e-10 | 25 | X5R | 2.5625e-07 | 4.7454e-06 | 1.5185e-08
Murata | Murata MLCC | GRM033R71C821JA01# | 0.6 | 0.3 | 0.3 | 0.054 | 8.2e-10 | 16 | X7R | 1.0496e-07 | 1.9437e-06 | 1.5185e-08
Murata | Murata MLCC | GRM033R71C821KA01# | 0.6 | 0.3 | 0.3 | 0.054 | 8.2e-10 | 16 | X7R | 1.0496e-07 | 1.9437e-06 | 1.5185e-08
Murata | Murata MLCC | GRM033R71C821MA01# | 0.6 | 0.3 | 0.3 | 0.054 | 8.2e-10 | 16 | X7R | 1.0496e-07 | 1.9437e-06 | 1.5185e-08
Murata | Murata MLCC | GRM033R71E821JA01# | 0.6 | 0.3 | 0.3 | 0.054 | 8.2e-10 | 25 | X7R | 2.5625e-07 | 4.7454e-06 | 1.5185e-08
Murata | Murata MLCC | GRM033R71E821KA01# | 0.6 | 0.3 | 0.3 | 0.054 | 8.2e-10 | 25 | X7R | 2.5625e-07 | 4.7454e-06 | 1.5185e-08
Murata | Murata MLCC | GRM033R71E821MA01# | 0.6 | 0.3 | 0.3 | 0.054 | 8.2e-10 | 25 | X7R | 2.5625e-07 | 4.7454e-06 | 1.5185e-08
Murata | Murata MLCC | GRM033R71H821KA12# | 0.6 | 0.3 | 0.3 | 0.054 | 8.2e-10 | 50 | X7R | 1.025e-06 | 1.8981e-05 | 1.5185e-08
Murata | Murata MLCC | GRM033R71H821MA12# | 0.6 | 0.3 | 0.3 | 0.054 | 8.2e-10 | 50 | X7R | 1.025e-06 | 1.8981e-05 | 1.5185e-08
Murata | Murata MLCC | GRM43RB11H394KA01# | 4.5 | 3.2 | 1.8 | 25.92 | 3.9e-07 | 50 | B(JIS) | 0.0004875 | 1.8808e-05 | 1.5046e-08
Murata | Murata MLCC | GRM43RR11H394KA01# | 4.5 | 3.2 | 1.8 | 25.92 | 3.9e-07 | 50 | R(JIS) | 0.0004875 | 1.8808e-05 | 1.5046e-08
Murata | Murata MLCC | GRM43RR71H394KA01# | 4.5 | 3.2 | 1.8 | 25.92 | 3.9e-07 | 50 | X7R | 0.0004875 | 1.8808e-05 | 1.5046e-08
Murata | Murata MLCC | GRM43RR71H394MA01# | 4.5 | 3.2 | 1.8 | 25.92 | 3.9e-07 | 50 | X7R | 0.0004875 | 1.8808e-05 | 1.5046e-08
Murata | Murata MLCC | GRM21B1X1H473JA01# | 2 | 1.25 | 1.25 | 3.125 | 4.7e-08 | 50 | SL(JIS) | 5.875e-05 | 1.88e-05 | 1.504e-08
Murata | Murata MLCC | GRM21B3U1H473JA01# | 2 | 1.25 | 1.25 | 3.125 | 4.7e-08 | 50 | UJ(JIS) | 5.875e-05 | 1.88e-05 | 1.504e-08
Murata | Murata MLCC | GRM21B7U1H473JA01# | 2 | 1.25 | 1.25 | 3.125 | 4.7e-08 | 50 | U2J | 5.875e-05 | 1.88e-05 | 1.504e-08
Murata | Murata MLCC | GRM21BR72A473JA01# | 2 | 1.25 | 1.25 | 3.125 | 4.7e-08 | 100 | X7R | 0.000235 | 7.52e-05 | 1.504e-08
Murata | Murata MLCC | GRM21BR72A473KA01# | 2 | 1.25 | 1.25 | 3.125 | 4.7e-08 | 100 | X7R | 0.000235 | 7.52e-05 | 1.504e-08
Murata | Murata MLCC | GRM21BR72A473MA01# | 2 | 1.25 | 1.25 | 3.125 | 4.7e-08 | 100 | X7R | 0.000235 | 7.52e-05 | 1.504e-08
Murata | Murata MLCC | GRM21BB11E473JA01# | 2 | 1.25 | 1.25 | 3.125 | 4.7e-08 | 25 | B(JIS) | 1.4687e-05 | 4.7e-06 | 1.504e-08
Murata | Murata MLCC | GRM21BB11E473KA01# | 2 | 1.25 | 1.25 | 3.125 | 4.7e-08 | 25 | B(JIS) | 1.4687e-05 | 4.7e-06 | 1.504e-08
Murata | Murata MLCC | GRM21BB11E473MA01# | 2 | 1.25 | 1.25 | 3.125 | 4.7e-08 | 25 | B(JIS) | 1.4687e-05 | 4.7e-06 | 1.504e-08
Murata | Murata MLCC | GRM21BB11H473JA01# | 2 | 1.25 | 1.25 | 3.125 | 4.7e-08 | 50 | B(JIS) | 5.875e-05 | 1.88e-05 | 1.504e-08
Murata | Murata MLCC | GRM21BB11H473KA01# | 2 | 1.25 | 1.25 | 3.125 | 4.7e-08 | 50 | B(JIS) | 5.875e-05 | 1.88e-05 | 1.504e-08
Murata | Murata MLCC | GRM21BB11H473MA01# | 2 | 1.25 | 1.25 | 3.125 | 4.7e-08 | 50 | B(JIS) | 5.875e-05 | 1.88e-05 | 1.504e-08
Murata | Murata MLCC | GRM21BR11E473JA01# | 2 | 1.25 | 1.25 | 3.125 | 4.7e-08 | 25 | R(JIS) | 1.4687e-05 | 4.7e-06 | 1.504e-08
Murata | Murata MLCC | GRM21BR11E473KA01# | 2 | 1.25 | 1.25 | 3.125 | 4.7e-08 | 25 | R(JIS) | 1.4687e-05 | 4.7e-06 | 1.504e-08
Murata | Murata MLCC | GRM21BR11E473MA01# | 2 | 1.25 | 1.25 | 3.125 | 4.7e-08 | 25 | R(JIS) | 1.4687e-05 | 4.7e-06 | 1.504e-08
Murata | Murata MLCC | GRM21BR11H473JA01# | 2 | 1.25 | 1.25 | 3.125 | 4.7e-08 | 50 | R(JIS) | 5.875e-05 | 1.88e-05 | 1.504e-08
Murata | Murata MLCC | GRM21BR11H473KA01# | 2 | 1.25 | 1.25 | 3.125 | 4.7e-08 | 50 | R(JIS) | 5.875e-05 | 1.88e-05 | 1.504e-08
Murata | Murata MLCC | GRM21BR11H473MA01# | 2 | 1.25 | 1.25 | 3.125 | 4.7e-08 | 50 | R(JIS) | 5.875e-05 | 1.88e-05 | 1.504e-08
Murata | Murata MLCC | GRM21BR71E473JA01# | 2 | 1.25 | 1.25 | 3.125 | 4.7e-08 | 25 | X7R | 1.4687e-05 | 4.7e-06 | 1.504e-08
Murata | Murata MLCC | GRM21BR71E473KA01# | 2 | 1.25 | 1.25 | 3.125 | 4.7e-08 | 25 | X7R | 1.4687e-05 | 4.7e-06 | 1.504e-08
Murata | Murata MLCC | GRM21BR71E473MA01# | 2 | 1.25 | 1.25 | 3.125 | 4.7e-08 | 25 | X7R | 1.4687e-05 | 4.7e-06 | 1.504e-08
Murata | Murata MLCC | GRM21BR71H473JA01# | 2 | 1.25 | 1.25 | 3.125 | 4.7e-08 | 50 | X7R | 5.875e-05 | 1.88e-05 | 1.504e-08
Murata | Murata MLCC | GRM21BR71H473KA01# | 2 | 1.25 | 1.25 | 3.125 | 4.7e-08 | 50 | X7R | 5.875e-05 | 1.88e-05 | 1.504e-08
Murata | Murata MLCC | GRM21BR71H473MA01# | 2 | 1.25 | 1.25 | 3.125 | 4.7e-08 | 50 | X7R | 5.875e-05 | 1.88e-05 | 1.504e-08
Murata | Murata MLCC | GRM216R11H223JA01# | 2 | 1.25 | 0.6 | 1.5 | 2.2e-08 | 50 | R(JIS) | 2.75e-05 | 1.8333e-05 | 1.4667e-08
Murata | Murata MLCC | GRM216R11H223KA01# | 2 | 1.25 | 0.6 | 1.5 | 2.2e-08 | 50 | R(JIS) | 2.75e-05 | 1.8333e-05 | 1.4667e-08
Murata | Murata MLCC | GRM216R11H223MA01# | 2 | 1.25 | 0.6 | 1.5 | 2.2e-08 | 50 | R(JIS) | 2.75e-05 | 1.8333e-05 | 1.4667e-08
Murata | Murata MLCC | GRM216R71C223JA01# | 2 | 1.25 | 0.6 | 1.5 | 2.2e-08 | 16 | X7R | 2.816e-06 | 1.8773e-06 | 1.4667e-08
Murata | Murata MLCC | GRM216R71C223KA01# | 2 | 1.25 | 0.6 | 1.5 | 2.2e-08 | 16 | X7R | 2.816e-06 | 1.8773e-06 | 1.4667e-08
Murata | Murata MLCC | GRM216R71C223MA01# | 2 | 1.25 | 0.6 | 1.5 | 2.2e-08 | 16 | X7R | 2.816e-06 | 1.8773e-06 | 1.4667e-08
Murata | Murata MLCC | GRM216R71E223JA01# | 2 | 1.25 | 0.6 | 1.5 | 2.2e-08 | 25 | X7R | 6.875e-06 | 4.5833e-06 | 1.4667e-08
Murata | Murata MLCC | GRM216R71E223KA01# | 2 | 1.25 | 0.6 | 1.5 | 2.2e-08 | 25 | X7R | 6.875e-06 | 4.5833e-06 | 1.4667e-08
Murata | Murata MLCC | GRM216R71E223MA01# | 2 | 1.25 | 0.6 | 1.5 | 2.2e-08 | 25 | X7R | 6.875e-06 | 4.5833e-06 | 1.4667e-08
Murata | Murata MLCC | GRM216R71H223JA01# | 2 | 1.25 | 0.6 | 1.5 | 2.2e-08 | 50 | X7R | 2.75e-05 | 1.8333e-05 | 1.4667e-08
Murata | Murata MLCC | GRM216R71H223KA01# | 2 | 1.25 | 0.6 | 1.5 | 2.2e-08 | 50 | X7R | 2.75e-05 | 1.8333e-05 | 1.4667e-08
Murata | Murata MLCC | GRM216R71H223MA01# | 2 | 1.25 | 0.6 | 1.5 | 2.2e-08 | 50 | X7R | 2.75e-05 | 1.8333e-05 | 1.4667e-08
Murata | Murata MLCC | GRM2165C1H223GA01# | 2 | 1.25 | 0.6 | 1.5 | 2.2e-08 | 50 | C0G | 2.75e-05 | 1.8333e-05 | 1.4667e-08
Murata | Murata MLCC | GRM2165C1H223JA01# | 2 | 1.25 | 0.6 | 1.5 | 2.2e-08 | 50 | C0G | 2.75e-05 | 1.8333e-05 | 1.4667e-08
Murata | Murata MLCC | GRM2161X1A223JA01# | 2 | 1.25 | 0.6 | 1.5 | 2.2e-08 | 10 | SL(JIS) | 1.1e-06 | 7.3333e-07 | 1.4667e-08
Murata | Murata MLCC | GRM2163U1A223JA01# | 2 | 1.25 | 0.6 | 1.5 | 2.2e-08 | 10 | UJ(JIS) | 1.1e-06 | 7.3333e-07 | 1.4667e-08
Murata | Murata MLCC | GRM2167U1A223JA01# | 2 | 1.25 | 0.6 | 1.5 | 2.2e-08 | 10 | U2J | 1.1e-06 | 7.3333e-07 | 1.4667e-08
Murata | Murata MLCC | GRM216R72A223KAC4# | 2 | 1.25 | 0.6 | 1.5 | 2.2e-08 | 100 | X7R | 0.00011 | 7.3333e-05 | 1.4667e-08
Murata | Murata MLCC | GRM216R72A223MAC4# | 2 | 1.25 | 0.6 | 1.5 | 2.2e-08 | 100 | X7R | 0.00011 | 7.3333e-05 | 1.4667e-08
Murata | Murata MLCC | GRM216B11C223JA01# | 2 | 1.25 | 0.6 | 1.5 | 2.2e-08 | 16 | B(JIS) | 2.816e-06 | 1.8773e-06 | 1.4667e-08
Murata | Murata MLCC | GRM216B11C223KA01# | 2 | 1.25 | 0.6 | 1.5 | 2.2e-08 | 16 | B(JIS) | 2.816e-06 | 1.8773e-06 | 1.4667e-08
Murata | Murata MLCC | GRM216B11C223MA01# | 2 | 1.25 | 0.6 | 1.5 | 2.2e-08 | 16 | B(JIS) | 2.816e-06 | 1.8773e-06 | 1.4667e-08
Murata | Murata MLCC | GRM216B11E223JA01# | 2 | 1.25 | 0.6 | 1.5 | 2.2e-08 | 25 | B(JIS) | 6.875e-06 | 4.5833e-06 | 1.4667e-08
Murata | Murata MLCC | GRM216B11E223KA01# | 2 | 1.25 | 0.6 | 1.5 | 2.2e-08 | 25 | B(JIS) | 6.875e-06 | 4.5833e-06 | 1.4667e-08
Murata | Murata MLCC | GRM216B11E223MA01# | 2 | 1.25 | 0.6 | 1.5 | 2.2e-08 | 25 | B(JIS) | 6.875e-06 | 4.5833e-06 | 1.4667e-08
Murata | Murata MLCC | GRM216B11H223JA01# | 2 | 1.25 | 0.6 | 1.5 | 2.2e-08 | 50 | B(JIS) | 2.75e-05 | 1.8333e-05 | 1.4667e-08
Murata | Murata MLCC | GRM216B11H223KA01# | 2 | 1.25 | 0.6 | 1.5 | 2.2e-08 | 50 | B(JIS) | 2.75e-05 | 1.8333e-05 | 1.4667e-08
Murata | Murata MLCC | GRM216B11H223MA01# | 2 | 1.25 | 0.6 | 1.5 | 2.2e-08 | 50 | B(JIS) | 2.75e-05 | 1.8333e-05 | 1.4667e-08
Murata | Murata MLCC | GRM216R11C223JA01# | 2 | 1.25 | 0.6 | 1.5 | 2.2e-08 | 16 | R(JIS) | 2.816e-06 | 1.8773e-06 | 1.4667e-08
Murata | Murata MLCC | GRM216R11C223KA01# | 2 | 1.25 | 0.6 | 1.5 | 2.2e-08 | 16 | R(JIS) | 2.816e-06 | 1.8773e-06 | 1.4667e-08
Murata | Murata MLCC | GRM216R11C223MA01# | 2 | 1.25 | 0.6 | 1.5 | 2.2e-08 | 16 | R(JIS) | 2.816e-06 | 1.8773e-06 | 1.4667e-08
Murata | Murata MLCC | GRM216R11E223JA01# | 2 | 1.25 | 0.6 | 1.5 | 2.2e-08 | 25 | R(JIS) | 6.875e-06 | 4.5833e-06 | 1.4667e-08
Murata | Murata MLCC | GRM216R11E223KA01# | 2 | 1.25 | 0.6 | 1.5 | 2.2e-08 | 25 | R(JIS) | 6.875e-06 | 4.5833e-06 | 1.4667e-08
Murata | Murata MLCC | GRM216R11E223MA01# | 2 | 1.25 | 0.6 | 1.5 | 2.2e-08 | 25 | R(JIS) | 6.875e-06 | 4.5833e-06 | 1.4667e-08
Murata | Murata MLCC | GRM188R72A153JAC4# | 1.6 | 0.8 | 0.8 | 1.024 | 1.5e-08 | 100 | X7R | 7.5e-05 | 7.3242e-05 | 1.4648e-08
Murata | Murata MLCC | GRM188R72A153KAC4# | 1.6 | 0.8 | 0.8 | 1.024 | 1.5e-08 | 100 | X7R | 7.5e-05 | 7.3242e-05 | 1.4648e-08
Murata | Murata MLCC | GRM188R72A153MAC4# | 1.6 | 0.8 | 0.8 | 1.024 | 1.5e-08 | 100 | X7R | 7.5e-05 | 7.3242e-05 | 1.4648e-08
Murata | Murata MLCC | GRM188B11C153JA01# | 1.6 | 0.8 | 0.8 | 1.024 | 1.5e-08 | 16 | B(JIS) | 1.92e-06 | 1.875e-06 | 1.4648e-08
Murata | Murata MLCC | GRM188B11C153KA01# | 1.6 | 0.8 | 0.8 | 1.024 | 1.5e-08 | 16 | B(JIS) | 1.92e-06 | 1.875e-06 | 1.4648e-08
Murata | Murata MLCC | GRM188B11C153MA01# | 1.6 | 0.8 | 0.8 | 1.024 | 1.5e-08 | 16 | B(JIS) | 1.92e-06 | 1.875e-06 | 1.4648e-08
Murata | Murata MLCC | GRM188B11E153JA01# | 1.6 | 0.8 | 0.8 | 1.024 | 1.5e-08 | 25 | B(JIS) | 4.6875e-06 | 4.5776e-06 | 1.4648e-08
Murata | Murata MLCC | GRM188B11E153KA01# | 1.6 | 0.8 | 0.8 | 1.024 | 1.5e-08 | 25 | B(JIS) | 4.6875e-06 | 4.5776e-06 | 1.4648e-08
Murata | Murata MLCC | GRM188B11E153MA01# | 1.6 | 0.8 | 0.8 | 1.024 | 1.5e-08 | 25 | B(JIS) | 4.6875e-06 | 4.5776e-06 | 1.4648e-08
Murata | Murata MLCC | GRM188B11H153JA01# | 1.6 | 0.8 | 0.8 | 1.024 | 1.5e-08 | 50 | B(JIS) | 1.875e-05 | 1.8311e-05 | 1.4648e-08
Murata | Murata MLCC | GRM188B11H153KA01# | 1.6 | 0.8 | 0.8 | 1.024 | 1.5e-08 | 50 | B(JIS) | 1.875e-05 | 1.8311e-05 | 1.4648e-08
Murata | Murata MLCC | GRM188B11H153MA01# | 1.6 | 0.8 | 0.8 | 1.024 | 1.5e-08 | 50 | B(JIS) | 1.875e-05 | 1.8311e-05 | 1.4648e-08
Murata | Murata MLCC | GRM188R11C153JA01# | 1.6 | 0.8 | 0.8 | 1.024 | 1.5e-08 | 16 | R(JIS) | 1.92e-06 | 1.875e-06 | 1.4648e-08
Murata | Murata MLCC | GRM188R11C153KA01# | 1.6 | 0.8 | 0.8 | 1.024 | 1.5e-08 | 16 | R(JIS) | 1.92e-06 | 1.875e-06 | 1.4648e-08
Murata | Murata MLCC | GRM188R11C153MA01# | 1.6 | 0.8 | 0.8 | 1.024 | 1.5e-08 | 16 | R(JIS) | 1.92e-06 | 1.875e-06 | 1.4648e-08
Murata | Murata MLCC | GRM188R11E153JA01# | 1.6 | 0.8 | 0.8 | 1.024 | 1.5e-08 | 25 | R(JIS) | 4.6875e-06 | 4.5776e-06 | 1.4648e-08
Murata | Murata MLCC | GRM188R11E153KA01# | 1.6 | 0.8 | 0.8 | 1.024 | 1.5e-08 | 25 | R(JIS) | 4.6875e-06 | 4.5776e-06 | 1.4648e-08
Murata | Murata MLCC | GRM188R11E153MA01# | 1.6 | 0.8 | 0.8 | 1.024 | 1.5e-08 | 25 | R(JIS) | 4.6875e-06 | 4.5776e-06 | 1.4648e-08
Murata | Murata MLCC | GRM188R11H153JA01# | 1.6 | 0.8 | 0.8 | 1.024 | 1.5e-08 | 50 | R(JIS) | 1.875e-05 | 1.8311e-05 | 1.4648e-08
Murata | Murata MLCC | GRM188R11H153KA01# | 1.6 | 0.8 | 0.8 | 1.024 | 1.5e-08 | 50 | R(JIS) | 1.875e-05 | 1.8311e-05 | 1.4648e-08
Murata | Murata MLCC | GRM188R11H153MA01# | 1.6 | 0.8 | 0.8 | 1.024 | 1.5e-08 | 50 | R(JIS) | 1.875e-05 | 1.8311e-05 | 1.4648e-08
Murata | Murata MLCC | GRM188R71C153JA01# | 1.6 | 0.8 | 0.8 | 1.024 | 1.5e-08 | 16 | X7R | 1.92e-06 | 1.875e-06 | 1.4648e-08
Murata | Murata MLCC | GRM188R71C153KA01# | 1.6 | 0.8 | 0.8 | 1.024 | 1.5e-08 | 16 | X7R | 1.92e-06 | 1.875e-06 | 1.4648e-08
Murata | Murata MLCC | GRM188R71C153MA01# | 1.6 | 0.8 | 0.8 | 1.024 | 1.5e-08 | 16 | X7R | 1.92e-06 | 1.875e-06 | 1.4648e-08
Murata | Murata MLCC | GRM188R71E153JA01# | 1.6 | 0.8 | 0.8 | 1.024 | 1.5e-08 | 25 | X7R | 4.6875e-06 | 4.5776e-06 | 1.4648e-08
Murata | Murata MLCC | GRM188R71E153KA01# | 1.6 | 0.8 | 0.8 | 1.024 | 1.5e-08 | 25 | X7R | 4.6875e-06 | 4.5776e-06 | 1.4648e-08
Murata | Murata MLCC | GRM188R71E153MA01# | 1.6 | 0.8 | 0.8 | 1.024 | 1.5e-08 | 25 | X7R | 4.6875e-06 | 4.5776e-06 | 1.4648e-08
Murata | Murata MLCC | GRM188R71H153JA01# | 1.6 | 0.8 | 0.8 | 1.024 | 1.5e-08 | 50 | X7R | 1.875e-05 | 1.8311e-05 | 1.4648e-08
Murata | Murata MLCC | GRM188R71H153KA01# | 1.6 | 0.8 | 0.8 | 1.024 | 1.5e-08 | 50 | X7R | 1.875e-05 | 1.8311e-05 | 1.4648e-08
Murata | Murata MLCC | GRM188R71H153MA01# | 1.6 | 0.8 | 0.8 | 1.024 | 1.5e-08 | 50 | X7R | 1.875e-05 | 1.8311e-05 | 1.4648e-08
Murata | Murata MLCC | GRM1881X1A153JA01# | 1.6 | 0.8 | 0.8 | 1.024 | 1.5e-08 | 10 | SL(JIS) | 7.5e-07 | 7.3242e-07 | 1.4648e-08
Murata | Murata MLCC | GRM1883U1A153JA01# | 1.6 | 0.8 | 0.8 | 1.024 | 1.5e-08 | 10 | UJ(JIS) | 7.5e-07 | 7.3242e-07 | 1.4648e-08
Murata | Murata MLCC | GRM1887U1A153JA01# | 1.6 | 0.8 | 0.8 | 1.024 | 1.5e-08 | 10 | U2J | 7.5e-07 | 7.3242e-07 | 1.4648e-08
Murata | Murata MLCC | GRM31C2C1C124JA01# | 3.2 | 1.6 | 1.6 | 8.192 | 1.2e-07 | 16 | CH(JIS) | 1.536e-05 | 1.875e-06 | 1.4648e-08
Murata | Murata MLCC | GRM31C2C1E124JA01# | 3.2 | 1.6 | 1.6 | 8.192 | 1.2e-07 | 25 | CH(JIS) | 3.75e-05 | 4.5776e-06 | 1.4648e-08
Murata | Murata MLCC | GRM31C5C1C124JA01# | 3.2 | 1.6 | 1.6 | 8.192 | 1.2e-07 | 16 | C0G | 1.536e-05 | 1.875e-06 | 1.4648e-08
Murata | Murata MLCC | GRM31C5C1E124JA01# | 3.2 | 1.6 | 1.6 | 8.192 | 1.2e-07 | 25 | C0G | 3.75e-05 | 4.5776e-06 | 1.4648e-08
Murata | Murata MLCC | GRM55RR71H754KA01# | 5.7 | 5 | 1.8 | 51.3 | 7.5e-07 | 50 | X7R | 0.0009375 | 1.8275e-05 | 1.462e-08
Murata | Murata MLCC | GRM55RR71H754MA01# | 5.7 | 5 | 1.8 | 51.3 | 7.5e-07 | 50 | X7R | 0.0009375 | 1.8275e-05 | 1.462e-08
Murata | Murata MLCC | GRM15XB11E182KA86# | 1 | 0.5 | 0.25 | 0.125 | 1.8e-09 | 25 | B(JIS) | 5.625e-07 | 4.5e-06 | 1.44e-08
Murata | Murata MLCC | GRM15XB11E182MA86# | 1 | 0.5 | 0.25 | 0.125 | 1.8e-09 | 25 | B(JIS) | 5.625e-07 | 4.5e-06 | 1.44e-08
Murata | Murata MLCC | GRM15XR11E182KA86# | 1 | 0.5 | 0.25 | 0.125 | 1.8e-09 | 25 | R(JIS) | 5.625e-07 | 4.5e-06 | 1.44e-08
Murata | Murata MLCC | GRM15XR11E182MA86# | 1 | 0.5 | 0.25 | 0.125 | 1.8e-09 | 25 | R(JIS) | 5.625e-07 | 4.5e-06 | 1.44e-08
Murata | Murata MLCC | GRM15XR71E182KA86# | 1 | 0.5 | 0.25 | 0.125 | 1.8e-09 | 25 | X7R | 5.625e-07 | 4.5e-06 | 1.44e-08
Murata | Murata MLCC | GRM15XR71E182MA86# | 1 | 0.5 | 0.25 | 0.125 | 1.8e-09 | 25 | X7R | 5.625e-07 | 4.5e-06 | 1.44e-08
Murata | Murata MLCC | GRM1553U1A362JA01# | 1 | 0.5 | 0.5 | 0.25 | 3.6e-09 | 10 | UJ(JIS) | 1.8e-07 | 7.2e-07 | 1.44e-08
Murata | Murata MLCC | GRM1557U1A362JA01# | 1 | 0.5 | 0.5 | 0.25 | 3.6e-09 | 10 | U2J | 1.8e-07 | 7.2e-07 | 1.44e-08
Murata | Murata MLCC | GRM1551X1A362JA01# | 1 | 0.5 | 0.5 | 0.25 | 3.6e-09 | 10 | SL(JIS) | 1.8e-07 | 7.2e-07 | 1.44e-08
TDK | TDK MLCC | C2012C0G1V273J060AC | 2 | 1.25 | 0.75 | 1.875 | 2.7e-08 | 35 | C0G | 1.6538e-05 | 8.82e-06 | 1.44e-08
TDK | TDK MLCC | C2012C0G1V273K060AC | 2 | 1.25 | 0.75 | 1.875 | 2.7e-08 | 35 | C0G | 1.6538e-05 | 8.82e-06 | 1.44e-08
TDK | TDK MLCC | C2012CH1V273J060AC | 2 | 1.25 | 0.75 | 1.875 | 2.7e-08 | 35 | CH | 1.6538e-05 | 8.82e-06 | 1.44e-08
TDK | TDK MLCC | C2012CH1V273K060AC | 2 | 1.25 | 0.75 | 1.875 | 2.7e-08 | 35 | CH | 1.6538e-05 | 8.82e-06 | 1.44e-08
Murata | Murata MLCC | GRM55DR72A824KA01# | 5.7 | 5 | 2 | 57 | 8.2e-07 | 100 | X7R | 0.0041 | 7.193e-05 | 1.4386e-08
Murata | Murata MLCC | GRM319B11H623JA01# | 3.2 | 1.6 | 0.85 | 4.352 | 6.2e-08 | 50 | B(JIS) | 7.75e-05 | 1.7808e-05 | 1.4246e-08
Murata | Murata MLCC | GRM319B11H623KA01# | 3.2 | 1.6 | 0.85 | 4.352 | 6.2e-08 | 50 | B(JIS) | 7.75e-05 | 1.7808e-05 | 1.4246e-08
Murata | Murata MLCC | GRM319B11H623MA01# | 3.2 | 1.6 | 0.85 | 4.352 | 6.2e-08 | 50 | B(JIS) | 7.75e-05 | 1.7808e-05 | 1.4246e-08
Murata | Murata MLCC | GRM319R11H623JA01# | 3.2 | 1.6 | 0.85 | 4.352 | 6.2e-08 | 50 | R(JIS) | 7.75e-05 | 1.7808e-05 | 1.4246e-08
Murata | Murata MLCC | GRM319R11H623KA01# | 3.2 | 1.6 | 0.85 | 4.352 | 6.2e-08 | 50 | R(JIS) | 7.75e-05 | 1.7808e-05 | 1.4246e-08
Murata | Murata MLCC | GRM319R11H623MA01# | 3.2 | 1.6 | 0.85 | 4.352 | 6.2e-08 | 50 | R(JIS) | 7.75e-05 | 1.7808e-05 | 1.4246e-08
Murata | Murata MLCC | GRM319R71H623JA01# | 3.2 | 1.6 | 0.85 | 4.352 | 6.2e-08 | 50 | X7R | 7.75e-05 | 1.7808e-05 | 1.4246e-08
Murata | Murata MLCC | GRM319R71H623KA01# | 3.2 | 1.6 | 0.85 | 4.352 | 6.2e-08 | 50 | X7R | 7.75e-05 | 1.7808e-05 | 1.4246e-08
Murata | Murata MLCC | GRM319R71H623MA01# | 3.2 | 1.6 | 0.85 | 4.352 | 6.2e-08 | 50 | X7R | 7.75e-05 | 1.7808e-05 | 1.4246e-08
TDK | TDK MLCC | C5750JB2A105K230KA | 5.7 | 5 | 2.5 | 71.25 | 1e-06 | 100 | JB | 0.005 | 7.0175e-05 | 1.4035e-08
TDK | TDK MLCC | C5750JB2A105M230KA | 5.7 | 5 | 2.5 | 71.25 | 1e-06 | 100 | JB | 0.005 | 7.0175e-05 | 1.4035e-08
TDK | TDK MLCC | C5750X7R2A105K230KA | 5.7 | 5 | 2.5 | 71.25 | 1e-06 | 100 | X7R | 0.005 | 7.0175e-05 | 1.4035e-08
TDK | TDK MLCC | C5750X7R2A105M230KA | 5.7 | 5 | 2.5 | 71.25 | 1e-06 | 100 | X7R | 0.005 | 7.0175e-05 | 1.4035e-08
Murata | Murata MLCC | GRM31M1X1H823JA01# | 3.2 | 1.6 | 1.15 | 5.888 | 8.2e-08 | 50 | SL(JIS) | 0.0001025 | 1.7408e-05 | 1.3927e-08
Murata | Murata MLCC | GRM31M3U1H823JA01# | 3.2 | 1.6 | 1.15 | 5.888 | 8.2e-08 | 50 | UJ(JIS) | 0.0001025 | 1.7408e-05 | 1.3927e-08
Murata | Murata MLCC | GRM31M7U1H823JA01# | 3.2 | 1.6 | 1.15 | 5.888 | 8.2e-08 | 50 | U2J | 0.0001025 | 1.7408e-05 | 1.3927e-08
Murata | Murata MLCC | GRM31MR72A823JA01# | 3.2 | 1.6 | 1.15 | 5.888 | 8.2e-08 | 100 | X7R | 0.00041 | 6.9633e-05 | 1.3927e-08
Murata | Murata MLCC | GRM31MR72A823KA01# | 3.2 | 1.6 | 1.15 | 5.888 | 8.2e-08 | 100 | X7R | 0.00041 | 6.9633e-05 | 1.3927e-08
Murata | Murata MLCC | GRM31MR72A823MA01# | 3.2 | 1.6 | 1.15 | 5.888 | 8.2e-08 | 100 | X7R | 0.00041 | 6.9633e-05 | 1.3927e-08
Murata | Murata MLCC | GRM31MB11H823JA01# | 3.2 | 1.6 | 1.15 | 5.888 | 8.2e-08 | 50 | B(JIS) | 0.0001025 | 1.7408e-05 | 1.3927e-08
Murata | Murata MLCC | GRM31MB11H823KA01# | 3.2 | 1.6 | 1.15 | 5.888 | 8.2e-08 | 50 | B(JIS) | 0.0001025 | 1.7408e-05 | 1.3927e-08
Murata | Murata MLCC | GRM31MB11H823MA01# | 3.2 | 1.6 | 1.15 | 5.888 | 8.2e-08 | 50 | B(JIS) | 0.0001025 | 1.7408e-05 | 1.3927e-08
Murata | Murata MLCC | GRM31MR11H823JA01# | 3.2 | 1.6 | 1.15 | 5.888 | 8.2e-08 | 50 | R(JIS) | 0.0001025 | 1.7408e-05 | 1.3927e-08
Murata | Murata MLCC | GRM31MR11H823KA01# | 3.2 | 1.6 | 1.15 | 5.888 | 8.2e-08 | 50 | R(JIS) | 0.0001025 | 1.7408e-05 | 1.3927e-08
Murata | Murata MLCC | GRM31MR11H823MA01# | 3.2 | 1.6 | 1.15 | 5.888 | 8.2e-08 | 50 | R(JIS) | 0.0001025 | 1.7408e-05 | 1.3927e-08
Murata | Murata MLCC | GRM31MR71H823JA01# | 3.2 | 1.6 | 1.15 | 5.888 | 8.2e-08 | 50 | X7R | 0.0001025 | 1.7408e-05 | 1.3927e-08
Murata | Murata MLCC | GRM31MR71H823KA01# | 3.2 | 1.6 | 1.15 | 5.888 | 8.2e-08 | 50 | X7R | 0.0001025 | 1.7408e-05 | 1.3927e-08
Murata | Murata MLCC | GRM31MR71H823MA01# | 3.2 | 1.6 | 1.15 | 5.888 | 8.2e-08 | 50 | X7R | 0.0001025 | 1.7408e-05 | 1.3927e-08
Murata | Murata MLCC | GRM32NB11H154JA01# | 3.2 | 2.5 | 1.35 | 10.8 | 1.5e-07 | 50 | B(JIS) | 0.0001875 | 1.7361e-05 | 1.3889e-08
Murata | Murata MLCC | GRM32NB11H154KA01# | 3.2 | 2.5 | 1.35 | 10.8 | 1.5e-07 | 50 | B(JIS) | 0.0001875 | 1.7361e-05 | 1.3889e-08
Murata | Murata MLCC | GRM32NB11H154MA01# | 3.2 | 2.5 | 1.35 | 10.8 | 1.5e-07 | 50 | B(JIS) | 0.0001875 | 1.7361e-05 | 1.3889e-08
Murata | Murata MLCC | GRM32NR11H154JA01# | 3.2 | 2.5 | 1.35 | 10.8 | 1.5e-07 | 50 | R(JIS) | 0.0001875 | 1.7361e-05 | 1.3889e-08
Murata | Murata MLCC | GRM32NR11H154KA01# | 3.2 | 2.5 | 1.35 | 10.8 | 1.5e-07 | 50 | R(JIS) | 0.0001875 | 1.7361e-05 | 1.3889e-08
Murata | Murata MLCC | GRM32NR11H154MA01# | 3.2 | 2.5 | 1.35 | 10.8 | 1.5e-07 | 50 | R(JIS) | 0.0001875 | 1.7361e-05 | 1.3889e-08
Murata | Murata MLCC | GRM32NR71H154JA01# | 3.2 | 2.5 | 1.35 | 10.8 | 1.5e-07 | 50 | X7R | 0.0001875 | 1.7361e-05 | 1.3889e-08
Murata | Murata MLCC | GRM32NR71H154KA01# | 3.2 | 2.5 | 1.35 | 10.8 | 1.5e-07 | 50 | X7R | 0.0001875 | 1.7361e-05 | 1.3889e-08
Murata | Murata MLCC | GRM32NR71H154MA01# | 3.2 | 2.5 | 1.35 | 10.8 | 1.5e-07 | 50 | X7R | 0.0001875 | 1.7361e-05 | 1.3889e-08
Murata | Murata MLCC | GRM43RR71H364KA01# | 4.5 | 3.2 | 1.8 | 25.92 | 3.6e-07 | 50 | X7R | 0.00045 | 1.7361e-05 | 1.3889e-08
Murata | Murata MLCC | GRM43RR71H364MA01# | 4.5 | 3.2 | 1.8 | 25.92 | 3.6e-07 | 50 | X7R | 0.00045 | 1.7361e-05 | 1.3889e-08
Murata | Murata MLCC | GRM21B1X1H433JA01# | 2 | 1.25 | 1.25 | 3.125 | 4.3e-08 | 50 | SL(JIS) | 5.375e-05 | 1.72e-05 | 1.376e-08
Murata | Murata MLCC | GRM21B3U1H433JA01# | 2 | 1.25 | 1.25 | 3.125 | 4.3e-08 | 50 | UJ(JIS) | 5.375e-05 | 1.72e-05 | 1.376e-08
Murata | Murata MLCC | GRM21B7U1H433JA01# | 2 | 1.25 | 1.25 | 3.125 | 4.3e-08 | 50 | U2J | 5.375e-05 | 1.72e-05 | 1.376e-08
Murata | Murata MLCC | GRM21BB11H433JA01# | 2 | 1.25 | 1.25 | 3.125 | 4.3e-08 | 50 | B(JIS) | 5.375e-05 | 1.72e-05 | 1.376e-08
Murata | Murata MLCC | GRM21BB11H433KA01# | 2 | 1.25 | 1.25 | 3.125 | 4.3e-08 | 50 | B(JIS) | 5.375e-05 | 1.72e-05 | 1.376e-08
Murata | Murata MLCC | GRM21BB11H433MA01# | 2 | 1.25 | 1.25 | 3.125 | 4.3e-08 | 50 | B(JIS) | 5.375e-05 | 1.72e-05 | 1.376e-08
Murata | Murata MLCC | GRM21BR11H433JA01# | 2 | 1.25 | 1.25 | 3.125 | 4.3e-08 | 50 | R(JIS) | 5.375e-05 | 1.72e-05 | 1.376e-08
Murata | Murata MLCC | GRM21BR11H433KA01# | 2 | 1.25 | 1.25 | 3.125 | 4.3e-08 | 50 | R(JIS) | 5.375e-05 | 1.72e-05 | 1.376e-08
Murata | Murata MLCC | GRM21BR11H433MA01# | 2 | 1.25 | 1.25 | 3.125 | 4.3e-08 | 50 | R(JIS) | 5.375e-05 | 1.72e-05 | 1.376e-08
Murata | Murata MLCC | GRM21BR71H433JA01# | 2 | 1.25 | 1.25 | 3.125 | 4.3e-08 | 50 | X7R | 5.375e-05 | 1.72e-05 | 1.376e-08
Murata | Murata MLCC | GRM21BR71H433KA01# | 2 | 1.25 | 1.25 | 3.125 | 4.3e-08 | 50 | X7R | 5.375e-05 | 1.72e-05 | 1.376e-08
Murata | Murata MLCC | GRM21BR71H433MA01# | 2 | 1.25 | 1.25 | 3.125 | 4.3e-08 | 50 | X7R | 5.375e-05 | 1.72e-05 | 1.376e-08
Murata | Murata MLCC | GRM43DR72A394KA01# | 4.5 | 3.2 | 2 | 28.8 | 3.9e-07 | 100 | X7R | 0.00195 | 6.7708e-05 | 1.3542e-08
Murata | Murata MLCC | GRM55RB11H684KA01# | 5.7 | 5 | 1.8 | 51.3 | 6.8e-07 | 50 | B(JIS) | 0.00085 | 1.6569e-05 | 1.3255e-08
Murata | Murata MLCC | GRM55RB11H684MA01# | 5.7 | 5 | 1.8 | 51.3 | 6.8e-07 | 50 | B(JIS) | 0.00085 | 1.6569e-05 | 1.3255e-08
Murata | Murata MLCC | GRM55RR11H684KA01# | 5.7 | 5 | 1.8 | 51.3 | 6.8e-07 | 50 | R(JIS) | 0.00085 | 1.6569e-05 | 1.3255e-08
Murata | Murata MLCC | GRM55RR11H684MA01# | 5.7 | 5 | 1.8 | 51.3 | 6.8e-07 | 50 | R(JIS) | 0.00085 | 1.6569e-05 | 1.3255e-08
Murata | Murata MLCC | GRM55RR71H684KA01# | 5.7 | 5 | 1.8 | 51.3 | 6.8e-07 | 50 | X7R | 0.00085 | 1.6569e-05 | 1.3255e-08
Murata | Murata MLCC | GRM55RR71H684MA01# | 5.7 | 5 | 1.8 | 51.3 | 6.8e-07 | 50 | X7R | 0.00085 | 1.6569e-05 | 1.3255e-08
TDK | TDK MLCC | C5750JB2A684K160KA | 5.7 | 5 | 1.8 | 51.3 | 6.8e-07 | 100 | JB | 0.0034 | 6.6277e-05 | 1.3255e-08
TDK | TDK MLCC | C5750JB2A684M160KA | 5.7 | 5 | 1.8 | 51.3 | 6.8e-07 | 100 | JB | 0.0034 | 6.6277e-05 | 1.3255e-08
TDK | TDK MLCC | C5750X7R2A684K160KA | 5.7 | 5 | 1.8 | 51.3 | 6.8e-07 | 100 | X7R | 0.0034 | 6.6277e-05 | 1.3255e-08
TDK | TDK MLCC | C5750X7R2A684M160KA | 5.7 | 5 | 1.8 | 51.3 | 6.8e-07 | 100 | X7R | 0.0034 | 6.6277e-05 | 1.3255e-08
Murata | Murata MLCC | GRM1553U1A332JA01# | 1 | 0.5 | 0.5 | 0.25 | 3.3e-09 | 10 | UJ(JIS) | 1.65e-07 | 6.6e-07 | 1.32e-08
Murata | Murata MLCC | GRM1555C1H332GE01# | 1 | 0.5 | 0.5 | 0.25 | 3.3e-09 | 50 | C0G | 4.125e-06 | 1.65e-05 | 1.32e-08
Murata | Murata MLCC | GRM1555C1H332JE01# | 1 | 0.5 | 0.5 | 0.25 | 3.3e-09 | 50 | C0G | 4.125e-06 | 1.65e-05 | 1.32e-08
Murata | Murata MLCC | GRM1557U1A332JA01# | 1 | 0.5 | 0.5 | 0.25 | 3.3e-09 | 10 | U2J | 1.65e-07 | 6.6e-07 | 1.32e-08
Murata | Murata MLCC | GRM1551X1A332JA01# | 1 | 0.5 | 0.5 | 0.25 | 3.3e-09 | 10 | SL(JIS) | 1.65e-07 | 6.6e-07 | 1.32e-08
Murata | Murata MLCC | GRM155B11E332KA01# | 1 | 0.5 | 0.5 | 0.25 | 3.3e-09 | 25 | B(JIS) | 1.0313e-06 | 4.125e-06 | 1.32e-08
Murata | Murata MLCC | GRM155B11E332MA01# | 1 | 0.5 | 0.5 | 0.25 | 3.3e-09 | 25 | B(JIS) | 1.0313e-06 | 4.125e-06 | 1.32e-08
Murata | Murata MLCC | GRM155B11H332JA01# | 1 | 0.5 | 0.5 | 0.25 | 3.3e-09 | 50 | B(JIS) | 4.125e-06 | 1.65e-05 | 1.32e-08
Murata | Murata MLCC | GRM155B11H332KA01# | 1 | 0.5 | 0.5 | 0.25 | 3.3e-09 | 50 | B(JIS) | 4.125e-06 | 1.65e-05 | 1.32e-08
Murata | Murata MLCC | GRM155B11H332MA01# | 1 | 0.5 | 0.5 | 0.25 | 3.3e-09 | 50 | B(JIS) | 4.125e-06 | 1.65e-05 | 1.32e-08
Murata | Murata MLCC | GRM155R11H332JA01# | 1 | 0.5 | 0.5 | 0.25 | 3.3e-09 | 50 | R(JIS) | 4.125e-06 | 1.65e-05 | 1.32e-08
Murata | Murata MLCC | GRM155R11H332KA01# | 1 | 0.5 | 0.5 | 0.25 | 3.3e-09 | 50 | R(JIS) | 4.125e-06 | 1.65e-05 | 1.32e-08
Murata | Murata MLCC | GRM155R11H332MA01# | 1 | 0.5 | 0.5 | 0.25 | 3.3e-09 | 50 | R(JIS) | 4.125e-06 | 1.65e-05 | 1.32e-08
Murata | Murata MLCC | GRM155R71H332JA01# | 1 | 0.5 | 0.5 | 0.25 | 3.3e-09 | 50 | X7R | 4.125e-06 | 1.65e-05 | 1.32e-08
Murata | Murata MLCC | GRM155R71H332KA01# | 1 | 0.5 | 0.5 | 0.25 | 3.3e-09 | 50 | X7R | 4.125e-06 | 1.65e-05 | 1.32e-08
Murata | Murata MLCC | GRM155R71H332MA01# | 1 | 0.5 | 0.5 | 0.25 | 3.3e-09 | 50 | X7R | 4.125e-06 | 1.65e-05 | 1.32e-08
Murata | Murata MLCC | GRM155R72A332KA01# | 1 | 0.5 | 0.5 | 0.25 | 3.3e-09 | 100 | X7R | 1.65e-05 | 6.6e-05 | 1.32e-08
Murata | Murata MLCC | GRM155R72A332MA01# | 1 | 0.5 | 0.5 | 0.25 | 3.3e-09 | 100 | X7R | 1.65e-05 | 6.6e-05 | 1.32e-08
Murata | Murata MLCC | GRM21A1X1H333JA39# | 2 | 1.25 | 1 | 2.5 | 3.3e-08 | 50 | SL(JIS) | 4.125e-05 | 1.65e-05 | 1.32e-08
Murata | Murata MLCC | GRM21A3U1H333JA39# | 2 | 1.25 | 1 | 2.5 | 3.3e-08 | 50 | UJ(JIS) | 4.125e-05 | 1.65e-05 | 1.32e-08
Murata | Murata MLCC | GRM21A7U1H333JA39# | 2 | 1.25 | 1 | 2.5 | 3.3e-08 | 50 | U2J | 4.125e-05 | 1.65e-05 | 1.32e-08
TDK | TDK MLCC | C1608C0G1V153J080AC | 1.6 | 0.8 | 0.9 | 1.152 | 1.5e-08 | 35 | C0G | 9.1875e-06 | 7.9753e-06 | 1.3021e-08
TDK | TDK MLCC | C1608C0G1V153K080AC | 1.6 | 0.8 | 0.9 | 1.152 | 1.5e-08 | 35 | C0G | 9.1875e-06 | 7.9753e-06 | 1.3021e-08
TDK | TDK MLCC | C1608CH1V153J080AC | 1.6 | 0.8 | 0.9 | 1.152 | 1.5e-08 | 35 | CH | 9.1875e-06 | 7.9753e-06 | 1.3021e-08
TDK | TDK MLCC | C1608CH1V153K080AC | 1.6 | 0.8 | 0.9 | 1.152 | 1.5e-08 | 35 | CH | 9.1875e-06 | 7.9753e-06 | 1.3021e-08
TDK | TDK MLCC | C1608JB1H153K080AA | 1.6 | 0.8 | 0.9 | 1.152 | 1.5e-08 | 50 | JB | 1.875e-05 | 1.6276e-05 | 1.3021e-08
TDK | TDK MLCC | C1608JB1H153M080AA | 1.6 | 0.8 | 0.9 | 1.152 | 1.5e-08 | 50 | JB | 1.875e-05 | 1.6276e-05 | 1.3021e-08
TDK | TDK MLCC | C1608X5R1H153K080AA | 1.6 | 0.8 | 0.9 | 1.152 | 1.5e-08 | 50 | X5R | 1.875e-05 | 1.6276e-05 | 1.3021e-08
TDK | TDK MLCC | C1608X5R1H153M080AA | 1.6 | 0.8 | 0.9 | 1.152 | 1.5e-08 | 50 | X5R | 1.875e-05 | 1.6276e-05 | 1.3021e-08
TDK | TDK MLCC | C1608X7R1H153K080AA | 1.6 | 0.8 | 0.9 | 1.152 | 1.5e-08 | 50 | X7R | 1.875e-05 | 1.6276e-05 | 1.3021e-08
TDK | TDK MLCC | C1608X7R1H153M080AA | 1.6 | 0.8 | 0.9 | 1.152 | 1.5e-08 | 50 | X7R | 1.875e-05 | 1.6276e-05 | 1.3021e-08
TDK | TDK MLCC | C1608JB2A153K080AA | 1.6 | 0.8 | 0.9 | 1.152 | 1.5e-08 | 100 | JB | 7.5e-05 | 6.5104e-05 | 1.3021e-08
TDK | TDK MLCC | C1608JB2A153M080AA | 1.6 | 0.8 | 0.9 | 1.152 | 1.5e-08 | 100 | JB | 7.5e-05 | 6.5104e-05 | 1.3021e-08
TDK | TDK MLCC | C1608X5R2A153K080AA | 1.6 | 0.8 | 0.9 | 1.152 | 1.5e-08 | 100 | X5R | 7.5e-05 | 6.5104e-05 | 1.3021e-08
TDK | TDK MLCC | C1608X5R2A153M080AA | 1.6 | 0.8 | 0.9 | 1.152 | 1.5e-08 | 100 | X5R | 7.5e-05 | 6.5104e-05 | 1.3021e-08
TDK | TDK MLCC | C1608X7R2A153K080AA | 1.6 | 0.8 | 0.9 | 1.152 | 1.5e-08 | 100 | X7R | 7.5e-05 | 6.5104e-05 | 1.3021e-08
TDK | TDK MLCC | C1608X7R2A153M080AA | 1.6 | 0.8 | 0.9 | 1.152 | 1.5e-08 | 100 | X7R | 7.5e-05 | 6.5104e-05 | 1.3021e-08
TDK | TDK MLCC | C2012JB2A473K125AA | 2 | 1.25 | 1.45 | 3.625 | 4.7e-08 | 100 | JB | 0.000235 | 6.4828e-05 | 1.2966e-08
TDK | TDK MLCC | C2012JB2A473M125AA | 2 | 1.25 | 1.45 | 3.625 | 4.7e-08 | 100 | JB | 0.000235 | 6.4828e-05 | 1.2966e-08
TDK | TDK MLCC | C2012X5R2A473K125AA | 2 | 1.25 | 1.45 | 3.625 | 4.7e-08 | 100 | X5R | 0.000235 | 6.4828e-05 | 1.2966e-08
TDK | TDK MLCC | C2012X5R2A473M125AA | 2 | 1.25 | 1.45 | 3.625 | 4.7e-08 | 100 | X5R | 0.000235 | 6.4828e-05 | 1.2966e-08
TDK | TDK MLCC | C2012X7R2A473K125AA | 2 | 1.25 | 1.45 | 3.625 | 4.7e-08 | 100 | X7R | 0.000235 | 6.4828e-05 | 1.2966e-08
TDK | TDK MLCC | C2012X7R2A473M125AA | 2 | 1.25 | 1.45 | 3.625 | 4.7e-08 | 100 | X7R | 0.000235 | 6.4828e-05 | 1.2966e-08
Murata | Murata MLCC | GRM3195C1H563GA05# | 3.2 | 1.6 | 0.85 | 4.352 | 5.6e-08 | 50 | C0G | 7e-05 | 1.6085e-05 | 1.2868e-08
Murata | Murata MLCC | GRM3195C1H563JA05# | 3.2 | 1.6 | 0.85 | 4.352 | 5.6e-08 | 50 | C0G | 7e-05 | 1.6085e-05 | 1.2868e-08
Murata | Murata MLCC | GRM3195C2A563GA01# | 3.2 | 1.6 | 0.85 | 4.352 | 5.6e-08 | 100 | C0G | 0.00028 | 6.4338e-05 | 1.2868e-08
Murata | Murata MLCC | GRM3195C2A563JA01# | 3.2 | 1.6 | 0.85 | 4.352 | 5.6e-08 | 100 | C0G | 0.00028 | 6.4338e-05 | 1.2868e-08
Murata | Murata MLCC | GRM3191X1H563JA01# | 3.2 | 1.6 | 0.85 | 4.352 | 5.6e-08 | 50 | SL(JIS) | 7e-05 | 1.6085e-05 | 1.2868e-08
Murata | Murata MLCC | GRM3193U1H563JA01# | 3.2 | 1.6 | 0.85 | 4.352 | 5.6e-08 | 50 | UJ(JIS) | 7e-05 | 1.6085e-05 | 1.2868e-08
Murata | Murata MLCC | GRM3197U1H563JA01# | 3.2 | 1.6 | 0.85 | 4.352 | 5.6e-08 | 50 | U2J | 7e-05 | 1.6085e-05 | 1.2868e-08
Murata | Murata MLCC | GRM319B11E563JA01# | 3.2 | 1.6 | 0.85 | 4.352 | 5.6e-08 | 25 | B(JIS) | 1.75e-05 | 4.0211e-06 | 1.2868e-08
Murata | Murata MLCC | GRM319B11E563KA01# | 3.2 | 1.6 | 0.85 | 4.352 | 5.6e-08 | 25 | B(JIS) | 1.75e-05 | 4.0211e-06 | 1.2868e-08
Murata | Murata MLCC | GRM319B11E563MA01# | 3.2 | 1.6 | 0.85 | 4.352 | 5.6e-08 | 25 | B(JIS) | 1.75e-05 | 4.0211e-06 | 1.2868e-08
Murata | Murata MLCC | GRM319B11H563JA01# | 3.2 | 1.6 | 0.85 | 4.352 | 5.6e-08 | 50 | B(JIS) | 7e-05 | 1.6085e-05 | 1.2868e-08
Murata | Murata MLCC | GRM319B11H563KA01# | 3.2 | 1.6 | 0.85 | 4.352 | 5.6e-08 | 50 | B(JIS) | 7e-05 | 1.6085e-05 | 1.2868e-08
Murata | Murata MLCC | GRM319B11H563MA01# | 3.2 | 1.6 | 0.85 | 4.352 | 5.6e-08 | 50 | B(JIS) | 7e-05 | 1.6085e-05 | 1.2868e-08
Murata | Murata MLCC | GRM319R11E563JA01# | 3.2 | 1.6 | 0.85 | 4.352 | 5.6e-08 | 25 | R(JIS) | 1.75e-05 | 4.0211e-06 | 1.2868e-08
Murata | Murata MLCC | GRM319R11E563KA01# | 3.2 | 1.6 | 0.85 | 4.352 | 5.6e-08 | 25 | R(JIS) | 1.75e-05 | 4.0211e-06 | 1.2868e-08
Murata | Murata MLCC | GRM319R11E563MA01# | 3.2 | 1.6 | 0.85 | 4.352 | 5.6e-08 | 25 | R(JIS) | 1.75e-05 | 4.0211e-06 | 1.2868e-08
Murata | Murata MLCC | GRM319R11H563JA01# | 3.2 | 1.6 | 0.85 | 4.352 | 5.6e-08 | 50 | R(JIS) | 7e-05 | 1.6085e-05 | 1.2868e-08
Murata | Murata MLCC | GRM319R11H563KA01# | 3.2 | 1.6 | 0.85 | 4.352 | 5.6e-08 | 50 | R(JIS) | 7e-05 | 1.6085e-05 | 1.2868e-08
Murata | Murata MLCC | GRM319R11H563MA01# | 3.2 | 1.6 | 0.85 | 4.352 | 5.6e-08 | 50 | R(JIS) | 7e-05 | 1.6085e-05 | 1.2868e-08
Murata | Murata MLCC | GRM319R71E563JA01# | 3.2 | 1.6 | 0.85 | 4.352 | 5.6e-08 | 25 | X7R | 1.75e-05 | 4.0211e-06 | 1.2868e-08
Murata | Murata MLCC | GRM319R71E563KA01# | 3.2 | 1.6 | 0.85 | 4.352 | 5.6e-08 | 25 | X7R | 1.75e-05 | 4.0211e-06 | 1.2868e-08
Murata | Murata MLCC | GRM319R71E563MA01# | 3.2 | 1.6 | 0.85 | 4.352 | 5.6e-08 | 25 | X7R | 1.75e-05 | 4.0211e-06 | 1.2868e-08
Murata | Murata MLCC | GRM319R71H563JA01# | 3.2 | 1.6 | 0.85 | 4.352 | 5.6e-08 | 50 | X7R | 7e-05 | 1.6085e-05 | 1.2868e-08
Murata | Murata MLCC | GRM319R71H563KA01# | 3.2 | 1.6 | 0.85 | 4.352 | 5.6e-08 | 50 | X7R | 7e-05 | 1.6085e-05 | 1.2868e-08
Murata | Murata MLCC | GRM319R71H563MA01# | 3.2 | 1.6 | 0.85 | 4.352 | 5.6e-08 | 50 | X7R | 7e-05 | 1.6085e-05 | 1.2868e-08
Murata | Murata MLCC | GRM1851X1A822JA44# | 1.6 | 0.8 | 0.5 | 0.64 | 8.2e-09 | 10 | SL(JIS) | 4.1e-07 | 6.4062e-07 | 1.2812e-08
Murata | Murata MLCC | GRM1853U1A822JA44# | 1.6 | 0.8 | 0.5 | 0.64 | 8.2e-09 | 10 | UJ(JIS) | 4.1e-07 | 6.4062e-07 | 1.2812e-08
Murata | Murata MLCC | GRM1857U1A822JA44# | 1.6 | 0.8 | 0.5 | 0.64 | 8.2e-09 | 10 | U2J | 4.1e-07 | 6.4062e-07 | 1.2812e-08
Murata | Murata MLCC | GRM31M1X1H753JA01# | 3.2 | 1.6 | 1.15 | 5.888 | 7.5e-08 | 50 | SL(JIS) | 9.375e-05 | 1.5922e-05 | 1.2738e-08
Murata | Murata MLCC | GRM31M3U1H753JA01# | 3.2 | 1.6 | 1.15 | 5.888 | 7.5e-08 | 50 | UJ(JIS) | 9.375e-05 | 1.5922e-05 | 1.2738e-08
Murata | Murata MLCC | GRM31M7U1H753JA01# | 3.2 | 1.6 | 1.15 | 5.888 | 7.5e-08 | 50 | U2J | 9.375e-05 | 1.5922e-05 | 1.2738e-08
Murata | Murata MLCC | GRM43RB11H334KA01# | 4.5 | 3.2 | 1.8 | 25.92 | 3.3e-07 | 50 | B(JIS) | 0.0004125 | 1.5914e-05 | 1.2731e-08
Murata | Murata MLCC | GRM43RB11H334MA01# | 4.5 | 3.2 | 1.8 | 25.92 | 3.3e-07 | 50 | B(JIS) | 0.0004125 | 1.5914e-05 | 1.2731e-08
Murata | Murata MLCC | GRM43RR11H334KA01# | 4.5 | 3.2 | 1.8 | 25.92 | 3.3e-07 | 50 | R(JIS) | 0.0004125 | 1.5914e-05 | 1.2731e-08
Murata | Murata MLCC | GRM43RR11H334MA01# | 4.5 | 3.2 | 1.8 | 25.92 | 3.3e-07 | 50 | R(JIS) | 0.0004125 | 1.5914e-05 | 1.2731e-08
Murata | Murata MLCC | GRM43RR71H334JA01# | 4.5 | 3.2 | 1.8 | 25.92 | 3.3e-07 | 50 | X7R | 0.0004125 | 1.5914e-05 | 1.2731e-08
Murata | Murata MLCC | GRM43RR71H334KA01# | 4.5 | 3.2 | 1.8 | 25.92 | 3.3e-07 | 50 | X7R | 0.0004125 | 1.5914e-05 | 1.2731e-08
Murata | Murata MLCC | GRM43RR71H334MA01# | 4.5 | 3.2 | 1.8 | 25.92 | 3.3e-07 | 50 | X7R | 0.0004125 | 1.5914e-05 | 1.2731e-08
Murata | Murata MLCC | GRM2195C2A273GE01# | 2 | 1.25 | 0.85 | 2.125 | 2.7e-08 | 100 | C0G | 0.000135 | 6.3529e-05 | 1.2706e-08
Murata | Murata MLCC | GRM2195C2A273JE01# | 2 | 1.25 | 0.85 | 2.125 | 2.7e-08 | 100 | C0G | 0.000135 | 6.3529e-05 | 1.2706e-08
Murata | Murata MLCC | GRM2191X1H273JA01# | 2 | 1.25 | 0.85 | 2.125 | 2.7e-08 | 50 | SL(JIS) | 3.375e-05 | 1.5882e-05 | 1.2706e-08
Murata | Murata MLCC | GRM2193U1H273JA01# | 2 | 1.25 | 0.85 | 2.125 | 2.7e-08 | 50 | UJ(JIS) | 3.375e-05 | 1.5882e-05 | 1.2706e-08
Murata | Murata MLCC | GRM2197U1H273JA01# | 2 | 1.25 | 0.85 | 2.125 | 2.7e-08 | 50 | U2J | 3.375e-05 | 1.5882e-05 | 1.2706e-08
Murata | Murata MLCC | GRM219B11H273JA01# | 2 | 1.25 | 0.85 | 2.125 | 2.7e-08 | 50 | B(JIS) | 3.375e-05 | 1.5882e-05 | 1.2706e-08
Murata | Murata MLCC | GRM219B11H273KA01# | 2 | 1.25 | 0.85 | 2.125 | 2.7e-08 | 50 | B(JIS) | 3.375e-05 | 1.5882e-05 | 1.2706e-08
Murata | Murata MLCC | GRM219B11H273MA01# | 2 | 1.25 | 0.85 | 2.125 | 2.7e-08 | 50 | B(JIS) | 3.375e-05 | 1.5882e-05 | 1.2706e-08
Murata | Murata MLCC | GRM219R11H273JA01# | 2 | 1.25 | 0.85 | 2.125 | 2.7e-08 | 50 | R(JIS) | 3.375e-05 | 1.5882e-05 | 1.2706e-08
Murata | Murata MLCC | GRM219R11H273KA01# | 2 | 1.25 | 0.85 | 2.125 | 2.7e-08 | 50 | R(JIS) | 3.375e-05 | 1.5882e-05 | 1.2706e-08
Murata | Murata MLCC | GRM219R11H273MA01# | 2 | 1.25 | 0.85 | 2.125 | 2.7e-08 | 50 | R(JIS) | 3.375e-05 | 1.5882e-05 | 1.2706e-08
Murata | Murata MLCC | GRM219R71H273JA01# | 2 | 1.25 | 0.85 | 2.125 | 2.7e-08 | 50 | X7R | 3.375e-05 | 1.5882e-05 | 1.2706e-08
Murata | Murata MLCC | GRM219R71H273KA01# | 2 | 1.25 | 0.85 | 2.125 | 2.7e-08 | 50 | X7R | 3.375e-05 | 1.5882e-05 | 1.2706e-08
Murata | Murata MLCC | GRM219R71H273MA01# | 2 | 1.25 | 0.85 | 2.125 | 2.7e-08 | 50 | X7R | 3.375e-05 | 1.5882e-05 | 1.2706e-08
Murata | Murata MLCC | GRM188B11E133JA01# | 1.6 | 0.8 | 0.8 | 1.024 | 1.3e-08 | 25 | B(JIS) | 4.0625e-06 | 3.9673e-06 | 1.2695e-08
Murata | Murata MLCC | GRM188B11E133KA01# | 1.6 | 0.8 | 0.8 | 1.024 | 1.3e-08 | 25 | B(JIS) | 4.0625e-06 | 3.9673e-06 | 1.2695e-08
Murata | Murata MLCC | GRM188B11E133MA01# | 1.6 | 0.8 | 0.8 | 1.024 | 1.3e-08 | 25 | B(JIS) | 4.0625e-06 | 3.9673e-06 | 1.2695e-08
Murata | Murata MLCC | GRM188R11E133JA01# | 1.6 | 0.8 | 0.8 | 1.024 | 1.3e-08 | 25 | R(JIS) | 4.0625e-06 | 3.9673e-06 | 1.2695e-08
Murata | Murata MLCC | GRM188R11E133KA01# | 1.6 | 0.8 | 0.8 | 1.024 | 1.3e-08 | 25 | R(JIS) | 4.0625e-06 | 3.9673e-06 | 1.2695e-08
Murata | Murata MLCC | GRM188R11E133MA01# | 1.6 | 0.8 | 0.8 | 1.024 | 1.3e-08 | 25 | R(JIS) | 4.0625e-06 | 3.9673e-06 | 1.2695e-08
Murata | Murata MLCC | GRM188R71E133JA01# | 1.6 | 0.8 | 0.8 | 1.024 | 1.3e-08 | 25 | X7R | 4.0625e-06 | 3.9673e-06 | 1.2695e-08
Murata | Murata MLCC | GRM188R71E133KA01# | 1.6 | 0.8 | 0.8 | 1.024 | 1.3e-08 | 25 | X7R | 4.0625e-06 | 3.9673e-06 | 1.2695e-08
Murata | Murata MLCC | GRM188R71E133MA01# | 1.6 | 0.8 | 0.8 | 1.024 | 1.3e-08 | 25 | X7R | 4.0625e-06 | 3.9673e-06 | 1.2695e-08
Murata | Murata MLCC | GRM0332C1E681GA01# | 0.6 | 0.3 | 0.3 | 0.054 | 6.8e-10 | 25 | CH(JIS) | 2.125e-07 | 3.9352e-06 | 1.2593e-08
Murata | Murata MLCC | GRM0332C1E681JA01# | 0.6 | 0.3 | 0.3 | 0.054 | 6.8e-10 | 25 | CH(JIS) | 2.125e-07 | 3.9352e-06 | 1.2593e-08
Murata | Murata MLCC | GRM0335C1E681FA01# | 0.6 | 0.3 | 0.3 | 0.054 | 6.8e-10 | 25 | C0G | 2.125e-07 | 3.9352e-06 | 1.2593e-08
Murata | Murata MLCC | GRM0335C1E681GA01# | 0.6 | 0.3 | 0.3 | 0.054 | 6.8e-10 | 25 | C0G | 2.125e-07 | 3.9352e-06 | 1.2593e-08
Murata | Murata MLCC | GRM0335C1E681JA01# | 0.6 | 0.3 | 0.3 | 0.054 | 6.8e-10 | 25 | C0G | 2.125e-07 | 3.9352e-06 | 1.2593e-08
Murata | Murata MLCC | GRM0335C1H681GE01# | 0.6 | 0.3 | 0.3 | 0.054 | 6.8e-10 | 50 | C0G | 8.5e-07 | 1.5741e-05 | 1.2593e-08
Murata | Murata MLCC | GRM0335C1H681JE01# | 0.6 | 0.3 | 0.3 | 0.054 | 6.8e-10 | 50 | C0G | 8.5e-07 | 1.5741e-05 | 1.2593e-08
Murata | Murata MLCC | GRM033B11C681JA01# | 0.6 | 0.3 | 0.3 | 0.054 | 6.8e-10 | 16 | B(JIS) | 8.704e-08 | 1.6119e-06 | 1.2593e-08
Murata | Murata MLCC | GRM033B11C681KA01# | 0.6 | 0.3 | 0.3 | 0.054 | 6.8e-10 | 16 | B(JIS) | 8.704e-08 | 1.6119e-06 | 1.2593e-08
Murata | Murata MLCC | GRM033B11C681MA01# | 0.6 | 0.3 | 0.3 | 0.054 | 6.8e-10 | 16 | B(JIS) | 8.704e-08 | 1.6119e-06 | 1.2593e-08
Murata | Murata MLCC | GRM033B11E681KA01# | 0.6 | 0.3 | 0.3 | 0.054 | 6.8e-10 | 25 | B(JIS) | 2.125e-07 | 3.9352e-06 | 1.2593e-08
Murata | Murata MLCC | GRM033B11E681MA01# | 0.6 | 0.3 | 0.3 | 0.054 | 6.8e-10 | 25 | B(JIS) | 2.125e-07 | 3.9352e-06 | 1.2593e-08
Murata | Murata MLCC | GRM033B31H681KA12# | 0.6 | 0.3 | 0.3 | 0.054 | 6.8e-10 | 50 | B(JIS) | 8.5e-07 | 1.5741e-05 | 1.2593e-08
Murata | Murata MLCC | GRM033B31H681MA12# | 0.6 | 0.3 | 0.3 | 0.054 | 6.8e-10 | 50 | B(JIS) | 8.5e-07 | 1.5741e-05 | 1.2593e-08
Murata | Murata MLCC | GRM033R11C681JA01# | 0.6 | 0.3 | 0.3 | 0.054 | 6.8e-10 | 16 | R(JIS) | 8.704e-08 | 1.6119e-06 | 1.2593e-08
Murata | Murata MLCC | GRM033R11C681KA01# | 0.6 | 0.3 | 0.3 | 0.054 | 6.8e-10 | 16 | R(JIS) | 8.704e-08 | 1.6119e-06 | 1.2593e-08
Murata | Murata MLCC | GRM033R11C681MA01# | 0.6 | 0.3 | 0.3 | 0.054 | 6.8e-10 | 16 | R(JIS) | 8.704e-08 | 1.6119e-06 | 1.2593e-08
Murata | Murata MLCC | GRM033R11E681JA01# | 0.6 | 0.3 | 0.3 | 0.054 | 6.8e-10 | 25 | R(JIS) | 2.125e-07 | 3.9352e-06 | 1.2593e-08
Murata | Murata MLCC | GRM033R11E681KA01# | 0.6 | 0.3 | 0.3 | 0.054 | 6.8e-10 | 25 | R(JIS) | 2.125e-07 | 3.9352e-06 | 1.2593e-08
Murata | Murata MLCC | GRM033R11E681MA01# | 0.6 | 0.3 | 0.3 | 0.054 | 6.8e-10 | 25 | R(JIS) | 2.125e-07 | 3.9352e-06 | 1.2593e-08
Murata | Murata MLCC | GRM033R61E681KA01# | 0.6 | 0.3 | 0.3 | 0.054 | 6.8e-10 | 25 | X5R | 2.125e-07 | 3.9352e-06 | 1.2593e-08
Murata | Murata MLCC | GRM033R61H681KA12# | 0.6 | 0.3 | 0.3 | 0.054 | 6.8e-10 | 50 | X5R | 8.5e-07 | 1.5741e-05 | 1.2593e-08
Murata | Murata MLCC | GRM033R71C681JA01# | 0.6 | 0.3 | 0.3 | 0.054 | 6.8e-10 | 16 | X7R | 8.704e-08 | 1.6119e-06 | 1.2593e-08
Murata | Murata MLCC | GRM033R71C681KA01# | 0.6 | 0.3 | 0.3 | 0.054 | 6.8e-10 | 16 | X7R | 8.704e-08 | 1.6119e-06 | 1.2593e-08
Murata | Murata MLCC | GRM033R71C681MA01# | 0.6 | 0.3 | 0.3 | 0.054 | 6.8e-10 | 16 | X7R | 8.704e-08 | 1.6119e-06 | 1.2593e-08
Murata | Murata MLCC | GRM033R71E681JA01# | 0.6 | 0.3 | 0.3 | 0.054 | 6.8e-10 | 25 | X7R | 2.125e-07 | 3.9352e-06 | 1.2593e-08
Murata | Murata MLCC | GRM033R71E681KA01# | 0.6 | 0.3 | 0.3 | 0.054 | 6.8e-10 | 25 | X7R | 2.125e-07 | 3.9352e-06 | 1.2593e-08
Murata | Murata MLCC | GRM033R71E681MA01# | 0.6 | 0.3 | 0.3 | 0.054 | 6.8e-10 | 25 | X7R | 2.125e-07 | 3.9352e-06 | 1.2593e-08
Murata | Murata MLCC | GRM033R71H681KA12# | 0.6 | 0.3 | 0.3 | 0.054 | 6.8e-10 | 50 | X7R | 8.5e-07 | 1.5741e-05 | 1.2593e-08
Murata | Murata MLCC | GRM033R71H681MA12# | 0.6 | 0.3 | 0.3 | 0.054 | 6.8e-10 | 50 | X7R | 8.5e-07 | 1.5741e-05 | 1.2593e-08
Murata | Murata MLCC | GRM21B1X1H393JA01# | 2 | 1.25 | 1.25 | 3.125 | 3.9e-08 | 50 | SL(JIS) | 4.875e-05 | 1.56e-05 | 1.248e-08
Murata | Murata MLCC | GRM21B3U1H393JA01# | 2 | 1.25 | 1.25 | 3.125 | 3.9e-08 | 50 | UJ(JIS) | 4.875e-05 | 1.56e-05 | 1.248e-08
Murata | Murata MLCC | GRM21B7U1H393JA01# | 2 | 1.25 | 1.25 | 3.125 | 3.9e-08 | 50 | U2J | 4.875e-05 | 1.56e-05 | 1.248e-08
Murata | Murata MLCC | GRM21BR72A393JA01# | 2 | 1.25 | 1.25 | 3.125 | 3.9e-08 | 100 | X7R | 0.000195 | 6.24e-05 | 1.248e-08
Murata | Murata MLCC | GRM21BR72A393KA01# | 2 | 1.25 | 1.25 | 3.125 | 3.9e-08 | 100 | X7R | 0.000195 | 6.24e-05 | 1.248e-08
Murata | Murata MLCC | GRM21BR72A393MA01# | 2 | 1.25 | 1.25 | 3.125 | 3.9e-08 | 100 | X7R | 0.000195 | 6.24e-05 | 1.248e-08
Murata | Murata MLCC | GRM21BB11H393JA01# | 2 | 1.25 | 1.25 | 3.125 | 3.9e-08 | 50 | B(JIS) | 4.875e-05 | 1.56e-05 | 1.248e-08
Murata | Murata MLCC | GRM21BB11H393KA01# | 2 | 1.25 | 1.25 | 3.125 | 3.9e-08 | 50 | B(JIS) | 4.875e-05 | 1.56e-05 | 1.248e-08
Murata | Murata MLCC | GRM21BB11H393MA01# | 2 | 1.25 | 1.25 | 3.125 | 3.9e-08 | 50 | B(JIS) | 4.875e-05 | 1.56e-05 | 1.248e-08
Murata | Murata MLCC | GRM21BR11H393JA01# | 2 | 1.25 | 1.25 | 3.125 | 3.9e-08 | 50 | R(JIS) | 4.875e-05 | 1.56e-05 | 1.248e-08
Murata | Murata MLCC | GRM21BR11H393KA01# | 2 | 1.25 | 1.25 | 3.125 | 3.9e-08 | 50 | R(JIS) | 4.875e-05 | 1.56e-05 | 1.248e-08
Murata | Murata MLCC | GRM21BR11H393MA01# | 2 | 1.25 | 1.25 | 3.125 | 3.9e-08 | 50 | R(JIS) | 4.875e-05 | 1.56e-05 | 1.248e-08
Murata | Murata MLCC | GRM21BR71H393JA01# | 2 | 1.25 | 1.25 | 3.125 | 3.9e-08 | 50 | X7R | 4.875e-05 | 1.56e-05 | 1.248e-08
Murata | Murata MLCC | GRM21BR71H393KA01# | 2 | 1.25 | 1.25 | 3.125 | 3.9e-08 | 50 | X7R | 4.875e-05 | 1.56e-05 | 1.248e-08
Murata | Murata MLCC | GRM21BR71H393MA01# | 2 | 1.25 | 1.25 | 3.125 | 3.9e-08 | 50 | X7R | 4.875e-05 | 1.56e-05 | 1.248e-08
Murata | Murata MLCC | GRM31C2C1H104JA01# | 3.2 | 1.6 | 1.6 | 8.192 | 1e-07 | 50 | CH(JIS) | 0.000125 | 1.5259e-05 | 1.2207e-08
Murata | Murata MLCC | GRM31C2C2A104JA01# | 3.2 | 1.6 | 1.6 | 8.192 | 1e-07 | 100 | CH(JIS) | 0.0005 | 6.1035e-05 | 1.2207e-08
Murata | Murata MLCC | GRM31C5C1H104JA01# | 3.2 | 1.6 | 1.6 | 8.192 | 1e-07 | 50 | C0G | 0.000125 | 1.5259e-05 | 1.2207e-08
Murata | Murata MLCC | GRM31C5C2A104JA01# | 3.2 | 1.6 | 1.6 | 8.192 | 1e-07 | 100 | C0G | 0.0005 | 6.1035e-05 | 1.2207e-08
Murata | Murata MLCC | GRM31C1X2A104JA01# | 3.2 | 1.6 | 1.6 | 8.192 | 1e-07 | 100 | SL(JIS) | 0.0005 | 6.1035e-05 | 1.2207e-08
Murata | Murata MLCC | GRM31C2C1E104JA01# | 3.2 | 1.6 | 1.6 | 8.192 | 1e-07 | 25 | CH(JIS) | 3.125e-05 | 3.8147e-06 | 1.2207e-08
Murata | Murata MLCC | GRM31C3U2A104JA01# | 3.2 | 1.6 | 1.6 | 8.192 | 1e-07 | 100 | UJ(JIS) | 0.0005 | 6.1035e-05 | 1.2207e-08
Murata | Murata MLCC | GRM31C5C1E104JA01# | 3.2 | 1.6 | 1.6 | 8.192 | 1e-07 | 25 | C0G | 3.125e-05 | 3.8147e-06 | 1.2207e-08
Murata | Murata MLCC | GRM31C7U2A104JA01# | 3.2 | 1.6 | 1.6 | 8.192 | 1e-07 | 100 | U2J | 0.0005 | 6.1035e-05 | 1.2207e-08
Murata | Murata MLCC | GRM31C9C1H104JA01# | 3.2 | 1.6 | 1.6 | 8.192 | 1e-07 | 50 | CGJ(Murata) | 0.000125 | 1.5259e-05 | 1.2207e-08
Murata | Murata MLCC | GRM55RR71H624KA01# | 5.7 | 5 | 1.8 | 51.3 | 6.2e-07 | 50 | X7R | 0.000775 | 1.5107e-05 | 1.2086e-08
Murata | Murata MLCC | GRM55RR71H624MA01# | 5.7 | 5 | 1.8 | 51.3 | 6.2e-07 | 50 | X7R | 0.000775 | 1.5107e-05 | 1.2086e-08
Murata | Murata MLCC | GRM15XB11H152KA86# | 1 | 0.5 | 0.25 | 0.125 | 1.5e-09 | 50 | B(JIS) | 1.875e-06 | 1.5e-05 | 1.2e-08
Murata | Murata MLCC | GRM15XB11H152MA86# | 1 | 0.5 | 0.25 | 0.125 | 1.5e-09 | 50 | B(JIS) | 1.875e-06 | 1.5e-05 | 1.2e-08
Murata | Murata MLCC | GRM15XR11H152KA86# | 1 | 0.5 | 0.25 | 0.125 | 1.5e-09 | 50 | R(JIS) | 1.875e-06 | 1.5e-05 | 1.2e-08
Murata | Murata MLCC | GRM15XR11H152MA86# | 1 | 0.5 | 0.25 | 0.125 | 1.5e-09 | 50 | R(JIS) | 1.875e-06 | 1.5e-05 | 1.2e-08
Murata | Murata MLCC | GRM15XR71H152KA86# | 1 | 0.5 | 0.25 | 0.125 | 1.5e-09 | 50 | X7R | 1.875e-06 | 1.5e-05 | 1.2e-08
Murata | Murata MLCC | GRM15XR71H152MA86# | 1 | 0.5 | 0.25 | 0.125 | 1.5e-09 | 50 | X7R | 1.875e-06 | 1.5e-05 | 1.2e-08
Murata | Murata MLCC | GRM1553U1A302JA01# | 1 | 0.5 | 0.5 | 0.25 | 3e-09 | 10 | UJ(JIS) | 1.5e-07 | 6e-07 | 1.2e-08
Murata | Murata MLCC | GRM1557U1A302JA01# | 1 | 0.5 | 0.5 | 0.25 | 3e-09 | 10 | U2J | 1.5e-07 | 6e-07 | 1.2e-08
Murata | Murata MLCC | GRM1551X1A302JA01# | 1 | 0.5 | 0.5 | 0.25 | 3e-09 | 10 | SL(JIS) | 1.5e-07 | 6e-07 | 1.2e-08
TDK | TDK MLCC | C1005X7R1H332K050BA | 1 | 0.5 | 0.55 | 0.275 | 3.3e-09 | 50 | X7R | 4.125e-06 | 1.5e-05 | 1.2e-08
TDK | TDK MLCC | C1005X7R1H332M050BA | 1 | 0.5 | 0.55 | 0.275 | 3.3e-09 | 50 | X7R | 4.125e-06 | 1.5e-05 | 1.2e-08
TDK | TDK MLCC | C1005X7S2A332K050BB | 1 | 0.5 | 0.55 | 0.275 | 3.3e-09 | 100 | X7S | 1.65e-05 | 6e-05 | 1.2e-08
TDK | TDK MLCC | C1005X7S2A332M050BB | 1 | 0.5 | 0.55 | 0.275 | 3.3e-09 | 100 | X7S | 1.65e-05 | 6e-05 | 1.2e-08
TDK | TDK MLCC | C1005JB1H332K050BA | 1 | 0.5 | 0.55 | 0.275 | 3.3e-09 | 50 | JB | 4.125e-06 | 1.5e-05 | 1.2e-08
TDK | TDK MLCC | C1005JB1H332M050BA | 1 | 0.5 | 0.55 | 0.275 | 3.3e-09 | 50 | JB | 4.125e-06 | 1.5e-05 | 1.2e-08
TDK | TDK MLCC | C1005X5R1H332K050BA | 1 | 0.5 | 0.55 | 0.275 | 3.3e-09 | 50 | X5R | 4.125e-06 | 1.5e-05 | 1.2e-08
TDK | TDK MLCC | C1005X5R1H332M050BA | 1 | 0.5 | 0.55 | 0.275 | 3.3e-09 | 50 | X5R | 4.125e-06 | 1.5e-05 | 1.2e-08
Murata | Murata MLCC | GRM216R11H183JA01# | 2 | 1.25 | 0.6 | 1.5 | 1.8e-08 | 50 | R(JIS) | 2.25e-05 | 1.5e-05 | 1.2e-08
Murata | Murata MLCC | GRM216R11H183KA01# | 2 | 1.25 | 0.6 | 1.5 | 1.8e-08 | 50 | R(JIS) | 2.25e-05 | 1.5e-05 | 1.2e-08
Murata | Murata MLCC | GRM216R11H183MA01# | 2 | 1.25 | 0.6 | 1.5 | 1.8e-08 | 50 | R(JIS) | 2.25e-05 | 1.5e-05 | 1.2e-08
Murata | Murata MLCC | GRM216R71C183JA01# | 2 | 1.25 | 0.6 | 1.5 | 1.8e-08 | 16 | X7R | 2.304e-06 | 1.536e-06 | 1.2e-08
Murata | Murata MLCC | GRM216R71C183KA01# | 2 | 1.25 | 0.6 | 1.5 | 1.8e-08 | 16 | X7R | 2.304e-06 | 1.536e-06 | 1.2e-08
Murata | Murata MLCC | GRM216R71C183MA01# | 2 | 1.25 | 0.6 | 1.5 | 1.8e-08 | 16 | X7R | 2.304e-06 | 1.536e-06 | 1.2e-08
Murata | Murata MLCC | GRM216R71E183JA01# | 2 | 1.25 | 0.6 | 1.5 | 1.8e-08 | 25 | X7R | 5.625e-06 | 3.75e-06 | 1.2e-08
Murata | Murata MLCC | GRM216R71E183KA01# | 2 | 1.25 | 0.6 | 1.5 | 1.8e-08 | 25 | X7R | 5.625e-06 | 3.75e-06 | 1.2e-08
Murata | Murata MLCC | GRM216R71E183MA01# | 2 | 1.25 | 0.6 | 1.5 | 1.8e-08 | 25 | X7R | 5.625e-06 | 3.75e-06 | 1.2e-08
Murata | Murata MLCC | GRM216R71H183JA01# | 2 | 1.25 | 0.6 | 1.5 | 1.8e-08 | 50 | X7R | 2.25e-05 | 1.5e-05 | 1.2e-08
Murata | Murata MLCC | GRM216R71H183KA01# | 2 | 1.25 | 0.6 | 1.5 | 1.8e-08 | 50 | X7R | 2.25e-05 | 1.5e-05 | 1.2e-08
Murata | Murata MLCC | GRM216R71H183MA01# | 2 | 1.25 | 0.6 | 1.5 | 1.8e-08 | 50 | X7R | 2.25e-05 | 1.5e-05 | 1.2e-08
Murata | Murata MLCC | GRM2165C1H183GA01# | 2 | 1.25 | 0.6 | 1.5 | 1.8e-08 | 50 | C0G | 2.25e-05 | 1.5e-05 | 1.2e-08
Murata | Murata MLCC | GRM2165C1H183JA01# | 2 | 1.25 | 0.6 | 1.5 | 1.8e-08 | 50 | C0G | 2.25e-05 | 1.5e-05 | 1.2e-08
Murata | Murata MLCC | GRM2161X1H183JA01# | 2 | 1.25 | 0.6 | 1.5 | 1.8e-08 | 50 | SL(JIS) | 2.25e-05 | 1.5e-05 | 1.2e-08
Murata | Murata MLCC | GRM2163U1H183JA01# | 2 | 1.25 | 0.6 | 1.5 | 1.8e-08 | 50 | UJ(JIS) | 2.25e-05 | 1.5e-05 | 1.2e-08
Murata | Murata MLCC | GRM2167U1H183JA01# | 2 | 1.25 | 0.6 | 1.5 | 1.8e-08 | 50 | U2J | 2.25e-05 | 1.5e-05 | 1.2e-08
Murata | Murata MLCC | GRM216R72A183KAC4# | 2 | 1.25 | 0.6 | 1.5 | 1.8e-08 | 100 | X7R | 9e-05 | 6e-05 | 1.2e-08
Murata | Murata MLCC | GRM216R72A183MAC4# | 2 | 1.25 | 0.6 | 1.5 | 1.8e-08 | 100 | X7R | 9e-05 | 6e-05 | 1.2e-08
Murata | Murata MLCC | GRM216B11C183JA01# | 2 | 1.25 | 0.6 | 1.5 | 1.8e-08 | 16 | B(JIS) | 2.304e-06 | 1.536e-06 | 1.2e-08
Murata | Murata MLCC | GRM216B11C183KA01# | 2 | 1.25 | 0.6 | 1.5 | 1.8e-08 | 16 | B(JIS) | 2.304e-06 | 1.536e-06 | 1.2e-08
Murata | Murata MLCC | GRM216B11C183MA01# | 2 | 1.25 | 0.6 | 1.5 | 1.8e-08 | 16 | B(JIS) | 2.304e-06 | 1.536e-06 | 1.2e-08
Murata | Murata MLCC | GRM216B11E183JA01# | 2 | 1.25 | 0.6 | 1.5 | 1.8e-08 | 25 | B(JIS) | 5.625e-06 | 3.75e-06 | 1.2e-08
Murata | Murata MLCC | GRM216B11E183KA01# | 2 | 1.25 | 0.6 | 1.5 | 1.8e-08 | 25 | B(JIS) | 5.625e-06 | 3.75e-06 | 1.2e-08
Murata | Murata MLCC | GRM216B11E183MA01# | 2 | 1.25 | 0.6 | 1.5 | 1.8e-08 | 25 | B(JIS) | 5.625e-06 | 3.75e-06 | 1.2e-08
Murata | Murata MLCC | GRM216B11H183JA01# | 2 | 1.25 | 0.6 | 1.5 | 1.8e-08 | 50 | B(JIS) | 2.25e-05 | 1.5e-05 | 1.2e-08
Murata | Murata MLCC | GRM216B11H183KA01# | 2 | 1.25 | 0.6 | 1.5 | 1.8e-08 | 50 | B(JIS) | 2.25e-05 | 1.5e-05 | 1.2e-08
Murata | Murata MLCC | GRM216B11H183MA01# | 2 | 1.25 | 0.6 | 1.5 | 1.8e-08 | 50 | B(JIS) | 2.25e-05 | 1.5e-05 | 1.2e-08
Murata | Murata MLCC | GRM216R11C183JA01# | 2 | 1.25 | 0.6 | 1.5 | 1.8e-08 | 16 | R(JIS) | 2.304e-06 | 1.536e-06 | 1.2e-08
Murata | Murata MLCC | GRM216R11C183KA01# | 2 | 1.25 | 0.6 | 1.5 | 1.8e-08 | 16 | R(JIS) | 2.304e-06 | 1.536e-06 | 1.2e-08
Murata | Murata MLCC | GRM216R11C183MA01# | 2 | 1.25 | 0.6 | 1.5 | 1.8e-08 | 16 | R(JIS) | 2.304e-06 | 1.536e-06 | 1.2e-08
Murata | Murata MLCC | GRM216R11E183JA01# | 2 | 1.25 | 0.6 | 1.5 | 1.8e-08 | 25 | R(JIS) | 5.625e-06 | 3.75e-06 | 1.2e-08
Murata | Murata MLCC | GRM216R11E183KA01# | 2 | 1.25 | 0.6 | 1.5 | 1.8e-08 | 25 | R(JIS) | 5.625e-06 | 3.75e-06 | 1.2e-08
Murata | Murata MLCC | GRM216R11E183MA01# | 2 | 1.25 | 0.6 | 1.5 | 1.8e-08 | 25 | R(JIS) | 5.625e-06 | 3.75e-06 | 1.2e-08
TDK | TDK MLCC | C2012C0G1V223J060AC | 2 | 1.25 | 0.75 | 1.875 | 2.2e-08 | 35 | C0G | 1.3475e-05 | 7.1867e-06 | 1.1733e-08
TDK | TDK MLCC | C2012C0G1V223K060AC | 2 | 1.25 | 0.75 | 1.875 | 2.2e-08 | 35 | C0G | 1.3475e-05 | 7.1867e-06 | 1.1733e-08
TDK | TDK MLCC | C2012CH1V223J060AC | 2 | 1.25 | 0.75 | 1.875 | 2.2e-08 | 35 | CH | 1.3475e-05 | 7.1867e-06 | 1.1733e-08
TDK | TDK MLCC | C2012CH1V223K060AC | 2 | 1.25 | 0.75 | 1.875 | 2.2e-08 | 35 | CH | 1.3475e-05 | 7.1867e-06 | 1.1733e-08
Murata | Murata MLCC | GRM319B11H513JA01# | 3.2 | 1.6 | 0.85 | 4.352 | 5.1e-08 | 50 | B(JIS) | 6.375e-05 | 1.4648e-05 | 1.1719e-08
Murata | Murata MLCC | GRM319B11H513KA01# | 3.2 | 1.6 | 0.85 | 4.352 | 5.1e-08 | 50 | B(JIS) | 6.375e-05 | 1.4648e-05 | 1.1719e-08
Murata | Murata MLCC | GRM319B11H513MA01# | 3.2 | 1.6 | 0.85 | 4.352 | 5.1e-08 | 50 | B(JIS) | 6.375e-05 | 1.4648e-05 | 1.1719e-08
Murata | Murata MLCC | GRM319R11H513JA01# | 3.2 | 1.6 | 0.85 | 4.352 | 5.1e-08 | 50 | R(JIS) | 6.375e-05 | 1.4648e-05 | 1.1719e-08
Murata | Murata MLCC | GRM319R11H513KA01# | 3.2 | 1.6 | 0.85 | 4.352 | 5.1e-08 | 50 | R(JIS) | 6.375e-05 | 1.4648e-05 | 1.1719e-08
Murata | Murata MLCC | GRM319R11H513MA01# | 3.2 | 1.6 | 0.85 | 4.352 | 5.1e-08 | 50 | R(JIS) | 6.375e-05 | 1.4648e-05 | 1.1719e-08
Murata | Murata MLCC | GRM319R71H513JA01# | 3.2 | 1.6 | 0.85 | 4.352 | 5.1e-08 | 50 | X7R | 6.375e-05 | 1.4648e-05 | 1.1719e-08
Murata | Murata MLCC | GRM319R71H513KA01# | 3.2 | 1.6 | 0.85 | 4.352 | 5.1e-08 | 50 | X7R | 6.375e-05 | 1.4648e-05 | 1.1719e-08
Murata | Murata MLCC | GRM319R71H513MA01# | 3.2 | 1.6 | 0.85 | 4.352 | 5.1e-08 | 50 | X7R | 6.375e-05 | 1.4648e-05 | 1.1719e-08
Murata | Murata MLCC | GRM188R72A123JAC4# | 1.6 | 0.8 | 0.8 | 1.024 | 1.2e-08 | 100 | X7R | 6e-05 | 5.8594e-05 | 1.1719e-08
Murata | Murata MLCC | GRM188R72A123KAC4# | 1.6 | 0.8 | 0.8 | 1.024 | 1.2e-08 | 100 | X7R | 6e-05 | 5.8594e-05 | 1.1719e-08
Murata | Murata MLCC | GRM188R72A123MAC4# | 1.6 | 0.8 | 0.8 | 1.024 | 1.2e-08 | 100 | X7R | 6e-05 | 5.8594e-05 | 1.1719e-08
Murata | Murata MLCC | GRM188B11C123JA01# | 1.6 | 0.8 | 0.8 | 1.024 | 1.2e-08 | 16 | B(JIS) | 1.536e-06 | 1.5e-06 | 1.1719e-08
Murata | Murata MLCC | GRM188B11C123KA01# | 1.6 | 0.8 | 0.8 | 1.024 | 1.2e-08 | 16 | B(JIS) | 1.536e-06 | 1.5e-06 | 1.1719e-08
Murata | Murata MLCC | GRM188B11C123MA01# | 1.6 | 0.8 | 0.8 | 1.024 | 1.2e-08 | 16 | B(JIS) | 1.536e-06 | 1.5e-06 | 1.1719e-08
Murata | Murata MLCC | GRM188B11E123JA01# | 1.6 | 0.8 | 0.8 | 1.024 | 1.2e-08 | 25 | B(JIS) | 3.75e-06 | 3.6621e-06 | 1.1719e-08
Murata | Murata MLCC | GRM188B11E123KA01# | 1.6 | 0.8 | 0.8 | 1.024 | 1.2e-08 | 25 | B(JIS) | 3.75e-06 | 3.6621e-06 | 1.1719e-08
Murata | Murata MLCC | GRM188B11E123MA01# | 1.6 | 0.8 | 0.8 | 1.024 | 1.2e-08 | 25 | B(JIS) | 3.75e-06 | 3.6621e-06 | 1.1719e-08
Murata | Murata MLCC | GRM188B11H123JA01# | 1.6 | 0.8 | 0.8 | 1.024 | 1.2e-08 | 50 | B(JIS) | 1.5e-05 | 1.4648e-05 | 1.1719e-08
Murata | Murata MLCC | GRM188B11H123KA01# | 1.6 | 0.8 | 0.8 | 1.024 | 1.2e-08 | 50 | B(JIS) | 1.5e-05 | 1.4648e-05 | 1.1719e-08
Murata | Murata MLCC | GRM188B11H123MA01# | 1.6 | 0.8 | 0.8 | 1.024 | 1.2e-08 | 50 | B(JIS) | 1.5e-05 | 1.4648e-05 | 1.1719e-08
Murata | Murata MLCC | GRM188R11C123JA01# | 1.6 | 0.8 | 0.8 | 1.024 | 1.2e-08 | 16 | R(JIS) | 1.536e-06 | 1.5e-06 | 1.1719e-08
Murata | Murata MLCC | GRM188R11C123KA01# | 1.6 | 0.8 | 0.8 | 1.024 | 1.2e-08 | 16 | R(JIS) | 1.536e-06 | 1.5e-06 | 1.1719e-08
Murata | Murata MLCC | GRM188R11C123MA01# | 1.6 | 0.8 | 0.8 | 1.024 | 1.2e-08 | 16 | R(JIS) | 1.536e-06 | 1.5e-06 | 1.1719e-08
Murata | Murata MLCC | GRM188R11E123JA01# | 1.6 | 0.8 | 0.8 | 1.024 | 1.2e-08 | 25 | R(JIS) | 3.75e-06 | 3.6621e-06 | 1.1719e-08
Murata | Murata MLCC | GRM188R11E123KA01# | 1.6 | 0.8 | 0.8 | 1.024 | 1.2e-08 | 25 | R(JIS) | 3.75e-06 | 3.6621e-06 | 1.1719e-08
Murata | Murata MLCC | GRM188R11E123MA01# | 1.6 | 0.8 | 0.8 | 1.024 | 1.2e-08 | 25 | R(JIS) | 3.75e-06 | 3.6621e-06 | 1.1719e-08
Murata | Murata MLCC | GRM188R11H123JA01# | 1.6 | 0.8 | 0.8 | 1.024 | 1.2e-08 | 50 | R(JIS) | 1.5e-05 | 1.4648e-05 | 1.1719e-08
Murata | Murata MLCC | GRM188R11H123KA01# | 1.6 | 0.8 | 0.8 | 1.024 | 1.2e-08 | 50 | R(JIS) | 1.5e-05 | 1.4648e-05 | 1.1719e-08
Murata | Murata MLCC | GRM188R11H123MA01# | 1.6 | 0.8 | 0.8 | 1.024 | 1.2e-08 | 50 | R(JIS) | 1.5e-05 | 1.4648e-05 | 1.1719e-08
Murata | Murata MLCC | GRM188R71C123JA01# | 1.6 | 0.8 | 0.8 | 1.024 | 1.2e-08 | 16 | X7R | 1.536e-06 | 1.5e-06 | 1.1719e-08
Murata | Murata MLCC | GRM188R71C123KA01# | 1.6 | 0.8 | 0.8 | 1.024 | 1.2e-08 | 16 | X7R | 1.536e-06 | 1.5e-06 | 1.1719e-08
Murata | Murata MLCC | GRM188R71C123MA01# | 1.6 | 0.8 | 0.8 | 1.024 | 1.2e-08 | 16 | X7R | 1.536e-06 | 1.5e-06 | 1.1719e-08
Murata | Murata MLCC | GRM188R71E123JA01# | 1.6 | 0.8 | 0.8 | 1.024 | 1.2e-08 | 25 | X7R | 3.75e-06 | 3.6621e-06 | 1.1719e-08
Murata | Murata MLCC | GRM188R71E123KA01# | 1.6 | 0.8 | 0.8 | 1.024 | 1.2e-08 | 25 | X7R | 3.75e-06 | 3.6621e-06 | 1.1719e-08
Murata | Murata MLCC | GRM188R71E123MA01# | 1.6 | 0.8 | 0.8 | 1.024 | 1.2e-08 | 25 | X7R | 3.75e-06 | 3.6621e-06 | 1.1719e-08
Murata | Murata MLCC | GRM188R71H123JA01# | 1.6 | 0.8 | 0.8 | 1.024 | 1.2e-08 | 50 | X7R | 1.5e-05 | 1.4648e-05 | 1.1719e-08
Murata | Murata MLCC | GRM188R71H123KA01# | 1.6 | 0.8 | 0.8 | 1.024 | 1.2e-08 | 50 | X7R | 1.5e-05 | 1.4648e-05 | 1.1719e-08
Murata | Murata MLCC | GRM188R71H123MA01# | 1.6 | 0.8 | 0.8 | 1.024 | 1.2e-08 | 50 | X7R | 1.5e-05 | 1.4648e-05 | 1.1719e-08
Murata | Murata MLCC | GRM1881X1A123JA01# | 1.6 | 0.8 | 0.8 | 1.024 | 1.2e-08 | 10 | SL(JIS) | 6e-07 | 5.8594e-07 | 1.1719e-08
Murata | Murata MLCC | GRM1883U1A123JA01# | 1.6 | 0.8 | 0.8 | 1.024 | 1.2e-08 | 10 | UJ(JIS) | 6e-07 | 5.8594e-07 | 1.1719e-08
Murata | Murata MLCC | GRM1887U1A123JA01# | 1.6 | 0.8 | 0.8 | 1.024 | 1.2e-08 | 10 | U2J | 6e-07 | 5.8594e-07 | 1.1719e-08
Murata | Murata MLCC | GRM43RR71H304KA01# | 4.5 | 3.2 | 1.8 | 25.92 | 3e-07 | 50 | X7R | 0.000375 | 1.4468e-05 | 1.1574e-08
Murata | Murata MLCC | GRM43RR71H304MA01# | 4.5 | 3.2 | 1.8 | 25.92 | 3e-07 | 50 | X7R | 0.000375 | 1.4468e-05 | 1.1574e-08
Murata | Murata MLCC | GRM31M1X1H683JA01# | 3.2 | 1.6 | 1.15 | 5.888 | 6.8e-08 | 50 | SL(JIS) | 8.5e-05 | 1.4436e-05 | 1.1549e-08
Murata | Murata MLCC | GRM31M3U1H683JA01# | 3.2 | 1.6 | 1.15 | 5.888 | 6.8e-08 | 50 | UJ(JIS) | 8.5e-05 | 1.4436e-05 | 1.1549e-08
Murata | Murata MLCC | GRM31M7U1H683JA01# | 3.2 | 1.6 | 1.15 | 5.888 | 6.8e-08 | 50 | U2J | 8.5e-05 | 1.4436e-05 | 1.1549e-08
Murata | Murata MLCC | GRM31MR72A683JA01# | 3.2 | 1.6 | 1.15 | 5.888 | 6.8e-08 | 100 | X7R | 0.00034 | 5.7745e-05 | 1.1549e-08
Murata | Murata MLCC | GRM31MR72A683KA01# | 3.2 | 1.6 | 1.15 | 5.888 | 6.8e-08 | 100 | X7R | 0.00034 | 5.7745e-05 | 1.1549e-08
Murata | Murata MLCC | GRM31MR72A683MA01# | 3.2 | 1.6 | 1.15 | 5.888 | 6.8e-08 | 100 | X7R | 0.00034 | 5.7745e-05 | 1.1549e-08
Murata | Murata MLCC | GRM31MB11H683JA01# | 3.2 | 1.6 | 1.15 | 5.888 | 6.8e-08 | 50 | B(JIS) | 8.5e-05 | 1.4436e-05 | 1.1549e-08
Murata | Murata MLCC | GRM31MB11H683KA01# | 3.2 | 1.6 | 1.15 | 5.888 | 6.8e-08 | 50 | B(JIS) | 8.5e-05 | 1.4436e-05 | 1.1549e-08
Murata | Murata MLCC | GRM31MB11H683MA01# | 3.2 | 1.6 | 1.15 | 5.888 | 6.8e-08 | 50 | B(JIS) | 8.5e-05 | 1.4436e-05 | 1.1549e-08
Murata | Murata MLCC | GRM31MR11H683JA01# | 3.2 | 1.6 | 1.15 | 5.888 | 6.8e-08 | 50 | R(JIS) | 8.5e-05 | 1.4436e-05 | 1.1549e-08
Murata | Murata MLCC | GRM31MR11H683KA01# | 3.2 | 1.6 | 1.15 | 5.888 | 6.8e-08 | 50 | R(JIS) | 8.5e-05 | 1.4436e-05 | 1.1549e-08
Murata | Murata MLCC | GRM31MR11H683MA01# | 3.2 | 1.6 | 1.15 | 5.888 | 6.8e-08 | 50 | R(JIS) | 8.5e-05 | 1.4436e-05 | 1.1549e-08
Murata | Murata MLCC | GRM31MR71H683JA01# | 3.2 | 1.6 | 1.15 | 5.888 | 6.8e-08 | 50 | X7R | 8.5e-05 | 1.4436e-05 | 1.1549e-08
Murata | Murata MLCC | GRM31MR71H683KA01# | 3.2 | 1.6 | 1.15 | 5.888 | 6.8e-08 | 50 | X7R | 8.5e-05 | 1.4436e-05 | 1.1549e-08
Murata | Murata MLCC | GRM31MR71H683MA01# | 3.2 | 1.6 | 1.15 | 5.888 | 6.8e-08 | 50 | X7R | 8.5e-05 | 1.4436e-05 | 1.1549e-08
Murata | Murata MLCC | GRM21BB11H363JA01# | 2 | 1.25 | 1.25 | 3.125 | 3.6e-08 | 50 | B(JIS) | 4.5e-05 | 1.44e-05 | 1.152e-08
Murata | Murata MLCC | GRM21BB11H363KA01# | 2 | 1.25 | 1.25 | 3.125 | 3.6e-08 | 50 | B(JIS) | 4.5e-05 | 1.44e-05 | 1.152e-08
Murata | Murata MLCC | GRM21BB11H363MA01# | 2 | 1.25 | 1.25 | 3.125 | 3.6e-08 | 50 | B(JIS) | 4.5e-05 | 1.44e-05 | 1.152e-08
Murata | Murata MLCC | GRM21BR11H363JA01# | 2 | 1.25 | 1.25 | 3.125 | 3.6e-08 | 50 | R(JIS) | 4.5e-05 | 1.44e-05 | 1.152e-08
Murata | Murata MLCC | GRM21BR11H363KA01# | 2 | 1.25 | 1.25 | 3.125 | 3.6e-08 | 50 | R(JIS) | 4.5e-05 | 1.44e-05 | 1.152e-08
Murata | Murata MLCC | GRM21BR11H363MA01# | 2 | 1.25 | 1.25 | 3.125 | 3.6e-08 | 50 | R(JIS) | 4.5e-05 | 1.44e-05 | 1.152e-08
Murata | Murata MLCC | GRM21BR71H363JA01# | 2 | 1.25 | 1.25 | 3.125 | 3.6e-08 | 50 | X7R | 4.5e-05 | 1.44e-05 | 1.152e-08
Murata | Murata MLCC | GRM21BR71H363KA01# | 2 | 1.25 | 1.25 | 3.125 | 3.6e-08 | 50 | X7R | 4.5e-05 | 1.44e-05 | 1.152e-08
Murata | Murata MLCC | GRM21BR71H363MA01# | 2 | 1.25 | 1.25 | 3.125 | 3.6e-08 | 50 | X7R | 4.5e-05 | 1.44e-05 | 1.152e-08
TDK | TDK MLCC | C0603JB1E681K030BA | 0.6 | 0.3 | 0.33 | 0.0594 | 6.8e-10 | 25 | JB | 2.125e-07 | 3.5774e-06 | 1.1448e-08
TDK | TDK MLCC | C0603JB1E681M030BA | 0.6 | 0.3 | 0.33 | 0.0594 | 6.8e-10 | 25 | JB | 2.125e-07 | 3.5774e-06 | 1.1448e-08
TDK | TDK MLCC | C0603X5R1E681K030BA | 0.6 | 0.3 | 0.33 | 0.0594 | 6.8e-10 | 25 | X5R | 2.125e-07 | 3.5774e-06 | 1.1448e-08
TDK | TDK MLCC | C0603X5R1E681M030BA | 0.6 | 0.3 | 0.33 | 0.0594 | 6.8e-10 | 25 | X5R | 2.125e-07 | 3.5774e-06 | 1.1448e-08
TDK | TDK MLCC | C0603X7R1E681K030BA | 0.6 | 0.3 | 0.33 | 0.0594 | 6.8e-10 | 25 | X7R | 2.125e-07 | 3.5774e-06 | 1.1448e-08
TDK | TDK MLCC | C0603X7R1E681M030BA | 0.6 | 0.3 | 0.33 | 0.0594 | 6.8e-10 | 25 | X7R | 2.125e-07 | 3.5774e-06 | 1.1448e-08
Murata | Murata MLCC | GRM32NB11H124JA01# | 3.2 | 2.5 | 1.35 | 10.8 | 1.2e-07 | 50 | B(JIS) | 0.00015 | 1.3889e-05 | 1.1111e-08
Murata | Murata MLCC | GRM32NB11H124KA01# | 3.2 | 2.5 | 1.35 | 10.8 | 1.2e-07 | 50 | B(JIS) | 0.00015 | 1.3889e-05 | 1.1111e-08
Murata | Murata MLCC | GRM32NB11H124MA01# | 3.2 | 2.5 | 1.35 | 10.8 | 1.2e-07 | 50 | B(JIS) | 0.00015 | 1.3889e-05 | 1.1111e-08
Murata | Murata MLCC | GRM32NR11H124JA01# | 3.2 | 2.5 | 1.35 | 10.8 | 1.2e-07 | 50 | R(JIS) | 0.00015 | 1.3889e-05 | 1.1111e-08
Murata | Murata MLCC | GRM32NR11H124KA01# | 3.2 | 2.5 | 1.35 | 10.8 | 1.2e-07 | 50 | R(JIS) | 0.00015 | 1.3889e-05 | 1.1111e-08
Murata | Murata MLCC | GRM32NR11H124MA01# | 3.2 | 2.5 | 1.35 | 10.8 | 1.2e-07 | 50 | R(JIS) | 0.00015 | 1.3889e-05 | 1.1111e-08
Murata | Murata MLCC | GRM32NR71H124JA01# | 3.2 | 2.5 | 1.35 | 10.8 | 1.2e-07 | 50 | X7R | 0.00015 | 1.3889e-05 | 1.1111e-08
Murata | Murata MLCC | GRM32NR71H124KA01# | 3.2 | 2.5 | 1.35 | 10.8 | 1.2e-07 | 50 | X7R | 0.00015 | 1.3889e-05 | 1.1111e-08
Murata | Murata MLCC | GRM32NR71H124MA01# | 3.2 | 2.5 | 1.35 | 10.8 | 1.2e-07 | 50 | X7R | 0.00015 | 1.3889e-05 | 1.1111e-08
Murata | Murata MLCC | GRM31C2C1H913JA01# | 3.2 | 1.6 | 1.6 | 8.192 | 9.1e-08 | 50 | CH(JIS) | 0.00011375 | 1.3885e-05 | 1.1108e-08
Murata | Murata MLCC | GRM31C2C2A913JA01# | 3.2 | 1.6 | 1.6 | 8.192 | 9.1e-08 | 100 | CH(JIS) | 0.000455 | 5.5542e-05 | 1.1108e-08
Murata | Murata MLCC | GRM31C5C1H913JA01# | 3.2 | 1.6 | 1.6 | 8.192 | 9.1e-08 | 50 | C0G | 0.00011375 | 1.3885e-05 | 1.1108e-08
Murata | Murata MLCC | GRM31C5C2A913JA01# | 3.2 | 1.6 | 1.6 | 8.192 | 9.1e-08 | 100 | C0G | 0.000455 | 5.5542e-05 | 1.1108e-08
Murata | Murata MLCC | GRM31C1X2A913JA01# | 3.2 | 1.6 | 1.6 | 8.192 | 9.1e-08 | 100 | SL(JIS) | 0.000455 | 5.5542e-05 | 1.1108e-08
Murata | Murata MLCC | GRM31C3U2A913JA01# | 3.2 | 1.6 | 1.6 | 8.192 | 9.1e-08 | 100 | UJ(JIS) | 0.000455 | 5.5542e-05 | 1.1108e-08
Murata | Murata MLCC | GRM31C7U2A913JA01# | 3.2 | 1.6 | 1.6 | 8.192 | 9.1e-08 | 100 | U2J | 0.000455 | 5.5542e-05 | 1.1108e-08
Murata | Murata MLCC | GRM55RB11H564KA01# | 5.7 | 5 | 1.8 | 51.3 | 5.6e-07 | 50 | B(JIS) | 0.0007 | 1.3645e-05 | 1.0916e-08
Murata | Murata MLCC | GRM55RR11H564KA01# | 5.7 | 5 | 1.8 | 51.3 | 5.6e-07 | 50 | R(JIS) | 0.0007 | 1.3645e-05 | 1.0916e-08
Murata | Murata MLCC | GRM55RR11H564MA01# | 5.7 | 5 | 1.8 | 51.3 | 5.6e-07 | 50 | R(JIS) | 0.0007 | 1.3645e-05 | 1.0916e-08
Murata | Murata MLCC | GRM55RR71H564KA01# | 5.7 | 5 | 1.8 | 51.3 | 5.6e-07 | 50 | X7R | 0.0007 | 1.3645e-05 | 1.0916e-08
Murata | Murata MLCC | GRM55RR71H564MA01# | 5.7 | 5 | 1.8 | 51.3 | 5.6e-07 | 50 | X7R | 0.0007 | 1.3645e-05 | 1.0916e-08
Murata | Murata MLCC | GRM32MB11H104JA01# | 3.2 | 2.5 | 1.15 | 9.2 | 1e-07 | 50 | B(JIS) | 0.000125 | 1.3587e-05 | 1.087e-08
Murata | Murata MLCC | GRM32MB11H104KA01# | 3.2 | 2.5 | 1.15 | 9.2 | 1e-07 | 50 | B(JIS) | 0.000125 | 1.3587e-05 | 1.087e-08
Murata | Murata MLCC | GRM32MB11H104MA01# | 3.2 | 2.5 | 1.15 | 9.2 | 1e-07 | 50 | B(JIS) | 0.000125 | 1.3587e-05 | 1.087e-08
Murata | Murata MLCC | GRM32MR11H104JA01# | 3.2 | 2.5 | 1.15 | 9.2 | 1e-07 | 50 | R(JIS) | 0.000125 | 1.3587e-05 | 1.087e-08
Murata | Murata MLCC | GRM32MR11H104KA01# | 3.2 | 2.5 | 1.15 | 9.2 | 1e-07 | 50 | R(JIS) | 0.000125 | 1.3587e-05 | 1.087e-08
Murata | Murata MLCC | GRM32MR11H104MA01# | 3.2 | 2.5 | 1.15 | 9.2 | 1e-07 | 50 | R(JIS) | 0.000125 | 1.3587e-05 | 1.087e-08
Murata | Murata MLCC | GRM32MR71H104JA01# | 3.2 | 2.5 | 1.15 | 9.2 | 1e-07 | 50 | X7R | 0.000125 | 1.3587e-05 | 1.087e-08
Murata | Murata MLCC | GRM32MR71H104KA01# | 3.2 | 2.5 | 1.15 | 9.2 | 1e-07 | 50 | X7R | 0.000125 | 1.3587e-05 | 1.087e-08
Murata | Murata MLCC | GRM32MR71H104MA01# | 3.2 | 2.5 | 1.15 | 9.2 | 1e-07 | 50 | X7R | 0.000125 | 1.3587e-05 | 1.087e-08
TDK | TDK MLCC | C3216C0G1H104J160AA | 3.2 | 1.6 | 1.8 | 9.216 | 1e-07 | 50 | C0G | 0.000125 | 1.3563e-05 | 1.0851e-08
TDK | TDK MLCC | C3216C0G1H104K160AA | 3.2 | 1.6 | 1.8 | 9.216 | 1e-07 | 50 | C0G | 0.000125 | 1.3563e-05 | 1.0851e-08
TDK | TDK MLCC | C3216CH1H104J160AA | 3.2 | 1.6 | 1.8 | 9.216 | 1e-07 | 50 | CH | 0.000125 | 1.3563e-05 | 1.0851e-08
TDK | TDK MLCC | C3216CH1H104K160AA | 3.2 | 1.6 | 1.8 | 9.216 | 1e-07 | 50 | CH | 0.000125 | 1.3563e-05 | 1.0851e-08
TDK | TDK MLCC | C3216C0G2A104J160AC | 3.2 | 1.6 | 1.8 | 9.216 | 1e-07 | 100 | C0G | 0.0005 | 5.4253e-05 | 1.0851e-08
TDK | TDK MLCC | C3216C0G2A104K160AC | 3.2 | 1.6 | 1.8 | 9.216 | 1e-07 | 100 | C0G | 0.0005 | 5.4253e-05 | 1.0851e-08
TDK | TDK MLCC | C3216CH2A104J160AC | 3.2 | 1.6 | 1.8 | 9.216 | 1e-07 | 100 | CH | 0.0005 | 5.4253e-05 | 1.0851e-08
TDK | TDK MLCC | C3216CH2A104K160AC | 3.2 | 1.6 | 1.8 | 9.216 | 1e-07 | 100 | CH | 0.0005 | 5.4253e-05 | 1.0851e-08
TDK | TDK MLCC | C3216JB2A104K160AA | 3.2 | 1.6 | 1.8 | 9.216 | 1e-07 | 100 | JB | 0.0005 | 5.4253e-05 | 1.0851e-08
TDK | TDK MLCC | C3216JB2A104M160AA | 3.2 | 1.6 | 1.8 | 9.216 | 1e-07 | 100 | JB | 0.0005 | 5.4253e-05 | 1.0851e-08
TDK | TDK MLCC | C3216X7R2A104K160AA | 3.2 | 1.6 | 1.8 | 9.216 | 1e-07 | 100 | X7R | 0.0005 | 5.4253e-05 | 1.0851e-08
TDK | TDK MLCC | C3216X7R2A104M160AA | 3.2 | 1.6 | 1.8 | 9.216 | 1e-07 | 100 | X7R | 0.0005 | 5.4253e-05 | 1.0851e-08
Murata | Murata MLCC | GRM1553U1A272JA01# | 1 | 0.5 | 0.5 | 0.25 | 2.7e-09 | 10 | UJ(JIS) | 1.35e-07 | 5.4e-07 | 1.08e-08
Murata | Murata MLCC | GRM1555C1H272GE01# | 1 | 0.5 | 0.5 | 0.25 | 2.7e-09 | 50 | C0G | 3.375e-06 | 1.35e-05 | 1.08e-08
Murata | Murata MLCC | GRM1555C1H272JE01# | 1 | 0.5 | 0.5 | 0.25 | 2.7e-09 | 50 | C0G | 3.375e-06 | 1.35e-05 | 1.08e-08
Murata | Murata MLCC | GRM1557U1A272JA01# | 1 | 0.5 | 0.5 | 0.25 | 2.7e-09 | 10 | U2J | 1.35e-07 | 5.4e-07 | 1.08e-08
Murata | Murata MLCC | GRM1551X1A272JA01# | 1 | 0.5 | 0.5 | 0.25 | 2.7e-09 | 10 | SL(JIS) | 1.35e-07 | 5.4e-07 | 1.08e-08
Murata | Murata MLCC | GRM155B11E272KA01# | 1 | 0.5 | 0.5 | 0.25 | 2.7e-09 | 25 | B(JIS) | 8.4375e-07 | 3.375e-06 | 1.08e-08
Murata | Murata MLCC | GRM155B11E272MA01# | 1 | 0.5 | 0.5 | 0.25 | 2.7e-09 | 25 | B(JIS) | 8.4375e-07 | 3.375e-06 | 1.08e-08
Murata | Murata MLCC | GRM155B11H272JA01# | 1 | 0.5 | 0.5 | 0.25 | 2.7e-09 | 50 | B(JIS) | 3.375e-06 | 1.35e-05 | 1.08e-08
Murata | Murata MLCC | GRM155B11H272KA01# | 1 | 0.5 | 0.5 | 0.25 | 2.7e-09 | 50 | B(JIS) | 3.375e-06 | 1.35e-05 | 1.08e-08
Murata | Murata MLCC | GRM155B11H272MA01# | 1 | 0.5 | 0.5 | 0.25 | 2.7e-09 | 50 | B(JIS) | 3.375e-06 | 1.35e-05 | 1.08e-08
Murata | Murata MLCC | GRM155R11H272JA01# | 1 | 0.5 | 0.5 | 0.25 | 2.7e-09 | 50 | R(JIS) | 3.375e-06 | 1.35e-05 | 1.08e-08
Murata | Murata MLCC | GRM155R11H272KA01# | 1 | 0.5 | 0.5 | 0.25 | 2.7e-09 | 50 | R(JIS) | 3.375e-06 | 1.35e-05 | 1.08e-08
Murata | Murata MLCC | GRM155R11H272MA01# | 1 | 0.5 | 0.5 | 0.25 | 2.7e-09 | 50 | R(JIS) | 3.375e-06 | 1.35e-05 | 1.08e-08
Murata | Murata MLCC | GRM155R71H272JA01# | 1 | 0.5 | 0.5 | 0.25 | 2.7e-09 | 50 | X7R | 3.375e-06 | 1.35e-05 | 1.08e-08
Murata | Murata MLCC | GRM155R71H272KA01# | 1 | 0.5 | 0.5 | 0.25 | 2.7e-09 | 50 | X7R | 3.375e-06 | 1.35e-05 | 1.08e-08
Murata | Murata MLCC | GRM155R71H272MA01# | 1 | 0.5 | 0.5 | 0.25 | 2.7e-09 | 50 | X7R | 3.375e-06 | 1.35e-05 | 1.08e-08
Murata | Murata MLCC | GRM155R72A272KA01# | 1 | 0.5 | 0.5 | 0.25 | 2.7e-09 | 100 | X7R | 1.35e-05 | 5.4e-05 | 1.08e-08
Murata | Murata MLCC | GRM155R72A272MA01# | 1 | 0.5 | 0.5 | 0.25 | 2.7e-09 | 100 | X7R | 1.35e-05 | 5.4e-05 | 1.08e-08
Murata | Murata MLCC | GRM3195C1H473GA05# | 3.2 | 1.6 | 0.85 | 4.352 | 4.7e-08 | 50 | C0G | 5.875e-05 | 1.35e-05 | 1.08e-08
Murata | Murata MLCC | GRM3195C1H473JA05# | 3.2 | 1.6 | 0.85 | 4.352 | 4.7e-08 | 50 | C0G | 5.875e-05 | 1.35e-05 | 1.08e-08
Murata | Murata MLCC | GRM3195C2A473GA01# | 3.2 | 1.6 | 0.85 | 4.352 | 4.7e-08 | 100 | C0G | 0.000235 | 5.3998e-05 | 1.08e-08
Murata | Murata MLCC | GRM3195C2A473JA01# | 3.2 | 1.6 | 0.85 | 4.352 | 4.7e-08 | 100 | C0G | 0.000235 | 5.3998e-05 | 1.08e-08
Murata | Murata MLCC | GRM319B11E473JA01# | 3.2 | 1.6 | 0.85 | 4.352 | 4.7e-08 | 25 | B(JIS) | 1.4687e-05 | 3.3749e-06 | 1.08e-08
Murata | Murata MLCC | GRM319B11E473KA01# | 3.2 | 1.6 | 0.85 | 4.352 | 4.7e-08 | 25 | B(JIS) | 1.4687e-05 | 3.3749e-06 | 1.08e-08
Murata | Murata MLCC | GRM319B11E473MA01# | 3.2 | 1.6 | 0.85 | 4.352 | 4.7e-08 | 25 | B(JIS) | 1.4687e-05 | 3.3749e-06 | 1.08e-08
Murata | Murata MLCC | GRM319B11H473JA01# | 3.2 | 1.6 | 0.85 | 4.352 | 4.7e-08 | 50 | B(JIS) | 5.875e-05 | 1.35e-05 | 1.08e-08
Murata | Murata MLCC | GRM319B11H473KA01# | 3.2 | 1.6 | 0.85 | 4.352 | 4.7e-08 | 50 | B(JIS) | 5.875e-05 | 1.35e-05 | 1.08e-08
Murata | Murata MLCC | GRM319B11H473MA01# | 3.2 | 1.6 | 0.85 | 4.352 | 4.7e-08 | 50 | B(JIS) | 5.875e-05 | 1.35e-05 | 1.08e-08
Murata | Murata MLCC | GRM319R11E473JA01# | 3.2 | 1.6 | 0.85 | 4.352 | 4.7e-08 | 25 | R(JIS) | 1.4687e-05 | 3.3749e-06 | 1.08e-08
Murata | Murata MLCC | GRM319R11E473KA01# | 3.2 | 1.6 | 0.85 | 4.352 | 4.7e-08 | 25 | R(JIS) | 1.4687e-05 | 3.3749e-06 | 1.08e-08
Murata | Murata MLCC | GRM319R11E473MA01# | 3.2 | 1.6 | 0.85 | 4.352 | 4.7e-08 | 25 | R(JIS) | 1.4687e-05 | 3.3749e-06 | 1.08e-08
Murata | Murata MLCC | GRM319R11H473JA01# | 3.2 | 1.6 | 0.85 | 4.352 | 4.7e-08 | 50 | R(JIS) | 5.875e-05 | 1.35e-05 | 1.08e-08
Murata | Murata MLCC | GRM319R11H473KA01# | 3.2 | 1.6 | 0.85 | 4.352 | 4.7e-08 | 50 | R(JIS) | 5.875e-05 | 1.35e-05 | 1.08e-08
Murata | Murata MLCC | GRM319R11H473MA01# | 3.2 | 1.6 | 0.85 | 4.352 | 4.7e-08 | 50 | R(JIS) | 5.875e-05 | 1.35e-05 | 1.08e-08
Murata | Murata MLCC | GRM319R71E473JA01# | 3.2 | 1.6 | 0.85 | 4.352 | 4.7e-08 | 25 | X7R | 1.4687e-05 | 3.3749e-06 | 1.08e-08
Murata | Murata MLCC | GRM319R71E473KA01# | 3.2 | 1.6 | 0.85 | 4.352 | 4.7e-08 | 25 | X7R | 1.4687e-05 | 3.3749e-06 | 1.08e-08
Murata | Murata MLCC | GRM319R71E473MA01# | 3.2 | 1.6 | 0.85 | 4.352 | 4.7e-08 | 25 | X7R | 1.4687e-05 | 3.3749e-06 | 1.08e-08
Murata | Murata MLCC | GRM319R71H473JA01# | 3.2 | 1.6 | 0.85 | 4.352 | 4.7e-08 | 50 | X7R | 5.875e-05 | 1.35e-05 | 1.08e-08
Murata | Murata MLCC | GRM319R71H473KA01# | 3.2 | 1.6 | 0.85 | 4.352 | 4.7e-08 | 50 | X7R | 5.875e-05 | 1.35e-05 | 1.08e-08
Murata | Murata MLCC | GRM319R71H473MA01# | 3.2 | 1.6 | 0.85 | 4.352 | 4.7e-08 | 50 | X7R | 5.875e-05 | 1.35e-05 | 1.08e-08
Murata | Murata MLCC | GRM1851X1A682JA44# | 1.6 | 0.8 | 0.5 | 0.64 | 6.8e-09 | 10 | SL(JIS) | 3.4e-07 | 5.3125e-07 | 1.0625e-08
Murata | Murata MLCC | GRM1853U1A682JA44# | 1.6 | 0.8 | 0.5 | 0.64 | 6.8e-09 | 10 | UJ(JIS) | 3.4e-07 | 5.3125e-07 | 1.0625e-08
Murata | Murata MLCC | GRM1857U1A682JA44# | 1.6 | 0.8 | 0.5 | 0.64 | 6.8e-09 | 10 | U2J | 3.4e-07 | 5.3125e-07 | 1.0625e-08
Murata | Murata MLCC | GRM21BR72A333JA01# | 2 | 1.25 | 1.25 | 3.125 | 3.3e-08 | 100 | X7R | 0.000165 | 5.28e-05 | 1.056e-08
Murata | Murata MLCC | GRM21BR72A333KA01# | 2 | 1.25 | 1.25 | 3.125 | 3.3e-08 | 100 | X7R | 0.000165 | 5.28e-05 | 1.056e-08
Murata | Murata MLCC | GRM21BR72A333MA01# | 2 | 1.25 | 1.25 | 3.125 | 3.3e-08 | 100 | X7R | 0.000165 | 5.28e-05 | 1.056e-08
Murata | Murata MLCC | GRM21BB11H333JA01# | 2 | 1.25 | 1.25 | 3.125 | 3.3e-08 | 50 | B(JIS) | 4.125e-05 | 1.32e-05 | 1.056e-08
Murata | Murata MLCC | GRM21BB11H333KA01# | 2 | 1.25 | 1.25 | 3.125 | 3.3e-08 | 50 | B(JIS) | 4.125e-05 | 1.32e-05 | 1.056e-08
Murata | Murata MLCC | GRM21BB11H333MA01# | 2 | 1.25 | 1.25 | 3.125 | 3.3e-08 | 50 | B(JIS) | 4.125e-05 | 1.32e-05 | 1.056e-08
Murata | Murata MLCC | GRM21BR11H333JA01# | 2 | 1.25 | 1.25 | 3.125 | 3.3e-08 | 50 | R(JIS) | 4.125e-05 | 1.32e-05 | 1.056e-08
Murata | Murata MLCC | GRM21BR11H333KA01# | 2 | 1.25 | 1.25 | 3.125 | 3.3e-08 | 50 | R(JIS) | 4.125e-05 | 1.32e-05 | 1.056e-08
Murata | Murata MLCC | GRM21BR11H333MA01# | 2 | 1.25 | 1.25 | 3.125 | 3.3e-08 | 50 | R(JIS) | 4.125e-05 | 1.32e-05 | 1.056e-08
Murata | Murata MLCC | GRM21BR71H333JA01# | 2 | 1.25 | 1.25 | 3.125 | 3.3e-08 | 50 | X7R | 4.125e-05 | 1.32e-05 | 1.056e-08
Murata | Murata MLCC | GRM21BR71H333KA01# | 2 | 1.25 | 1.25 | 3.125 | 3.3e-08 | 50 | X7R | 4.125e-05 | 1.32e-05 | 1.056e-08
Murata | Murata MLCC | GRM21BR71H333MA01# | 2 | 1.25 | 1.25 | 3.125 | 3.3e-08 | 50 | X7R | 4.125e-05 | 1.32e-05 | 1.056e-08
Murata | Murata MLCC | GRM43RB11H274KA01# | 4.5 | 3.2 | 1.8 | 25.92 | 2.7e-07 | 50 | B(JIS) | 0.0003375 | 1.3021e-05 | 1.0417e-08
Murata | Murata MLCC | GRM43RR11H274KA01# | 4.5 | 3.2 | 1.8 | 25.92 | 2.7e-07 | 50 | R(JIS) | 0.0003375 | 1.3021e-05 | 1.0417e-08
Murata | Murata MLCC | GRM43RR71H274KA01# | 4.5 | 3.2 | 1.8 | 25.92 | 2.7e-07 | 50 | X7R | 0.0003375 | 1.3021e-05 | 1.0417e-08
Murata | Murata MLCC | GRM43RR71H274MA01# | 4.5 | 3.2 | 1.8 | 25.92 | 2.7e-07 | 50 | X7R | 0.0003375 | 1.3021e-05 | 1.0417e-08
Murata | Murata MLCC | GRM0332C1E561GA01# | 0.6 | 0.3 | 0.3 | 0.054 | 5.6e-10 | 25 | CH(JIS) | 1.75e-07 | 3.2407e-06 | 1.037e-08
Murata | Murata MLCC | GRM0332C1E561JA01# | 0.6 | 0.3 | 0.3 | 0.054 | 5.6e-10 | 25 | CH(JIS) | 1.75e-07 | 3.2407e-06 | 1.037e-08
Murata | Murata MLCC | GRM0335C1E561FA01# | 0.6 | 0.3 | 0.3 | 0.054 | 5.6e-10 | 25 | C0G | 1.75e-07 | 3.2407e-06 | 1.037e-08
Murata | Murata MLCC | GRM0335C1E561GA01# | 0.6 | 0.3 | 0.3 | 0.054 | 5.6e-10 | 25 | C0G | 1.75e-07 | 3.2407e-06 | 1.037e-08
Murata | Murata MLCC | GRM0335C1E561JA01# | 0.6 | 0.3 | 0.3 | 0.054 | 5.6e-10 | 25 | C0G | 1.75e-07 | 3.2407e-06 | 1.037e-08
Murata | Murata MLCC | GRM0335C1H561GE01# | 0.6 | 0.3 | 0.3 | 0.054 | 5.6e-10 | 50 | C0G | 7e-07 | 1.2963e-05 | 1.037e-08
Murata | Murata MLCC | GRM0335C1H561JE01# | 0.6 | 0.3 | 0.3 | 0.054 | 5.6e-10 | 50 | C0G | 7e-07 | 1.2963e-05 | 1.037e-08
Murata | Murata MLCC | GRM033B11C561JA01# | 0.6 | 0.3 | 0.3 | 0.054 | 5.6e-10 | 16 | B(JIS) | 7.168e-08 | 1.3274e-06 | 1.037e-08
Murata | Murata MLCC | GRM033B11C561KA01# | 0.6 | 0.3 | 0.3 | 0.054 | 5.6e-10 | 16 | B(JIS) | 7.168e-08 | 1.3274e-06 | 1.037e-08
Murata | Murata MLCC | GRM033B11C561MA01# | 0.6 | 0.3 | 0.3 | 0.054 | 5.6e-10 | 16 | B(JIS) | 7.168e-08 | 1.3274e-06 | 1.037e-08
Murata | Murata MLCC | GRM033B11E561KA01# | 0.6 | 0.3 | 0.3 | 0.054 | 5.6e-10 | 25 | B(JIS) | 1.75e-07 | 3.2407e-06 | 1.037e-08
Murata | Murata MLCC | GRM033B11E561MA01# | 0.6 | 0.3 | 0.3 | 0.054 | 5.6e-10 | 25 | B(JIS) | 1.75e-07 | 3.2407e-06 | 1.037e-08
Murata | Murata MLCC | GRM033B31H561KA12# | 0.6 | 0.3 | 0.3 | 0.054 | 5.6e-10 | 50 | B(JIS) | 7e-07 | 1.2963e-05 | 1.037e-08
Murata | Murata MLCC | GRM033B31H561MA12# | 0.6 | 0.3 | 0.3 | 0.054 | 5.6e-10 | 50 | B(JIS) | 7e-07 | 1.2963e-05 | 1.037e-08
Murata | Murata MLCC | GRM033R11C561JA01# | 0.6 | 0.3 | 0.3 | 0.054 | 5.6e-10 | 16 | R(JIS) | 7.168e-08 | 1.3274e-06 | 1.037e-08
Murata | Murata MLCC | GRM033R11C561KA01# | 0.6 | 0.3 | 0.3 | 0.054 | 5.6e-10 | 16 | R(JIS) | 7.168e-08 | 1.3274e-06 | 1.037e-08
Murata | Murata MLCC | GRM033R11C561MA01# | 0.6 | 0.3 | 0.3 | 0.054 | 5.6e-10 | 16 | R(JIS) | 7.168e-08 | 1.3274e-06 | 1.037e-08
Murata | Murata MLCC | GRM033R11E561JA01# | 0.6 | 0.3 | 0.3 | 0.054 | 5.6e-10 | 25 | R(JIS) | 1.75e-07 | 3.2407e-06 | 1.037e-08
Murata | Murata MLCC | GRM033R11E561KA01# | 0.6 | 0.3 | 0.3 | 0.054 | 5.6e-10 | 25 | R(JIS) | 1.75e-07 | 3.2407e-06 | 1.037e-08
Murata | Murata MLCC | GRM033R11E561MA01# | 0.6 | 0.3 | 0.3 | 0.054 | 5.6e-10 | 25 | R(JIS) | 1.75e-07 | 3.2407e-06 | 1.037e-08
Murata | Murata MLCC | GRM033R61E561KA01# | 0.6 | 0.3 | 0.3 | 0.054 | 5.6e-10 | 25 | X5R | 1.75e-07 | 3.2407e-06 | 1.037e-08
Murata | Murata MLCC | GRM033R71C561JA01# | 0.6 | 0.3 | 0.3 | 0.054 | 5.6e-10 | 16 | X7R | 7.168e-08 | 1.3274e-06 | 1.037e-08
Murata | Murata MLCC | GRM033R71C561KA01# | 0.6 | 0.3 | 0.3 | 0.054 | 5.6e-10 | 16 | X7R | 7.168e-08 | 1.3274e-06 | 1.037e-08
Murata | Murata MLCC | GRM033R71C561MA01# | 0.6 | 0.3 | 0.3 | 0.054 | 5.6e-10 | 16 | X7R | 7.168e-08 | 1.3274e-06 | 1.037e-08
Murata | Murata MLCC | GRM033R71E561JA01# | 0.6 | 0.3 | 0.3 | 0.054 | 5.6e-10 | 25 | X7R | 1.75e-07 | 3.2407e-06 | 1.037e-08
Murata | Murata MLCC | GRM033R71E561KA01# | 0.6 | 0.3 | 0.3 | 0.054 | 5.6e-10 | 25 | X7R | 1.75e-07 | 3.2407e-06 | 1.037e-08
Murata | Murata MLCC | GRM033R71E561MA01# | 0.6 | 0.3 | 0.3 | 0.054 | 5.6e-10 | 25 | X7R | 1.75e-07 | 3.2407e-06 | 1.037e-08
Murata | Murata MLCC | GRM033R71H561KA12# | 0.6 | 0.3 | 0.3 | 0.054 | 5.6e-10 | 50 | X7R | 7e-07 | 1.2963e-05 | 1.037e-08
Murata | Murata MLCC | GRM033R71H561MA12# | 0.6 | 0.3 | 0.3 | 0.054 | 5.6e-10 | 50 | X7R | 7e-07 | 1.2963e-05 | 1.037e-08
Murata | Murata MLCC | GRM2191X1H223JA01# | 2 | 1.25 | 0.85 | 2.125 | 2.2e-08 | 50 | SL(JIS) | 2.75e-05 | 1.2941e-05 | 1.0353e-08
Murata | Murata MLCC | GRM2193U1H223JA01# | 2 | 1.25 | 0.85 | 2.125 | 2.2e-08 | 50 | UJ(JIS) | 2.75e-05 | 1.2941e-05 | 1.0353e-08
Murata | Murata MLCC | GRM2197U1H223JA01# | 2 | 1.25 | 0.85 | 2.125 | 2.2e-08 | 50 | U2J | 2.75e-05 | 1.2941e-05 | 1.0353e-08
Murata | Murata MLCC | GRM219B11H223KA17# | 2 | 1.25 | 0.85 | 2.125 | 2.2e-08 | 50 | B(JIS) | 2.75e-05 | 1.2941e-05 | 1.0353e-08
Murata | Murata MLCC | GRM219B11H223MA17# | 2 | 1.25 | 0.85 | 2.125 | 2.2e-08 | 50 | B(JIS) | 2.75e-05 | 1.2941e-05 | 1.0353e-08
Murata | Murata MLCC | GRM219R11H223KA17# | 2 | 1.25 | 0.85 | 2.125 | 2.2e-08 | 50 | R(JIS) | 2.75e-05 | 1.2941e-05 | 1.0353e-08
Murata | Murata MLCC | GRM219R11H223MA17# | 2 | 1.25 | 0.85 | 2.125 | 2.2e-08 | 50 | R(JIS) | 2.75e-05 | 1.2941e-05 | 1.0353e-08
Murata | Murata MLCC | GRM219R71H223KA17# | 2 | 1.25 | 0.85 | 2.125 | 2.2e-08 | 50 | X7R | 2.75e-05 | 1.2941e-05 | 1.0353e-08
Murata | Murata MLCC | GRM219R71H223MA17# | 2 | 1.25 | 0.85 | 2.125 | 2.2e-08 | 50 | X7R | 2.75e-05 | 1.2941e-05 | 1.0353e-08
Murata | Murata MLCC | GRM55NB11H394KA01# | 5.7 | 5 | 1.35 | 38.475 | 3.9e-07 | 50 | B(JIS) | 0.0004875 | 1.2671e-05 | 1.0136e-08
Murata | Murata MLCC | GRM55NR11H394KA01# | 5.7 | 5 | 1.35 | 38.475 | 3.9e-07 | 50 | R(JIS) | 0.0004875 | 1.2671e-05 | 1.0136e-08
Murata | Murata MLCC | GRM55NR11H394MA01# | 5.7 | 5 | 1.35 | 38.475 | 3.9e-07 | 50 | R(JIS) | 0.0004875 | 1.2671e-05 | 1.0136e-08
Murata | Murata MLCC | GRM55MB11H334KA01# | 5.7 | 5 | 1.15 | 32.775 | 3.3e-07 | 50 | B(JIS) | 0.0004125 | 1.2586e-05 | 1.0069e-08
Murata | Murata MLCC | GRM55MB11H334MA01# | 5.7 | 5 | 1.15 | 32.775 | 3.3e-07 | 50 | B(JIS) | 0.0004125 | 1.2586e-05 | 1.0069e-08
Murata | Murata MLCC | GRM55MR11H334KA01# | 5.7 | 5 | 1.15 | 32.775 | 3.3e-07 | 50 | R(JIS) | 0.0004125 | 1.2586e-05 | 1.0069e-08
Murata | Murata MLCC | GRM55MR11H334MA01# | 5.7 | 5 | 1.15 | 32.775 | 3.3e-07 | 50 | R(JIS) | 0.0004125 | 1.2586e-05 | 1.0069e-08
Murata | Murata MLCC | GRM55MR71H334KA01# | 5.7 | 5 | 1.15 | 32.775 | 3.3e-07 | 50 | X7R | 0.0004125 | 1.2586e-05 | 1.0069e-08
Murata | Murata MLCC | GRM31C2C1H823JA01# | 3.2 | 1.6 | 1.6 | 8.192 | 8.2e-08 | 50 | CH(JIS) | 0.0001025 | 1.2512e-05 | 1.001e-08
Murata | Murata MLCC | GRM31C2C2A823JA01# | 3.2 | 1.6 | 1.6 | 8.192 | 8.2e-08 | 100 | CH(JIS) | 0.00041 | 5.0049e-05 | 1.001e-08
Murata | Murata MLCC | GRM31C5C1H823JA01# | 3.2 | 1.6 | 1.6 | 8.192 | 8.2e-08 | 50 | C0G | 0.0001025 | 1.2512e-05 | 1.001e-08
Murata | Murata MLCC | GRM31C5C2A823GA01# | 3.2 | 1.6 | 1.6 | 8.192 | 8.2e-08 | 100 | C0G | 0.00041 | 5.0049e-05 | 1.001e-08
Murata | Murata MLCC | GRM31C5C2A823JA01# | 3.2 | 1.6 | 1.6 | 8.192 | 8.2e-08 | 100 | C0G | 0.00041 | 5.0049e-05 | 1.001e-08
Murata | Murata MLCC | GRM31C1X2A823JA01# | 3.2 | 1.6 | 1.6 | 8.192 | 8.2e-08 | 100 | SL(JIS) | 0.00041 | 5.0049e-05 | 1.001e-08
Murata | Murata MLCC | GRM31C3U2A823JA01# | 3.2 | 1.6 | 1.6 | 8.192 | 8.2e-08 | 100 | UJ(JIS) | 0.00041 | 5.0049e-05 | 1.001e-08
Murata | Murata MLCC | GRM31C7U2A823JA01# | 3.2 | 1.6 | 1.6 | 8.192 | 8.2e-08 | 100 | U2J | 0.00041 | 5.0049e-05 | 1.001e-08
Murata | Murata MLCC | GRM329B11H683JA01# | 3.2 | 2.5 | 0.85 | 6.8 | 6.8e-08 | 50 | B(JIS) | 8.5e-05 | 1.25e-05 | 1e-08
Murata | Murata MLCC | GRM329B11H683KA01# | 3.2 | 2.5 | 0.85 | 6.8 | 6.8e-08 | 50 | B(JIS) | 8.5e-05 | 1.25e-05 | 1e-08
Murata | Murata MLCC | GRM329B11H683MA01# | 3.2 | 2.5 | 0.85 | 6.8 | 6.8e-08 | 50 | B(JIS) | 8.5e-05 | 1.25e-05 | 1e-08
Murata | Murata MLCC | GRM329R11H683JA01# | 3.2 | 2.5 | 0.85 | 6.8 | 6.8e-08 | 50 | R(JIS) | 8.5e-05 | 1.25e-05 | 1e-08
Murata | Murata MLCC | GRM329R11H683KA01# | 3.2 | 2.5 | 0.85 | 6.8 | 6.8e-08 | 50 | R(JIS) | 8.5e-05 | 1.25e-05 | 1e-08
Murata | Murata MLCC | GRM329R11H683MA01# | 3.2 | 2.5 | 0.85 | 6.8 | 6.8e-08 | 50 | R(JIS) | 8.5e-05 | 1.25e-05 | 1e-08
Murata | Murata MLCC | GRM329R71H683JA01# | 3.2 | 2.5 | 0.85 | 6.8 | 6.8e-08 | 50 | X7R | 8.5e-05 | 1.25e-05 | 1e-08
Murata | Murata MLCC | GRM329R71H683KA01# | 3.2 | 2.5 | 0.85 | 6.8 | 6.8e-08 | 50 | X7R | 8.5e-05 | 1.25e-05 | 1e-08
Murata | Murata MLCC | GRM329R71H683MA01# | 3.2 | 2.5 | 0.85 | 6.8 | 6.8e-08 | 50 | X7R | 8.5e-05 | 1.25e-05 | 1e-08
Murata | Murata MLCC | GRM216R11H153JA01# | 2 | 1.25 | 0.6 | 1.5 | 1.5e-08 | 50 | R(JIS) | 1.875e-05 | 1.25e-05 | 1e-08
Murata | Murata MLCC | GRM216R11H153KA01# | 2 | 1.25 | 0.6 | 1.5 | 1.5e-08 | 50 | R(JIS) | 1.875e-05 | 1.25e-05 | 1e-08
Murata | Murata MLCC | GRM216R11H153MA01# | 2 | 1.25 | 0.6 | 1.5 | 1.5e-08 | 50 | R(JIS) | 1.875e-05 | 1.25e-05 | 1e-08
Murata | Murata MLCC | GRM216R71C153JA01# | 2 | 1.25 | 0.6 | 1.5 | 1.5e-08 | 16 | X7R | 1.92e-06 | 1.28e-06 | 1e-08
Murata | Murata MLCC | GRM216R71C153KA01# | 2 | 1.25 | 0.6 | 1.5 | 1.5e-08 | 16 | X7R | 1.92e-06 | 1.28e-06 | 1e-08
Murata | Murata MLCC | GRM216R71C153MA01# | 2 | 1.25 | 0.6 | 1.5 | 1.5e-08 | 16 | X7R | 1.92e-06 | 1.28e-06 | 1e-08
Murata | Murata MLCC | GRM216R71E153JA01# | 2 | 1.25 | 0.6 | 1.5 | 1.5e-08 | 25 | X7R | 4.6875e-06 | 3.125e-06 | 1e-08
Murata | Murata MLCC | GRM216R71E153KA01# | 2 | 1.25 | 0.6 | 1.5 | 1.5e-08 | 25 | X7R | 4.6875e-06 | 3.125e-06 | 1e-08
Murata | Murata MLCC | GRM216R71E153MA01# | 2 | 1.25 | 0.6 | 1.5 | 1.5e-08 | 25 | X7R | 4.6875e-06 | 3.125e-06 | 1e-08
Murata | Murata MLCC | GRM216R71H153JA01# | 2 | 1.25 | 0.6 | 1.5 | 1.5e-08 | 50 | X7R | 1.875e-05 | 1.25e-05 | 1e-08
Murata | Murata MLCC | GRM216R71H153KA01# | 2 | 1.25 | 0.6 | 1.5 | 1.5e-08 | 50 | X7R | 1.875e-05 | 1.25e-05 | 1e-08
Murata | Murata MLCC | GRM216R71H153MA01# | 2 | 1.25 | 0.6 | 1.5 | 1.5e-08 | 50 | X7R | 1.875e-05 | 1.25e-05 | 1e-08
Murata | Murata MLCC | GRM2165C2A153GA01# | 2 | 1.25 | 0.6 | 1.5 | 1.5e-08 | 100 | C0G | 7.5e-05 | 5e-05 | 1e-08
Murata | Murata MLCC | GRM2165C2A153JA01# | 2 | 1.25 | 0.6 | 1.5 | 1.5e-08 | 100 | C0G | 7.5e-05 | 5e-05 | 1e-08
Murata | Murata MLCC | GRM2161X1H153JA01# | 2 | 1.25 | 0.6 | 1.5 | 1.5e-08 | 50 | SL(JIS) | 1.875e-05 | 1.25e-05 | 1e-08
Murata | Murata MLCC | GRM2163U1H153JA01# | 2 | 1.25 | 0.6 | 1.5 | 1.5e-08 | 50 | UJ(JIS) | 1.875e-05 | 1.25e-05 | 1e-08
Murata | Murata MLCC | GRM2167U1H153JA01# | 2 | 1.25 | 0.6 | 1.5 | 1.5e-08 | 50 | U2J | 1.875e-05 | 1.25e-05 | 1e-08
Murata | Murata MLCC | GRM216R72A153KAC4# | 2 | 1.25 | 0.6 | 1.5 | 1.5e-08 | 100 | X7R | 7.5e-05 | 5e-05 | 1e-08
Murata | Murata MLCC | GRM216R72A153MAC4# | 2 | 1.25 | 0.6 | 1.5 | 1.5e-08 | 100 | X7R | 7.5e-05 | 5e-05 | 1e-08
Murata | Murata MLCC | GRM216B11C153JA01# | 2 | 1.25 | 0.6 | 1.5 | 1.5e-08 | 16 | B(JIS) | 1.92e-06 | 1.28e-06 | 1e-08
Murata | Murata MLCC | GRM216B11C153KA01# | 2 | 1.25 | 0.6 | 1.5 | 1.5e-08 | 16 | B(JIS) | 1.92e-06 | 1.28e-06 | 1e-08
Murata | Murata MLCC | GRM216B11C153MA01# | 2 | 1.25 | 0.6 | 1.5 | 1.5e-08 | 16 | B(JIS) | 1.92e-06 | 1.28e-06 | 1e-08
Murata | Murata MLCC | GRM216B11E153JA01# | 2 | 1.25 | 0.6 | 1.5 | 1.5e-08 | 25 | B(JIS) | 4.6875e-06 | 3.125e-06 | 1e-08
Murata | Murata MLCC | GRM216B11E153KA01# | 2 | 1.25 | 0.6 | 1.5 | 1.5e-08 | 25 | B(JIS) | 4.6875e-06 | 3.125e-06 | 1e-08
Murata | Murata MLCC | GRM216B11E153MA01# | 2 | 1.25 | 0.6 | 1.5 | 1.5e-08 | 25 | B(JIS) | 4.6875e-06 | 3.125e-06 | 1e-08
Murata | Murata MLCC | GRM216B11H153JA01# | 2 | 1.25 | 0.6 | 1.5 | 1.5e-08 | 50 | B(JIS) | 1.875e-05 | 1.25e-05 | 1e-08
Murata | Murata MLCC | GRM216B11H153KA01# | 2 | 1.25 | 0.6 | 1.5 | 1.5e-08 | 50 | B(JIS) | 1.875e-05 | 1.25e-05 | 1e-08
Murata | Murata MLCC | GRM216B11H153MA01# | 2 | 1.25 | 0.6 | 1.5 | 1.5e-08 | 50 | B(JIS) | 1.875e-05 | 1.25e-05 | 1e-08
Murata | Murata MLCC | GRM216R11C153JA01# | 2 | 1.25 | 0.6 | 1.5 | 1.5e-08 | 16 | R(JIS) | 1.92e-06 | 1.28e-06 | 1e-08
Murata | Murata MLCC | GRM216R11C153KA01# | 2 | 1.25 | 0.6 | 1.5 | 1.5e-08 | 16 | R(JIS) | 1.92e-06 | 1.28e-06 | 1e-08
Murata | Murata MLCC | GRM216R11C153MA01# | 2 | 1.25 | 0.6 | 1.5 | 1.5e-08 | 16 | R(JIS) | 1.92e-06 | 1.28e-06 | 1e-08
Murata | Murata MLCC | GRM216R11E153JA01# | 2 | 1.25 | 0.6 | 1.5 | 1.5e-08 | 25 | R(JIS) | 4.6875e-06 | 3.125e-06 | 1e-08
Murata | Murata MLCC | GRM216R11E153KA01# | 2 | 1.25 | 0.6 | 1.5 | 1.5e-08 | 25 | R(JIS) | 4.6875e-06 | 3.125e-06 | 1e-08
Murata | Murata MLCC | GRM216R11E153MA01# | 2 | 1.25 | 0.6 | 1.5 | 1.5e-08 | 25 | R(JIS) | 4.6875e-06 | 3.125e-06 | 1e-08
Murata | Murata MLCC | GRM32MB11H913JA01# | 3.2 | 2.5 | 1.15 | 9.2 | 9.1e-08 | 50 | B(JIS) | 0.00011375 | 1.2364e-05 | 9.8913e-09
Murata | Murata MLCC | GRM32MB11H913KA01# | 3.2 | 2.5 | 1.15 | 9.2 | 9.1e-08 | 50 | B(JIS) | 0.00011375 | 1.2364e-05 | 9.8913e-09
Murata | Murata MLCC | GRM32MB11H913MA01# | 3.2 | 2.5 | 1.15 | 9.2 | 9.1e-08 | 50 | B(JIS) | 0.00011375 | 1.2364e-05 | 9.8913e-09
Murata | Murata MLCC | GRM32MR11H913JA01# | 3.2 | 2.5 | 1.15 | 9.2 | 9.1e-08 | 50 | R(JIS) | 0.00011375 | 1.2364e-05 | 9.8913e-09
Murata | Murata MLCC | GRM32MR11H913KA01# | 3.2 | 2.5 | 1.15 | 9.2 | 9.1e-08 | 50 | R(JIS) | 0.00011375 | 1.2364e-05 | 9.8913e-09
Murata | Murata MLCC | GRM32MR11H913MA01# | 3.2 | 2.5 | 1.15 | 9.2 | 9.1e-08 | 50 | R(JIS) | 0.00011375 | 1.2364e-05 | 9.8913e-09
Murata | Murata MLCC | GRM32MR71H913JA01# | 3.2 | 2.5 | 1.15 | 9.2 | 9.1e-08 | 50 | X7R | 0.00011375 | 1.2364e-05 | 9.8913e-09
Murata | Murata MLCC | GRM32MR71H913KA01# | 3.2 | 2.5 | 1.15 | 9.2 | 9.1e-08 | 50 | X7R | 0.00011375 | 1.2364e-05 | 9.8913e-09
Murata | Murata MLCC | GRM32MR71H913MA01# | 3.2 | 2.5 | 1.15 | 9.2 | 9.1e-08 | 50 | X7R | 0.00011375 | 1.2364e-05 | 9.8913e-09
Murata | Murata MLCC | GRM319B11H433JA01# | 3.2 | 1.6 | 0.85 | 4.352 | 4.3e-08 | 50 | B(JIS) | 5.375e-05 | 1.2351e-05 | 9.8805e-09
Murata | Murata MLCC | GRM319B11H433KA01# | 3.2 | 1.6 | 0.85 | 4.352 | 4.3e-08 | 50 | B(JIS) | 5.375e-05 | 1.2351e-05 | 9.8805e-09
Murata | Murata MLCC | GRM319B11H433MA01# | 3.2 | 1.6 | 0.85 | 4.352 | 4.3e-08 | 50 | B(JIS) | 5.375e-05 | 1.2351e-05 | 9.8805e-09
Murata | Murata MLCC | GRM319R11H433JA01# | 3.2 | 1.6 | 0.85 | 4.352 | 4.3e-08 | 50 | R(JIS) | 5.375e-05 | 1.2351e-05 | 9.8805e-09
Murata | Murata MLCC | GRM319R11H433KA01# | 3.2 | 1.6 | 0.85 | 4.352 | 4.3e-08 | 50 | R(JIS) | 5.375e-05 | 1.2351e-05 | 9.8805e-09
Murata | Murata MLCC | GRM319R11H433MA01# | 3.2 | 1.6 | 0.85 | 4.352 | 4.3e-08 | 50 | R(JIS) | 5.375e-05 | 1.2351e-05 | 9.8805e-09
Murata | Murata MLCC | GRM319R71H433JA01# | 3.2 | 1.6 | 0.85 | 4.352 | 4.3e-08 | 50 | X7R | 5.375e-05 | 1.2351e-05 | 9.8805e-09
Murata | Murata MLCC | GRM319R71H433KA01# | 3.2 | 1.6 | 0.85 | 4.352 | 4.3e-08 | 50 | X7R | 5.375e-05 | 1.2351e-05 | 9.8805e-09
Murata | Murata MLCC | GRM319R71H433MA01# | 3.2 | 1.6 | 0.85 | 4.352 | 4.3e-08 | 50 | X7R | 5.375e-05 | 1.2351e-05 | 9.8805e-09
Murata | Murata MLCC | GRM1883U1H103JA01# | 1.6 | 0.8 | 0.8 | 1.024 | 1e-08 | 50 | UJ(JIS) | 1.25e-05 | 1.2207e-05 | 9.7656e-09
Murata | Murata MLCC | GRM1885C1E103GA01# | 1.6 | 0.8 | 0.8 | 1.024 | 1e-08 | 25 | C0G | 3.125e-06 | 3.0518e-06 | 9.7656e-09
Murata | Murata MLCC | GRM1885C1E103JA01# | 1.6 | 0.8 | 0.8 | 1.024 | 1e-08 | 25 | C0G | 3.125e-06 | 3.0518e-06 | 9.7656e-09
Murata | Murata MLCC | GRM1887U1H103JA01# | 1.6 | 0.8 | 0.8 | 1.024 | 1e-08 | 50 | U2J | 1.25e-05 | 1.2207e-05 | 9.7656e-09
Murata | Murata MLCC | GRM188B11C103JA01# | 1.6 | 0.8 | 0.8 | 1.024 | 1e-08 | 16 | B(JIS) | 1.28e-06 | 1.25e-06 | 9.7656e-09
Murata | Murata MLCC | GRM188B11C103KA01# | 1.6 | 0.8 | 0.8 | 1.024 | 1e-08 | 16 | B(JIS) | 1.28e-06 | 1.25e-06 | 9.7656e-09
Murata | Murata MLCC | GRM188B11C103MA01# | 1.6 | 0.8 | 0.8 | 1.024 | 1e-08 | 16 | B(JIS) | 1.28e-06 | 1.25e-06 | 9.7656e-09
Murata | Murata MLCC | GRM188B11E103JA01# | 1.6 | 0.8 | 0.8 | 1.024 | 1e-08 | 25 | B(JIS) | 3.125e-06 | 3.0518e-06 | 9.7656e-09
Murata | Murata MLCC | GRM188B11E103KA01# | 1.6 | 0.8 | 0.8 | 1.024 | 1e-08 | 25 | B(JIS) | 3.125e-06 | 3.0518e-06 | 9.7656e-09
Murata | Murata MLCC | GRM188B11E103MA01# | 1.6 | 0.8 | 0.8 | 1.024 | 1e-08 | 25 | B(JIS) | 3.125e-06 | 3.0518e-06 | 9.7656e-09
Murata | Murata MLCC | GRM188B11H103JA01# | 1.6 | 0.8 | 0.8 | 1.024 | 1e-08 | 50 | B(JIS) | 1.25e-05 | 1.2207e-05 | 9.7656e-09
Murata | Murata MLCC | GRM188B11H103KA01# | 1.6 | 0.8 | 0.8 | 1.024 | 1e-08 | 50 | B(JIS) | 1.25e-05 | 1.2207e-05 | 9.7656e-09
Murata | Murata MLCC | GRM188B11H103MA01# | 1.6 | 0.8 | 0.8 | 1.024 | 1e-08 | 50 | B(JIS) | 1.25e-05 | 1.2207e-05 | 9.7656e-09
Murata | Murata MLCC | GRM188R11C103JA01# | 1.6 | 0.8 | 0.8 | 1.024 | 1e-08 | 16 | R(JIS) | 1.28e-06 | 1.25e-06 | 9.7656e-09
Murata | Murata MLCC | GRM188R11C103KA01# | 1.6 | 0.8 | 0.8 | 1.024 | 1e-08 | 16 | R(JIS) | 1.28e-06 | 1.25e-06 | 9.7656e-09
Murata | Murata MLCC | GRM188R11C103MA01# | 1.6 | 0.8 | 0.8 | 1.024 | 1e-08 | 16 | R(JIS) | 1.28e-06 | 1.25e-06 | 9.7656e-09
Murata | Murata MLCC | GRM188R11E103JA01# | 1.6 | 0.8 | 0.8 | 1.024 | 1e-08 | 25 | R(JIS) | 3.125e-06 | 3.0518e-06 | 9.7656e-09
Murata | Murata MLCC | GRM188R11E103KA01# | 1.6 | 0.8 | 0.8 | 1.024 | 1e-08 | 25 | R(JIS) | 3.125e-06 | 3.0518e-06 | 9.7656e-09
Murata | Murata MLCC | GRM188R11E103MA01# | 1.6 | 0.8 | 0.8 | 1.024 | 1e-08 | 25 | R(JIS) | 3.125e-06 | 3.0518e-06 | 9.7656e-09
Murata | Murata MLCC | GRM188R11H103JA01# | 1.6 | 0.8 | 0.8 | 1.024 | 1e-08 | 50 | R(JIS) | 1.25e-05 | 1.2207e-05 | 9.7656e-09
Murata | Murata MLCC | GRM188R11H103KA01# | 1.6 | 0.8 | 0.8 | 1.024 | 1e-08 | 50 | R(JIS) | 1.25e-05 | 1.2207e-05 | 9.7656e-09
Murata | Murata MLCC | GRM188R11H103MA01# | 1.6 | 0.8 | 0.8 | 1.024 | 1e-08 | 50 | R(JIS) | 1.25e-05 | 1.2207e-05 | 9.7656e-09
Murata | Murata MLCC | GRM188R61H103KA01# | 1.6 | 0.8 | 0.8 | 1.024 | 1e-08 | 50 | X5R | 1.25e-05 | 1.2207e-05 | 9.7656e-09
Murata | Murata MLCC | GRM188R70J103KA01# | 1.6 | 0.8 | 0.8 | 1.024 | 1e-08 | 6.3 | X7R | 1.9845e-07 | 1.938e-07 | 9.7656e-09
Murata | Murata MLCC | GRM188R71C103JA01# | 1.6 | 0.8 | 0.8 | 1.024 | 1e-08 | 16 | X7R | 1.28e-06 | 1.25e-06 | 9.7656e-09
Murata | Murata MLCC | GRM188R71C103KA01# | 1.6 | 0.8 | 0.8 | 1.024 | 1e-08 | 16 | X7R | 1.28e-06 | 1.25e-06 | 9.7656e-09
Murata | Murata MLCC | GRM188R71C103MA01# | 1.6 | 0.8 | 0.8 | 1.024 | 1e-08 | 16 | X7R | 1.28e-06 | 1.25e-06 | 9.7656e-09
Murata | Murata MLCC | GRM188R71E103JA01# | 1.6 | 0.8 | 0.8 | 1.024 | 1e-08 | 25 | X7R | 3.125e-06 | 3.0518e-06 | 9.7656e-09
Murata | Murata MLCC | GRM188R71E103KA01# | 1.6 | 0.8 | 0.8 | 1.024 | 1e-08 | 25 | X7R | 3.125e-06 | 3.0518e-06 | 9.7656e-09
Murata | Murata MLCC | GRM188R71E103MA01# | 1.6 | 0.8 | 0.8 | 1.024 | 1e-08 | 25 | X7R | 3.125e-06 | 3.0518e-06 | 9.7656e-09
Murata | Murata MLCC | GRM188R71H103JA01# | 1.6 | 0.8 | 0.8 | 1.024 | 1e-08 | 50 | X7R | 1.25e-05 | 1.2207e-05 | 9.7656e-09
Murata | Murata MLCC | GRM188R71H103KA01# | 1.6 | 0.8 | 0.8 | 1.024 | 1e-08 | 50 | X7R | 1.25e-05 | 1.2207e-05 | 9.7656e-09
Murata | Murata MLCC | GRM188R71H103MA01# | 1.6 | 0.8 | 0.8 | 1.024 | 1e-08 | 50 | X7R | 1.25e-05 | 1.2207e-05 | 9.7656e-09
Murata | Murata MLCC | GRM1882C1H103JA01# | 1.6 | 0.8 | 0.8 | 1.024 | 1e-08 | 50 | CH(JIS) | 1.25e-05 | 1.2207e-05 | 9.7656e-09
Murata | Murata MLCC | GRM1885C1H103JA01# | 1.6 | 0.8 | 0.8 | 1.024 | 1e-08 | 50 | C0G | 1.25e-05 | 1.2207e-05 | 9.7656e-09
Murata | Murata MLCC | GRM188R72A103KA01# | 1.6 | 0.8 | 0.8 | 1.024 | 1e-08 | 100 | X7R | 5e-05 | 4.8828e-05 | 9.7656e-09
Murata | Murata MLCC | GRM188R72A103MA01# | 1.6 | 0.8 | 0.8 | 1.024 | 1e-08 | 100 | X7R | 5e-05 | 4.8828e-05 | 9.7656e-09
Murata | Murata MLCC | GRM1881X1E103JA01# | 1.6 | 0.8 | 0.8 | 1.024 | 1e-08 | 25 | SL(JIS) | 3.125e-06 | 3.0518e-06 | 9.7656e-09
Murata | Murata MLCC | GRM1881X1H103JA01# | 1.6 | 0.8 | 0.8 | 1.024 | 1e-08 | 50 | SL(JIS) | 1.25e-05 | 1.2207e-05 | 9.7656e-09
Murata | Murata MLCC | GRM1882C1E103GA01# | 1.6 | 0.8 | 0.8 | 1.024 | 1e-08 | 25 | CH(JIS) | 3.125e-06 | 3.0518e-06 | 9.7656e-09
Murata | Murata MLCC | GRM1882C1E103JA01# | 1.6 | 0.8 | 0.8 | 1.024 | 1e-08 | 25 | CH(JIS) | 3.125e-06 | 3.0518e-06 | 9.7656e-09
Murata | Murata MLCC | GRM15XB11H122KA86# | 1 | 0.5 | 0.25 | 0.125 | 1.2e-09 | 50 | B(JIS) | 1.5e-06 | 1.2e-05 | 9.6e-09
Murata | Murata MLCC | GRM15XB11H122MA86# | 1 | 0.5 | 0.25 | 0.125 | 1.2e-09 | 50 | B(JIS) | 1.5e-06 | 1.2e-05 | 9.6e-09
Murata | Murata MLCC | GRM15XR11H122KA86# | 1 | 0.5 | 0.25 | 0.125 | 1.2e-09 | 50 | R(JIS) | 1.5e-06 | 1.2e-05 | 9.6e-09
Murata | Murata MLCC | GRM15XR11H122MA86# | 1 | 0.5 | 0.25 | 0.125 | 1.2e-09 | 50 | R(JIS) | 1.5e-06 | 1.2e-05 | 9.6e-09
Murata | Murata MLCC | GRM15XR71H122KA86# | 1 | 0.5 | 0.25 | 0.125 | 1.2e-09 | 50 | X7R | 1.5e-06 | 1.2e-05 | 9.6e-09
Murata | Murata MLCC | GRM15XR71H122MA86# | 1 | 0.5 | 0.25 | 0.125 | 1.2e-09 | 50 | X7R | 1.5e-06 | 1.2e-05 | 9.6e-09
Murata | Murata MLCC | GRM1553U1A242JA01# | 1 | 0.5 | 0.5 | 0.25 | 2.4e-09 | 10 | UJ(JIS) | 1.2e-07 | 4.8e-07 | 9.6e-09
Murata | Murata MLCC | GRM1557U1A242JA01# | 1 | 0.5 | 0.5 | 0.25 | 2.4e-09 | 10 | U2J | 1.2e-07 | 4.8e-07 | 9.6e-09
Murata | Murata MLCC | GRM1551X1A242JA01# | 1 | 0.5 | 0.5 | 0.25 | 2.4e-09 | 10 | SL(JIS) | 1.2e-07 | 4.8e-07 | 9.6e-09
TDK | TDK MLCC | C2012C0G1V183J060AC | 2 | 1.25 | 0.75 | 1.875 | 1.8e-08 | 35 | C0G | 1.1025e-05 | 5.88e-06 | 9.6e-09
TDK | TDK MLCC | C2012C0G1V183K060AC | 2 | 1.25 | 0.75 | 1.875 | 1.8e-08 | 35 | C0G | 1.1025e-05 | 5.88e-06 | 9.6e-09
TDK | TDK MLCC | C2012CH1V183J060AC | 2 | 1.25 | 0.75 | 1.875 | 1.8e-08 | 35 | CH | 1.1025e-05 | 5.88e-06 | 9.6e-09
TDK | TDK MLCC | C2012CH1V183K060AC | 2 | 1.25 | 0.75 | 1.875 | 1.8e-08 | 35 | CH | 1.1025e-05 | 5.88e-06 | 9.6e-09
Murata | Murata MLCC | GRM21BB11H303JA01# | 2 | 1.25 | 1.25 | 3.125 | 3e-08 | 50 | B(JIS) | 3.75e-05 | 1.2e-05 | 9.6e-09
Murata | Murata MLCC | GRM21BB11H303KA01# | 2 | 1.25 | 1.25 | 3.125 | 3e-08 | 50 | B(JIS) | 3.75e-05 | 1.2e-05 | 9.6e-09
Murata | Murata MLCC | GRM21BB11H303MA01# | 2 | 1.25 | 1.25 | 3.125 | 3e-08 | 50 | B(JIS) | 3.75e-05 | 1.2e-05 | 9.6e-09
Murata | Murata MLCC | GRM21BR11H303JA01# | 2 | 1.25 | 1.25 | 3.125 | 3e-08 | 50 | R(JIS) | 3.75e-05 | 1.2e-05 | 9.6e-09
Murata | Murata MLCC | GRM21BR11H303KA01# | 2 | 1.25 | 1.25 | 3.125 | 3e-08 | 50 | R(JIS) | 3.75e-05 | 1.2e-05 | 9.6e-09
Murata | Murata MLCC | GRM21BR11H303MA01# | 2 | 1.25 | 1.25 | 3.125 | 3e-08 | 50 | R(JIS) | 3.75e-05 | 1.2e-05 | 9.6e-09
Murata | Murata MLCC | GRM21BR71H303JA01# | 2 | 1.25 | 1.25 | 3.125 | 3e-08 | 50 | X7R | 3.75e-05 | 1.2e-05 | 9.6e-09
Murata | Murata MLCC | GRM21BR71H303KA01# | 2 | 1.25 | 1.25 | 3.125 | 3e-08 | 50 | X7R | 3.75e-05 | 1.2e-05 | 9.6e-09
Murata | Murata MLCC | GRM21BR71H303MA01# | 2 | 1.25 | 1.25 | 3.125 | 3e-08 | 50 | X7R | 3.75e-05 | 1.2e-05 | 9.6e-09
Murata | Murata MLCC | GRM31M2C1H563JA01# | 3.2 | 1.6 | 1.15 | 5.888 | 5.6e-08 | 50 | CH(JIS) | 7e-05 | 1.1889e-05 | 9.5109e-09
Murata | Murata MLCC | GRM31M2C2A563JA01# | 3.2 | 1.6 | 1.15 | 5.888 | 5.6e-08 | 100 | CH(JIS) | 0.00028 | 4.7554e-05 | 9.5109e-09
Murata | Murata MLCC | GRM31M5C1H563JA01# | 3.2 | 1.6 | 1.15 | 5.888 | 5.6e-08 | 50 | C0G | 7e-05 | 1.1889e-05 | 9.5109e-09
Murata | Murata MLCC | GRM31M5C2A563JA01# | 3.2 | 1.6 | 1.15 | 5.888 | 5.6e-08 | 100 | C0G | 0.00028 | 4.7554e-05 | 9.5109e-09
Murata | Murata MLCC | GRM31M2C1E563JA01# | 3.2 | 1.6 | 1.15 | 5.888 | 5.6e-08 | 25 | CH(JIS) | 1.75e-05 | 2.9721e-06 | 9.5109e-09
Murata | Murata MLCC | GRM31M5C1E563JA01# | 3.2 | 1.6 | 1.15 | 5.888 | 5.6e-08 | 25 | C0G | 1.75e-05 | 2.9721e-06 | 9.5109e-09
Murata | Murata MLCC | GRM31MR72A563JA01# | 3.2 | 1.6 | 1.15 | 5.888 | 5.6e-08 | 100 | X7R | 0.00028 | 4.7554e-05 | 9.5109e-09
Murata | Murata MLCC | GRM31MR72A563KA01# | 3.2 | 1.6 | 1.15 | 5.888 | 5.6e-08 | 100 | X7R | 0.00028 | 4.7554e-05 | 9.5109e-09
Murata | Murata MLCC | GRM31MR72A563MA01# | 3.2 | 1.6 | 1.15 | 5.888 | 5.6e-08 | 100 | X7R | 0.00028 | 4.7554e-05 | 9.5109e-09
Murata | Murata MLCC | GRM31MB11H563JA01# | 3.2 | 1.6 | 1.15 | 5.888 | 5.6e-08 | 50 | B(JIS) | 7e-05 | 1.1889e-05 | 9.5109e-09
Murata | Murata MLCC | GRM31MB11H563KA01# | 3.2 | 1.6 | 1.15 | 5.888 | 5.6e-08 | 50 | B(JIS) | 7e-05 | 1.1889e-05 | 9.5109e-09
Murata | Murata MLCC | GRM31MB11H563MA01# | 3.2 | 1.6 | 1.15 | 5.888 | 5.6e-08 | 50 | B(JIS) | 7e-05 | 1.1889e-05 | 9.5109e-09
Murata | Murata MLCC | GRM31MR11H563JA01# | 3.2 | 1.6 | 1.15 | 5.888 | 5.6e-08 | 50 | R(JIS) | 7e-05 | 1.1889e-05 | 9.5109e-09
Murata | Murata MLCC | GRM31MR11H563KA01# | 3.2 | 1.6 | 1.15 | 5.888 | 5.6e-08 | 50 | R(JIS) | 7e-05 | 1.1889e-05 | 9.5109e-09
Murata | Murata MLCC | GRM31MR11H563MA01# | 3.2 | 1.6 | 1.15 | 5.888 | 5.6e-08 | 50 | R(JIS) | 7e-05 | 1.1889e-05 | 9.5109e-09
Murata | Murata MLCC | GRM31MR71H563JA01# | 3.2 | 1.6 | 1.15 | 5.888 | 5.6e-08 | 50 | X7R | 7e-05 | 1.1889e-05 | 9.5109e-09
Murata | Murata MLCC | GRM31MR71H563KA01# | 3.2 | 1.6 | 1.15 | 5.888 | 5.6e-08 | 50 | X7R | 7e-05 | 1.1889e-05 | 9.5109e-09
Murata | Murata MLCC | GRM31MR71H563MA01# | 3.2 | 1.6 | 1.15 | 5.888 | 5.6e-08 | 50 | X7R | 7e-05 | 1.1889e-05 | 9.5109e-09
Murata | Murata MLCC | GRM43NB11H184KA01# | 4.5 | 3.2 | 1.35 | 19.44 | 1.8e-07 | 50 | B(JIS) | 0.000225 | 1.1574e-05 | 9.2593e-09
Murata | Murata MLCC | GRM43NR11H184KA01# | 4.5 | 3.2 | 1.35 | 19.44 | 1.8e-07 | 50 | R(JIS) | 0.000225 | 1.1574e-05 | 9.2593e-09
Murata | Murata MLCC | GRM32NR72A104JA01# | 3.2 | 2.5 | 1.35 | 10.8 | 1e-07 | 100 | X7R | 0.0005 | 4.6296e-05 | 9.2593e-09
Murata | Murata MLCC | GRM32NR72A104KA01# | 3.2 | 2.5 | 1.35 | 10.8 | 1e-07 | 100 | X7R | 0.0005 | 4.6296e-05 | 9.2593e-09
Murata | Murata MLCC | GRM32NR72A104MA01# | 3.2 | 2.5 | 1.35 | 10.8 | 1e-07 | 100 | X7R | 0.0005 | 4.6296e-05 | 9.2593e-09
Murata | Murata MLCC | GRM55RB11H474KA01# | 5.7 | 5 | 1.8 | 51.3 | 4.7e-07 | 50 | B(JIS) | 0.0005875 | 1.1452e-05 | 9.1618e-09
Murata | Murata MLCC | GRM55RB11H474MA01# | 5.7 | 5 | 1.8 | 51.3 | 4.7e-07 | 50 | B(JIS) | 0.0005875 | 1.1452e-05 | 9.1618e-09
Murata | Murata MLCC | GRM55RR11H474KA01# | 5.7 | 5 | 1.8 | 51.3 | 4.7e-07 | 50 | R(JIS) | 0.0005875 | 1.1452e-05 | 9.1618e-09
Murata | Murata MLCC | GRM55RR11H474MA01# | 5.7 | 5 | 1.8 | 51.3 | 4.7e-07 | 50 | R(JIS) | 0.0005875 | 1.1452e-05 | 9.1618e-09
Murata | Murata MLCC | GRM55RR71H474KA01# | 5.7 | 5 | 1.8 | 51.3 | 4.7e-07 | 50 | X7R | 0.0005875 | 1.1452e-05 | 9.1618e-09
Murata | Murata MLCC | GRM55RR72A474KA01# | 5.7 | 5 | 1.8 | 51.3 | 4.7e-07 | 100 | X7R | 0.00235 | 4.5809e-05 | 9.1618e-09
Murata | Murata MLCC | GRM55RR72A474MA01# | 5.7 | 5 | 1.8 | 51.3 | 4.7e-07 | 100 | X7R | 0.00235 | 4.5809e-05 | 9.1618e-09
Murata | Murata MLCC | GRM31C2C1H753JA01# | 3.2 | 1.6 | 1.6 | 8.192 | 7.5e-08 | 50 | CH(JIS) | 9.375e-05 | 1.1444e-05 | 9.1553e-09
Murata | Murata MLCC | GRM31C2C2A753JA01# | 3.2 | 1.6 | 1.6 | 8.192 | 7.5e-08 | 100 | CH(JIS) | 0.000375 | 4.5776e-05 | 9.1553e-09
Murata | Murata MLCC | GRM31C5C1H753JA01# | 3.2 | 1.6 | 1.6 | 8.192 | 7.5e-08 | 50 | C0G | 9.375e-05 | 1.1444e-05 | 9.1553e-09
Murata | Murata MLCC | GRM31C5C2A753JA01# | 3.2 | 1.6 | 1.6 | 8.192 | 7.5e-08 | 100 | C0G | 0.000375 | 4.5776e-05 | 9.1553e-09
Murata | Murata MLCC | GRM31C1X2A753JA01# | 3.2 | 1.6 | 1.6 | 8.192 | 7.5e-08 | 100 | SL(JIS) | 0.000375 | 4.5776e-05 | 9.1553e-09
Murata | Murata MLCC | GRM31C3U2A753JA01# | 3.2 | 1.6 | 1.6 | 8.192 | 7.5e-08 | 100 | UJ(JIS) | 0.000375 | 4.5776e-05 | 9.1553e-09
Murata | Murata MLCC | GRM31C7U2A753JA01# | 3.2 | 1.6 | 1.6 | 8.192 | 7.5e-08 | 100 | U2J | 0.000375 | 4.5776e-05 | 9.1553e-09
Murata | Murata MLCC | GRM329B11H623JA01# | 3.2 | 2.5 | 0.85 | 6.8 | 6.2e-08 | 50 | B(JIS) | 7.75e-05 | 1.1397e-05 | 9.1176e-09
Murata | Murata MLCC | GRM329B11H623KA01# | 3.2 | 2.5 | 0.85 | 6.8 | 6.2e-08 | 50 | B(JIS) | 7.75e-05 | 1.1397e-05 | 9.1176e-09
Murata | Murata MLCC | GRM329B11H623MA01# | 3.2 | 2.5 | 0.85 | 6.8 | 6.2e-08 | 50 | B(JIS) | 7.75e-05 | 1.1397e-05 | 9.1176e-09
Murata | Murata MLCC | GRM329R11H623JA01# | 3.2 | 2.5 | 0.85 | 6.8 | 6.2e-08 | 50 | R(JIS) | 7.75e-05 | 1.1397e-05 | 9.1176e-09
Murata | Murata MLCC | GRM329R11H623KA01# | 3.2 | 2.5 | 0.85 | 6.8 | 6.2e-08 | 50 | R(JIS) | 7.75e-05 | 1.1397e-05 | 9.1176e-09
Murata | Murata MLCC | GRM329R11H623MA01# | 3.2 | 2.5 | 0.85 | 6.8 | 6.2e-08 | 50 | R(JIS) | 7.75e-05 | 1.1397e-05 | 9.1176e-09
Murata | Murata MLCC | GRM329R71H623JA01# | 3.2 | 2.5 | 0.85 | 6.8 | 6.2e-08 | 50 | X7R | 7.75e-05 | 1.1397e-05 | 9.1176e-09
Murata | Murata MLCC | GRM329R71H623KA01# | 3.2 | 2.5 | 0.85 | 6.8 | 6.2e-08 | 50 | X7R | 7.75e-05 | 1.1397e-05 | 9.1176e-09
Murata | Murata MLCC | GRM329R71H623MA01# | 3.2 | 2.5 | 0.85 | 6.8 | 6.2e-08 | 50 | X7R | 7.75e-05 | 1.1397e-05 | 9.1176e-09
TDK | TDK MLCC | C2012C0G1E333J125AA | 2 | 1.25 | 1.45 | 3.625 | 3.3e-08 | 25 | C0G | 1.0312e-05 | 2.8448e-06 | 9.1034e-09
TDK | TDK MLCC | C2012C0G1H333J125AA | 2 | 1.25 | 1.45 | 3.625 | 3.3e-08 | 50 | C0G | 4.125e-05 | 1.1379e-05 | 9.1034e-09
TDK | TDK MLCC | C2012C0G1H333K125AA | 2 | 1.25 | 1.45 | 3.625 | 3.3e-08 | 50 | C0G | 4.125e-05 | 1.1379e-05 | 9.1034e-09
TDK | TDK MLCC | C2012CH1H333J125AA | 2 | 1.25 | 1.45 | 3.625 | 3.3e-08 | 50 | CH | 4.125e-05 | 1.1379e-05 | 9.1034e-09
TDK | TDK MLCC | C2012CH1H333K125AA | 2 | 1.25 | 1.45 | 3.625 | 3.3e-08 | 50 | CH | 4.125e-05 | 1.1379e-05 | 9.1034e-09
TDK | TDK MLCC | C2012C0G2A333J125AC | 2 | 1.25 | 1.45 | 3.625 | 3.3e-08 | 100 | C0G | 0.000165 | 4.5517e-05 | 9.1034e-09
TDK | TDK MLCC | C2012C0G2A333K125AC | 2 | 1.25 | 1.45 | 3.625 | 3.3e-08 | 100 | C0G | 0.000165 | 4.5517e-05 | 9.1034e-09
TDK | TDK MLCC | C2012CH2A333J125AC | 2 | 1.25 | 1.45 | 3.625 | 3.3e-08 | 100 | CH | 0.000165 | 4.5517e-05 | 9.1034e-09
TDK | TDK MLCC | C2012CH2A333K125AC | 2 | 1.25 | 1.45 | 3.625 | 3.3e-08 | 100 | CH | 0.000165 | 4.5517e-05 | 9.1034e-09
TDK | TDK MLCC | C2012JB2A333K125AA | 2 | 1.25 | 1.45 | 3.625 | 3.3e-08 | 100 | JB | 0.000165 | 4.5517e-05 | 9.1034e-09
TDK | TDK MLCC | C2012JB2A333M125AA | 2 | 1.25 | 1.45 | 3.625 | 3.3e-08 | 100 | JB | 0.000165 | 4.5517e-05 | 9.1034e-09
TDK | TDK MLCC | C2012X5R2A333K125AA | 2 | 1.25 | 1.45 | 3.625 | 3.3e-08 | 100 | X5R | 0.000165 | 4.5517e-05 | 9.1034e-09
TDK | TDK MLCC | C2012X5R2A333M125AA | 2 | 1.25 | 1.45 | 3.625 | 3.3e-08 | 100 | X5R | 0.000165 | 4.5517e-05 | 9.1034e-09
TDK | TDK MLCC | C2012X7R2A333K125AA | 2 | 1.25 | 1.45 | 3.625 | 3.3e-08 | 100 | X7R | 0.000165 | 4.5517e-05 | 9.1034e-09
TDK | TDK MLCC | C2012X7R2A333M125AA | 2 | 1.25 | 1.45 | 3.625 | 3.3e-08 | 100 | X7R | 0.000165 | 4.5517e-05 | 9.1034e-09
Murata | Murata MLCC | GRM3192C1H393JA01# | 3.2 | 1.6 | 0.85 | 4.352 | 3.9e-08 | 50 | CH(JIS) | 4.875e-05 | 1.1202e-05 | 8.9614e-09
Murata | Murata MLCC | GRM3192C2A393JA01# | 3.2 | 1.6 | 0.85 | 4.352 | 3.9e-08 | 100 | CH(JIS) | 0.000195 | 4.4807e-05 | 8.9614e-09
Murata | Murata MLCC | GRM3195C1H393JA01# | 3.2 | 1.6 | 0.85 | 4.352 | 3.9e-08 | 50 | C0G | 4.875e-05 | 1.1202e-05 | 8.9614e-09
Murata | Murata MLCC | GRM3195C2A393JA01# | 3.2 | 1.6 | 0.85 | 4.352 | 3.9e-08 | 100 | C0G | 0.000195 | 4.4807e-05 | 8.9614e-09
Murata | Murata MLCC | GRM3192C1E393JA01# | 3.2 | 1.6 | 0.85 | 4.352 | 3.9e-08 | 25 | CH(JIS) | 1.2187e-05 | 2.8004e-06 | 8.9614e-09
Murata | Murata MLCC | GRM3195C1E393JA01# | 3.2 | 1.6 | 0.85 | 4.352 | 3.9e-08 | 25 | C0G | 1.2187e-05 | 2.8004e-06 | 8.9614e-09
Murata | Murata MLCC | GRM319B11H393JA01# | 3.2 | 1.6 | 0.85 | 4.352 | 3.9e-08 | 50 | B(JIS) | 4.875e-05 | 1.1202e-05 | 8.9614e-09
Murata | Murata MLCC | GRM319B11H393KA01# | 3.2 | 1.6 | 0.85 | 4.352 | 3.9e-08 | 50 | B(JIS) | 4.875e-05 | 1.1202e-05 | 8.9614e-09
Murata | Murata MLCC | GRM319B11H393MA01# | 3.2 | 1.6 | 0.85 | 4.352 | 3.9e-08 | 50 | B(JIS) | 4.875e-05 | 1.1202e-05 | 8.9614e-09
Murata | Murata MLCC | GRM319R11H393JA01# | 3.2 | 1.6 | 0.85 | 4.352 | 3.9e-08 | 50 | R(JIS) | 4.875e-05 | 1.1202e-05 | 8.9614e-09
Murata | Murata MLCC | GRM319R11H393KA01# | 3.2 | 1.6 | 0.85 | 4.352 | 3.9e-08 | 50 | R(JIS) | 4.875e-05 | 1.1202e-05 | 8.9614e-09
Murata | Murata MLCC | GRM319R11H393MA01# | 3.2 | 1.6 | 0.85 | 4.352 | 3.9e-08 | 50 | R(JIS) | 4.875e-05 | 1.1202e-05 | 8.9614e-09
Murata | Murata MLCC | GRM319R71H393JA01# | 3.2 | 1.6 | 0.85 | 4.352 | 3.9e-08 | 50 | X7R | 4.875e-05 | 1.1202e-05 | 8.9614e-09
Murata | Murata MLCC | GRM319R71H393KA01# | 3.2 | 1.6 | 0.85 | 4.352 | 3.9e-08 | 50 | X7R | 4.875e-05 | 1.1202e-05 | 8.9614e-09
Murata | Murata MLCC | GRM319R71H393MA01# | 3.2 | 1.6 | 0.85 | 4.352 | 3.9e-08 | 50 | X7R | 4.875e-05 | 1.1202e-05 | 8.9614e-09
Murata | Murata MLCC | GRM32MB11H823JA01# | 3.2 | 2.5 | 1.15 | 9.2 | 8.2e-08 | 50 | B(JIS) | 0.0001025 | 1.1141e-05 | 8.913e-09
Murata | Murata MLCC | GRM32MB11H823KA01# | 3.2 | 2.5 | 1.15 | 9.2 | 8.2e-08 | 50 | B(JIS) | 0.0001025 | 1.1141e-05 | 8.913e-09
Murata | Murata MLCC | GRM32MB11H823MA01# | 3.2 | 2.5 | 1.15 | 9.2 | 8.2e-08 | 50 | B(JIS) | 0.0001025 | 1.1141e-05 | 8.913e-09
Murata | Murata MLCC | GRM32MR11H823JA01# | 3.2 | 2.5 | 1.15 | 9.2 | 8.2e-08 | 50 | R(JIS) | 0.0001025 | 1.1141e-05 | 8.913e-09
Murata | Murata MLCC | GRM32MR11H823KA01# | 3.2 | 2.5 | 1.15 | 9.2 | 8.2e-08 | 50 | R(JIS) | 0.0001025 | 1.1141e-05 | 8.913e-09
Murata | Murata MLCC | GRM32MR11H823MA01# | 3.2 | 2.5 | 1.15 | 9.2 | 8.2e-08 | 50 | R(JIS) | 0.0001025 | 1.1141e-05 | 8.913e-09
Murata | Murata MLCC | GRM32MR71H823JA01# | 3.2 | 2.5 | 1.15 | 9.2 | 8.2e-08 | 50 | X7R | 0.0001025 | 1.1141e-05 | 8.913e-09
Murata | Murata MLCC | GRM32MR71H823KA01# | 3.2 | 2.5 | 1.15 | 9.2 | 8.2e-08 | 50 | X7R | 0.0001025 | 1.1141e-05 | 8.913e-09
Murata | Murata MLCC | GRM32MR71H823MA01# | 3.2 | 2.5 | 1.15 | 9.2 | 8.2e-08 | 50 | X7R | 0.0001025 | 1.1141e-05 | 8.913e-09
Murata | Murata MLCC | GRM1883U1H912JA01# | 1.6 | 0.8 | 0.8 | 1.024 | 9.1e-09 | 50 | UJ(JIS) | 1.1375e-05 | 1.1108e-05 | 8.8867e-09
Murata | Murata MLCC | GRM1885C1E912GA01# | 1.6 | 0.8 | 0.8 | 1.024 | 9.1e-09 | 25 | C0G | 2.8438e-06 | 2.7771e-06 | 8.8867e-09
Murata | Murata MLCC | GRM1885C1E912JA01# | 1.6 | 0.8 | 0.8 | 1.024 | 9.1e-09 | 25 | C0G | 2.8438e-06 | 2.7771e-06 | 8.8867e-09
Murata | Murata MLCC | GRM1887U1H912JA01# | 1.6 | 0.8 | 0.8 | 1.024 | 9.1e-09 | 50 | U2J | 1.1375e-05 | 1.1108e-05 | 8.8867e-09
Murata | Murata MLCC | GRM188B11E912JA01# | 1.6 | 0.8 | 0.8 | 1.024 | 9.1e-09 | 25 | B(JIS) | 2.8438e-06 | 2.7771e-06 | 8.8867e-09
Murata | Murata MLCC | GRM188B11E912KA01# | 1.6 | 0.8 | 0.8 | 1.024 | 9.1e-09 | 25 | B(JIS) | 2.8438e-06 | 2.7771e-06 | 8.8867e-09
Murata | Murata MLCC | GRM188B11E912MA01# | 1.6 | 0.8 | 0.8 | 1.024 | 9.1e-09 | 25 | B(JIS) | 2.8438e-06 | 2.7771e-06 | 8.8867e-09
Murata | Murata MLCC | GRM188B11H912JA01# | 1.6 | 0.8 | 0.8 | 1.024 | 9.1e-09 | 50 | B(JIS) | 1.1375e-05 | 1.1108e-05 | 8.8867e-09
Murata | Murata MLCC | GRM188B11H912KA01# | 1.6 | 0.8 | 0.8 | 1.024 | 9.1e-09 | 50 | B(JIS) | 1.1375e-05 | 1.1108e-05 | 8.8867e-09
Murata | Murata MLCC | GRM188B11H912MA01# | 1.6 | 0.8 | 0.8 | 1.024 | 9.1e-09 | 50 | B(JIS) | 1.1375e-05 | 1.1108e-05 | 8.8867e-09
Murata | Murata MLCC | GRM188R11E912JA01# | 1.6 | 0.8 | 0.8 | 1.024 | 9.1e-09 | 25 | R(JIS) | 2.8438e-06 | 2.7771e-06 | 8.8867e-09
Murata | Murata MLCC | GRM188R11E912KA01# | 1.6 | 0.8 | 0.8 | 1.024 | 9.1e-09 | 25 | R(JIS) | 2.8438e-06 | 2.7771e-06 | 8.8867e-09
Murata | Murata MLCC | GRM188R11E912MA01# | 1.6 | 0.8 | 0.8 | 1.024 | 9.1e-09 | 25 | R(JIS) | 2.8438e-06 | 2.7771e-06 | 8.8867e-09
Murata | Murata MLCC | GRM188R11H912JA01# | 1.6 | 0.8 | 0.8 | 1.024 | 9.1e-09 | 50 | R(JIS) | 1.1375e-05 | 1.1108e-05 | 8.8867e-09
Murata | Murata MLCC | GRM188R11H912KA01# | 1.6 | 0.8 | 0.8 | 1.024 | 9.1e-09 | 50 | R(JIS) | 1.1375e-05 | 1.1108e-05 | 8.8867e-09
Murata | Murata MLCC | GRM188R11H912MA01# | 1.6 | 0.8 | 0.8 | 1.024 | 9.1e-09 | 50 | R(JIS) | 1.1375e-05 | 1.1108e-05 | 8.8867e-09
Murata | Murata MLCC | GRM188R71E912JA01# | 1.6 | 0.8 | 0.8 | 1.024 | 9.1e-09 | 25 | X7R | 2.8438e-06 | 2.7771e-06 | 8.8867e-09
Murata | Murata MLCC | GRM188R71E912KA01# | 1.6 | 0.8 | 0.8 | 1.024 | 9.1e-09 | 25 | X7R | 2.8438e-06 | 2.7771e-06 | 8.8867e-09
Murata | Murata MLCC | GRM188R71E912MA01# | 1.6 | 0.8 | 0.8 | 1.024 | 9.1e-09 | 25 | X7R | 2.8438e-06 | 2.7771e-06 | 8.8867e-09
Murata | Murata MLCC | GRM188R71H912JA01# | 1.6 | 0.8 | 0.8 | 1.024 | 9.1e-09 | 50 | X7R | 1.1375e-05 | 1.1108e-05 | 8.8867e-09
Murata | Murata MLCC | GRM188R71H912KA01# | 1.6 | 0.8 | 0.8 | 1.024 | 9.1e-09 | 50 | X7R | 1.1375e-05 | 1.1108e-05 | 8.8867e-09
Murata | Murata MLCC | GRM188R71H912MA01# | 1.6 | 0.8 | 0.8 | 1.024 | 9.1e-09 | 50 | X7R | 1.1375e-05 | 1.1108e-05 | 8.8867e-09
Murata | Murata MLCC | GRM1882C1H912JA01# | 1.6 | 0.8 | 0.8 | 1.024 | 9.1e-09 | 50 | CH(JIS) | 1.1375e-05 | 1.1108e-05 | 8.8867e-09
Murata | Murata MLCC | GRM1885C1H912JA01# | 1.6 | 0.8 | 0.8 | 1.024 | 9.1e-09 | 50 | C0G | 1.1375e-05 | 1.1108e-05 | 8.8867e-09
Murata | Murata MLCC | GRM1881X1E912JA01# | 1.6 | 0.8 | 0.8 | 1.024 | 9.1e-09 | 25 | SL(JIS) | 2.8438e-06 | 2.7771e-06 | 8.8867e-09
Murata | Murata MLCC | GRM1881X1H912JA01# | 1.6 | 0.8 | 0.8 | 1.024 | 9.1e-09 | 50 | SL(JIS) | 1.1375e-05 | 1.1108e-05 | 8.8867e-09
Murata | Murata MLCC | GRM1882C1E912GA01# | 1.6 | 0.8 | 0.8 | 1.024 | 9.1e-09 | 25 | CH(JIS) | 2.8438e-06 | 2.7771e-06 | 8.8867e-09
Murata | Murata MLCC | GRM1882C1E912JA01# | 1.6 | 0.8 | 0.8 | 1.024 | 9.1e-09 | 25 | CH(JIS) | 2.8438e-06 | 2.7771e-06 | 8.8867e-09
Murata | Murata MLCC | GRM1555C1H222GA01# | 1 | 0.5 | 0.5 | 0.25 | 2.2e-09 | 50 | C0G | 2.75e-06 | 1.1e-05 | 8.8e-09
Murata | Murata MLCC | GRM1555C1H222JA01# | 1 | 0.5 | 0.5 | 0.25 | 2.2e-09 | 50 | C0G | 2.75e-06 | 1.1e-05 | 8.8e-09
Murata | Murata MLCC | GRM155R11H222JA01# | 1 | 0.5 | 0.5 | 0.25 | 2.2e-09 | 50 | R(JIS) | 2.75e-06 | 1.1e-05 | 8.8e-09
Murata | Murata MLCC | GRM155R11H222KA01# | 1 | 0.5 | 0.5 | 0.25 | 2.2e-09 | 50 | R(JIS) | 2.75e-06 | 1.1e-05 | 8.8e-09
Murata | Murata MLCC | GRM155R11H222MA01# | 1 | 0.5 | 0.5 | 0.25 | 2.2e-09 | 50 | R(JIS) | 2.75e-06 | 1.1e-05 | 8.8e-09
Murata | Murata MLCC | GRM155R71H222JA01# | 1 | 0.5 | 0.5 | 0.25 | 2.2e-09 | 50 | X7R | 2.75e-06 | 1.1e-05 | 8.8e-09
Murata | Murata MLCC | GRM155R71H222KA01# | 1 | 0.5 | 0.5 | 0.25 | 2.2e-09 | 50 | X7R | 2.75e-06 | 1.1e-05 | 8.8e-09
Murata | Murata MLCC | GRM155R71H222MA01# | 1 | 0.5 | 0.5 | 0.25 | 2.2e-09 | 50 | X7R | 2.75e-06 | 1.1e-05 | 8.8e-09
Murata | Murata MLCC | GRM155R72A222KA01# | 1 | 0.5 | 0.5 | 0.25 | 2.2e-09 | 100 | X7R | 1.1e-05 | 4.4e-05 | 8.8e-09
Murata | Murata MLCC | GRM155R72A222MA01# | 1 | 0.5 | 0.5 | 0.25 | 2.2e-09 | 100 | X7R | 1.1e-05 | 4.4e-05 | 8.8e-09
Murata | Murata MLCC | GRM1551X1A222JA01# | 1 | 0.5 | 0.5 | 0.25 | 2.2e-09 | 10 | SL(JIS) | 1.1e-07 | 4.4e-07 | 8.8e-09
Murata | Murata MLCC | GRM1553U1A222JA01# | 1 | 0.5 | 0.5 | 0.25 | 2.2e-09 | 10 | UJ(JIS) | 1.1e-07 | 4.4e-07 | 8.8e-09
Murata | Murata MLCC | GRM1555C1E222GA01# | 1 | 0.5 | 0.5 | 0.25 | 2.2e-09 | 25 | C0G | 6.875e-07 | 2.75e-06 | 8.8e-09
Murata | Murata MLCC | GRM1555C1E222JA01# | 1 | 0.5 | 0.5 | 0.25 | 2.2e-09 | 25 | C0G | 6.875e-07 | 2.75e-06 | 8.8e-09
Murata | Murata MLCC | GRM1557U1A222JA01# | 1 | 0.5 | 0.5 | 0.25 | 2.2e-09 | 10 | U2J | 1.1e-07 | 4.4e-07 | 8.8e-09
Murata | Murata MLCC | GRM155B11E222KA01# | 1 | 0.5 | 0.5 | 0.25 | 2.2e-09 | 25 | B(JIS) | 6.875e-07 | 2.75e-06 | 8.8e-09
Murata | Murata MLCC | GRM155B11H222JA01# | 1 | 0.5 | 0.5 | 0.25 | 2.2e-09 | 50 | B(JIS) | 2.75e-06 | 1.1e-05 | 8.8e-09
Murata | Murata MLCC | GRM155B11H222KA01# | 1 | 0.5 | 0.5 | 0.25 | 2.2e-09 | 50 | B(JIS) | 2.75e-06 | 1.1e-05 | 8.8e-09
Murata | Murata MLCC | GRM155B11H222MA01# | 1 | 0.5 | 0.5 | 0.25 | 2.2e-09 | 50 | B(JIS) | 2.75e-06 | 1.1e-05 | 8.8e-09
Murata | Murata MLCC | GRM155R60J222KA01# | 1 | 0.5 | 0.5 | 0.25 | 2.2e-09 | 6.3 | X5R | 4.3659e-08 | 1.7464e-07 | 8.8e-09
Murata | Murata MLCC | GRM155R61A222KA01# | 1 | 0.5 | 0.5 | 0.25 | 2.2e-09 | 10 | X5R | 1.1e-07 | 4.4e-07 | 8.8e-09
Murata | Murata MLCC | GRM155R61C222KA01# | 1 | 0.5 | 0.5 | 0.25 | 2.2e-09 | 16 | X5R | 2.816e-07 | 1.1264e-06 | 8.8e-09
Murata | Murata MLCC | GRM155R61E222KA01# | 1 | 0.5 | 0.5 | 0.25 | 2.2e-09 | 25 | X5R | 6.875e-07 | 2.75e-06 | 8.8e-09
Murata | Murata MLCC | GRM155R61H222KA01# | 1 | 0.5 | 0.5 | 0.25 | 2.2e-09 | 50 | X5R | 2.75e-06 | 1.1e-05 | 8.8e-09
Murata | Murata MLCC | GRM155R70J222KA01# | 1 | 0.5 | 0.5 | 0.25 | 2.2e-09 | 6.3 | X7R | 4.3659e-08 | 1.7464e-07 | 8.8e-09
Murata | Murata MLCC | GRM155R71C222KA01# | 1 | 0.5 | 0.5 | 0.25 | 2.2e-09 | 16 | X7R | 2.816e-07 | 1.1264e-06 | 8.8e-09
Murata | Murata MLCC | GRM155R71E222KA01# | 1 | 0.5 | 0.5 | 0.25 | 2.2e-09 | 25 | X7R | 6.875e-07 | 2.75e-06 | 8.8e-09
Murata | Murata MLCC | GRM1851X1A562JA44# | 1.6 | 0.8 | 0.5 | 0.64 | 5.6e-09 | 10 | SL(JIS) | 2.8e-07 | 4.375e-07 | 8.75e-09
Murata | Murata MLCC | GRM1853U1A562JA44# | 1.6 | 0.8 | 0.5 | 0.64 | 5.6e-09 | 10 | UJ(JIS) | 2.8e-07 | 4.375e-07 | 8.75e-09
Murata | Murata MLCC | GRM1857U1A562JA44# | 1.6 | 0.8 | 0.5 | 0.64 | 5.6e-09 | 10 | U2J | 2.8e-07 | 4.375e-07 | 8.75e-09
Murata | Murata MLCC | GRM0332C1E471GA01# | 0.6 | 0.3 | 0.3 | 0.054 | 4.7e-10 | 25 | CH(JIS) | 1.4688e-07 | 2.7199e-06 | 8.7037e-09
Murata | Murata MLCC | GRM0332C1E471JA01# | 0.6 | 0.3 | 0.3 | 0.054 | 4.7e-10 | 25 | CH(JIS) | 1.4688e-07 | 2.7199e-06 | 8.7037e-09
Murata | Murata MLCC | GRM0335C1E471FA01# | 0.6 | 0.3 | 0.3 | 0.054 | 4.7e-10 | 25 | C0G | 1.4688e-07 | 2.7199e-06 | 8.7037e-09
Murata | Murata MLCC | GRM0335C1E471GA01# | 0.6 | 0.3 | 0.3 | 0.054 | 4.7e-10 | 25 | C0G | 1.4688e-07 | 2.7199e-06 | 8.7037e-09
Murata | Murata MLCC | GRM0335C1E471JA01# | 0.6 | 0.3 | 0.3 | 0.054 | 4.7e-10 | 25 | C0G | 1.4688e-07 | 2.7199e-06 | 8.7037e-09
Murata | Murata MLCC | GRM0335C1H471GE01# | 0.6 | 0.3 | 0.3 | 0.054 | 4.7e-10 | 50 | C0G | 5.875e-07 | 1.088e-05 | 8.7037e-09
Murata | Murata MLCC | GRM0335C1H471JE01# | 0.6 | 0.3 | 0.3 | 0.054 | 4.7e-10 | 50 | C0G | 5.875e-07 | 1.088e-05 | 8.7037e-09
Murata | Murata MLCC | GRM033B11C471JA01# | 0.6 | 0.3 | 0.3 | 0.054 | 4.7e-10 | 16 | B(JIS) | 6.016e-08 | 1.1141e-06 | 8.7037e-09
Murata | Murata MLCC | GRM033B11C471KA01# | 0.6 | 0.3 | 0.3 | 0.054 | 4.7e-10 | 16 | B(JIS) | 6.016e-08 | 1.1141e-06 | 8.7037e-09
Murata | Murata MLCC | GRM033B11C471MA01# | 0.6 | 0.3 | 0.3 | 0.054 | 4.7e-10 | 16 | B(JIS) | 6.016e-08 | 1.1141e-06 | 8.7037e-09
Murata | Murata MLCC | GRM033B11E471KA01# | 0.6 | 0.3 | 0.3 | 0.054 | 4.7e-10 | 25 | B(JIS) | 1.4688e-07 | 2.7199e-06 | 8.7037e-09
Murata | Murata MLCC | GRM033B11E471MA01# | 0.6 | 0.3 | 0.3 | 0.054 | 4.7e-10 | 25 | B(JIS) | 1.4688e-07 | 2.7199e-06 | 8.7037e-09
Murata | Murata MLCC | GRM033B31H471KA12# | 0.6 | 0.3 | 0.3 | 0.054 | 4.7e-10 | 50 | B(JIS) | 5.875e-07 | 1.088e-05 | 8.7037e-09
Murata | Murata MLCC | GRM033B31H471MA12# | 0.6 | 0.3 | 0.3 | 0.054 | 4.7e-10 | 50 | B(JIS) | 5.875e-07 | 1.088e-05 | 8.7037e-09
Murata | Murata MLCC | GRM033R11C471JA01# | 0.6 | 0.3 | 0.3 | 0.054 | 4.7e-10 | 16 | R(JIS) | 6.016e-08 | 1.1141e-06 | 8.7037e-09
Murata | Murata MLCC | GRM033R11C471KA01# | 0.6 | 0.3 | 0.3 | 0.054 | 4.7e-10 | 16 | R(JIS) | 6.016e-08 | 1.1141e-06 | 8.7037e-09
Murata | Murata MLCC | GRM033R11C471MA01# | 0.6 | 0.3 | 0.3 | 0.054 | 4.7e-10 | 16 | R(JIS) | 6.016e-08 | 1.1141e-06 | 8.7037e-09
Murata | Murata MLCC | GRM033R11E471JA01# | 0.6 | 0.3 | 0.3 | 0.054 | 4.7e-10 | 25 | R(JIS) | 1.4688e-07 | 2.7199e-06 | 8.7037e-09
Murata | Murata MLCC | GRM033R11E471KA01# | 0.6 | 0.3 | 0.3 | 0.054 | 4.7e-10 | 25 | R(JIS) | 1.4688e-07 | 2.7199e-06 | 8.7037e-09
Murata | Murata MLCC | GRM033R11E471MA01# | 0.6 | 0.3 | 0.3 | 0.054 | 4.7e-10 | 25 | R(JIS) | 1.4688e-07 | 2.7199e-06 | 8.7037e-09
Murata | Murata MLCC | GRM033R61E471KA01# | 0.6 | 0.3 | 0.3 | 0.054 | 4.7e-10 | 25 | X5R | 1.4688e-07 | 2.7199e-06 | 8.7037e-09
Murata | Murata MLCC | GRM033R61H471KA12# | 0.6 | 0.3 | 0.3 | 0.054 | 4.7e-10 | 50 | X5R | 5.875e-07 | 1.088e-05 | 8.7037e-09
Murata | Murata MLCC | GRM033R71C471JA01# | 0.6 | 0.3 | 0.3 | 0.054 | 4.7e-10 | 16 | X7R | 6.016e-08 | 1.1141e-06 | 8.7037e-09
Murata | Murata MLCC | GRM033R71C471KA01# | 0.6 | 0.3 | 0.3 | 0.054 | 4.7e-10 | 16 | X7R | 6.016e-08 | 1.1141e-06 | 8.7037e-09
Murata | Murata MLCC | GRM033R71C471MA01# | 0.6 | 0.3 | 0.3 | 0.054 | 4.7e-10 | 16 | X7R | 6.016e-08 | 1.1141e-06 | 8.7037e-09
Murata | Murata MLCC | GRM033R71E471JA01# | 0.6 | 0.3 | 0.3 | 0.054 | 4.7e-10 | 25 | X7R | 1.4688e-07 | 2.7199e-06 | 8.7037e-09
Murata | Murata MLCC | GRM033R71E471KA01# | 0.6 | 0.3 | 0.3 | 0.054 | 4.7e-10 | 25 | X7R | 1.4688e-07 | 2.7199e-06 | 8.7037e-09
Murata | Murata MLCC | GRM033R71E471MA01# | 0.6 | 0.3 | 0.3 | 0.054 | 4.7e-10 | 25 | X7R | 1.4688e-07 | 2.7199e-06 | 8.7037e-09
Murata | Murata MLCC | GRM033R71H471KA12# | 0.6 | 0.3 | 0.3 | 0.054 | 4.7e-10 | 50 | X7R | 5.875e-07 | 1.088e-05 | 8.7037e-09
Murata | Murata MLCC | GRM033R71H471MA12# | 0.6 | 0.3 | 0.3 | 0.054 | 4.7e-10 | 50 | X7R | 5.875e-07 | 1.088e-05 | 8.7037e-09
TDK | TDK MLCC | C1608C0G1E103J080AA | 1.6 | 0.8 | 0.9 | 1.152 | 1e-08 | 25 | C0G | 3.125e-06 | 2.7127e-06 | 8.6806e-09
TDK | TDK MLCC | C1608C0G1H103J080AA | 1.6 | 0.8 | 0.9 | 1.152 | 1e-08 | 50 | C0G | 1.25e-05 | 1.0851e-05 | 8.6806e-09
TDK | TDK MLCC | C1608C0G1H103K080AA | 1.6 | 0.8 | 0.9 | 1.152 | 1e-08 | 50 | C0G | 1.25e-05 | 1.0851e-05 | 8.6806e-09
TDK | TDK MLCC | C1608C0G1V103J080AC | 1.6 | 0.8 | 0.9 | 1.152 | 1e-08 | 35 | C0G | 6.125e-06 | 5.3168e-06 | 8.6806e-09
TDK | TDK MLCC | C1608C0G1V103K080AC | 1.6 | 0.8 | 0.9 | 1.152 | 1e-08 | 35 | C0G | 6.125e-06 | 5.3168e-06 | 8.6806e-09
TDK | TDK MLCC | C1608CH1H103J080AA | 1.6 | 0.8 | 0.9 | 1.152 | 1e-08 | 50 | CH | 1.25e-05 | 1.0851e-05 | 8.6806e-09
TDK | TDK MLCC | C1608CH1H103K080AA | 1.6 | 0.8 | 0.9 | 1.152 | 1e-08 | 50 | CH | 1.25e-05 | 1.0851e-05 | 8.6806e-09
TDK | TDK MLCC | C1608CH1V103J080AC | 1.6 | 0.8 | 0.9 | 1.152 | 1e-08 | 35 | CH | 6.125e-06 | 5.3168e-06 | 8.6806e-09
TDK | TDK MLCC | C1608CH1V103K080AC | 1.6 | 0.8 | 0.9 | 1.152 | 1e-08 | 35 | CH | 6.125e-06 | 5.3168e-06 | 8.6806e-09
TDK | TDK MLCC | C1608JB1H103K080AA | 1.6 | 0.8 | 0.9 | 1.152 | 1e-08 | 50 | JB | 1.25e-05 | 1.0851e-05 | 8.6806e-09
TDK | TDK MLCC | C1608JB1H103M080AA | 1.6 | 0.8 | 0.9 | 1.152 | 1e-08 | 50 | JB | 1.25e-05 | 1.0851e-05 | 8.6806e-09
TDK | TDK MLCC | C1608X5R1H103K080AA | 1.6 | 0.8 | 0.9 | 1.152 | 1e-08 | 50 | X5R | 1.25e-05 | 1.0851e-05 | 8.6806e-09
TDK | TDK MLCC | C1608X5R1H103M080AA | 1.6 | 0.8 | 0.9 | 1.152 | 1e-08 | 50 | X5R | 1.25e-05 | 1.0851e-05 | 8.6806e-09
TDK | TDK MLCC | C1608X7R1E103K080AA | 1.6 | 0.8 | 0.9 | 1.152 | 1e-08 | 25 | X7R | 3.125e-06 | 2.7127e-06 | 8.6806e-09
TDK | TDK MLCC | C1608X7R1H103K080AA | 1.6 | 0.8 | 0.9 | 1.152 | 1e-08 | 50 | X7R | 1.25e-05 | 1.0851e-05 | 8.6806e-09
TDK | TDK MLCC | C1608X7R1H103M080AA | 1.6 | 0.8 | 0.9 | 1.152 | 1e-08 | 50 | X7R | 1.25e-05 | 1.0851e-05 | 8.6806e-09
TDK | TDK MLCC | C1608C0G2A103J080AC | 1.6 | 0.8 | 0.9 | 1.152 | 1e-08 | 100 | C0G | 5e-05 | 4.3403e-05 | 8.6806e-09
TDK | TDK MLCC | C1608C0G2A103K080AC | 1.6 | 0.8 | 0.9 | 1.152 | 1e-08 | 100 | C0G | 5e-05 | 4.3403e-05 | 8.6806e-09
TDK | TDK MLCC | C1608CH2A103J080AC | 1.6 | 0.8 | 0.9 | 1.152 | 1e-08 | 100 | CH | 5e-05 | 4.3403e-05 | 8.6806e-09
TDK | TDK MLCC | C1608CH2A103K080AC | 1.6 | 0.8 | 0.9 | 1.152 | 1e-08 | 100 | CH | 5e-05 | 4.3403e-05 | 8.6806e-09
TDK | TDK MLCC | C1608JB2A103K080AA | 1.6 | 0.8 | 0.9 | 1.152 | 1e-08 | 100 | JB | 5e-05 | 4.3403e-05 | 8.6806e-09
TDK | TDK MLCC | C1608JB2A103M080AA | 1.6 | 0.8 | 0.9 | 1.152 | 1e-08 | 100 | JB | 5e-05 | 4.3403e-05 | 8.6806e-09
TDK | TDK MLCC | C1608X5R2A103K080AA | 1.6 | 0.8 | 0.9 | 1.152 | 1e-08 | 100 | X5R | 5e-05 | 4.3403e-05 | 8.6806e-09
TDK | TDK MLCC | C1608X5R2A103M080AA | 1.6 | 0.8 | 0.9 | 1.152 | 1e-08 | 100 | X5R | 5e-05 | 4.3403e-05 | 8.6806e-09
TDK | TDK MLCC | C1608X7R2A103K080AA | 1.6 | 0.8 | 0.9 | 1.152 | 1e-08 | 100 | X7R | 5e-05 | 4.3403e-05 | 8.6806e-09
TDK | TDK MLCC | C1608X7R2A103M080AA | 1.6 | 0.8 | 0.9 | 1.152 | 1e-08 | 100 | X7R | 5e-05 | 4.3403e-05 | 8.6806e-09
Murata | Murata MLCC | GRM31M2C1H513JA01# | 3.2 | 1.6 | 1.15 | 5.888 | 5.1e-08 | 50 | CH(JIS) | 6.375e-05 | 1.0827e-05 | 8.6617e-09
Murata | Murata MLCC | GRM31M2C2A513JA01# | 3.2 | 1.6 | 1.15 | 5.888 | 5.1e-08 | 100 | CH(JIS) | 0.000255 | 4.3308e-05 | 8.6617e-09
Murata | Murata MLCC | GRM31M5C1H513JA01# | 3.2 | 1.6 | 1.15 | 5.888 | 5.1e-08 | 50 | C0G | 6.375e-05 | 1.0827e-05 | 8.6617e-09
Murata | Murata MLCC | GRM31M5C2A513JA01# | 3.2 | 1.6 | 1.15 | 5.888 | 5.1e-08 | 100 | C0G | 0.000255 | 4.3308e-05 | 8.6617e-09
Murata | Murata MLCC | GRM21BR72A273JA01# | 2 | 1.25 | 1.25 | 3.125 | 2.7e-08 | 100 | X7R | 0.000135 | 4.32e-05 | 8.64e-09
Murata | Murata MLCC | GRM21BR72A273KA01# | 2 | 1.25 | 1.25 | 3.125 | 2.7e-08 | 100 | X7R | 0.000135 | 4.32e-05 | 8.64e-09
Murata | Murata MLCC | GRM21BR72A273MA01# | 2 | 1.25 | 1.25 | 3.125 | 2.7e-08 | 100 | X7R | 0.000135 | 4.32e-05 | 8.64e-09
Murata | Murata MLCC | GRM21BB11H273JA01# | 2 | 1.25 | 1.25 | 3.125 | 2.7e-08 | 50 | B(JIS) | 3.375e-05 | 1.08e-05 | 8.64e-09
Murata | Murata MLCC | GRM21BB11H273KA01# | 2 | 1.25 | 1.25 | 3.125 | 2.7e-08 | 50 | B(JIS) | 3.375e-05 | 1.08e-05 | 8.64e-09
Murata | Murata MLCC | GRM21BB11H273MA01# | 2 | 1.25 | 1.25 | 3.125 | 2.7e-08 | 50 | B(JIS) | 3.375e-05 | 1.08e-05 | 8.64e-09
Murata | Murata MLCC | GRM21BR11H273JA01# | 2 | 1.25 | 1.25 | 3.125 | 2.7e-08 | 50 | R(JIS) | 3.375e-05 | 1.08e-05 | 8.64e-09
Murata | Murata MLCC | GRM21BR11H273KA01# | 2 | 1.25 | 1.25 | 3.125 | 2.7e-08 | 50 | R(JIS) | 3.375e-05 | 1.08e-05 | 8.64e-09
Murata | Murata MLCC | GRM21BR11H273MA01# | 2 | 1.25 | 1.25 | 3.125 | 2.7e-08 | 50 | R(JIS) | 3.375e-05 | 1.08e-05 | 8.64e-09
Murata | Murata MLCC | GRM21BR71H273JA01# | 2 | 1.25 | 1.25 | 3.125 | 2.7e-08 | 50 | X7R | 3.375e-05 | 1.08e-05 | 8.64e-09
Murata | Murata MLCC | GRM21BR71H273KA01# | 2 | 1.25 | 1.25 | 3.125 | 2.7e-08 | 50 | X7R | 3.375e-05 | 1.08e-05 | 8.64e-09
Murata | Murata MLCC | GRM21BR71H273MA01# | 2 | 1.25 | 1.25 | 3.125 | 2.7e-08 | 50 | X7R | 3.375e-05 | 1.08e-05 | 8.64e-09
Murata | Murata MLCC | GRM43RB11H224KA01# | 4.5 | 3.2 | 1.8 | 25.92 | 2.2e-07 | 50 | B(JIS) | 0.000275 | 1.061e-05 | 8.4877e-09
Murata | Murata MLCC | GRM43RB11H224MA01# | 4.5 | 3.2 | 1.8 | 25.92 | 2.2e-07 | 50 | B(JIS) | 0.000275 | 1.061e-05 | 8.4877e-09
Murata | Murata MLCC | GRM43RR11H224KA01# | 4.5 | 3.2 | 1.8 | 25.92 | 2.2e-07 | 50 | R(JIS) | 0.000275 | 1.061e-05 | 8.4877e-09
Murata | Murata MLCC | GRM43RR11H224MA01# | 4.5 | 3.2 | 1.8 | 25.92 | 2.2e-07 | 50 | R(JIS) | 0.000275 | 1.061e-05 | 8.4877e-09
Murata | Murata MLCC | GRM43RR71H224JA01# | 4.5 | 3.2 | 1.8 | 25.92 | 2.2e-07 | 50 | X7R | 0.000275 | 1.061e-05 | 8.4877e-09
Murata | Murata MLCC | GRM43RR71H224KA01# | 4.5 | 3.2 | 1.8 | 25.92 | 2.2e-07 | 50 | X7R | 0.000275 | 1.061e-05 | 8.4877e-09
Murata | Murata MLCC | GRM43RR71H224MA01# | 4.5 | 3.2 | 1.8 | 25.92 | 2.2e-07 | 50 | X7R | 0.000275 | 1.061e-05 | 8.4877e-09
Murata | Murata MLCC | GRM43RR72A224KA01# | 4.5 | 3.2 | 1.8 | 25.92 | 2.2e-07 | 100 | X7R | 0.0011 | 4.2438e-05 | 8.4877e-09
Murata | Murata MLCC | GRM43RR72A224MA01# | 4.5 | 3.2 | 1.8 | 25.92 | 2.2e-07 | 100 | X7R | 0.0011 | 4.2438e-05 | 8.4877e-09
Murata | Murata MLCC | GRM219B11H183KA17# | 2 | 1.25 | 0.85 | 2.125 | 1.8e-08 | 50 | B(JIS) | 2.25e-05 | 1.0588e-05 | 8.4706e-09
Murata | Murata MLCC | GRM219B11H183MA17# | 2 | 1.25 | 0.85 | 2.125 | 1.8e-08 | 50 | B(JIS) | 2.25e-05 | 1.0588e-05 | 8.4706e-09
Murata | Murata MLCC | GRM219R11H183KA17# | 2 | 1.25 | 0.85 | 2.125 | 1.8e-08 | 50 | R(JIS) | 2.25e-05 | 1.0588e-05 | 8.4706e-09
Murata | Murata MLCC | GRM219R11H183MA17# | 2 | 1.25 | 0.85 | 2.125 | 1.8e-08 | 50 | R(JIS) | 2.25e-05 | 1.0588e-05 | 8.4706e-09
Murata | Murata MLCC | GRM219R71H183KA17# | 2 | 1.25 | 0.85 | 2.125 | 1.8e-08 | 50 | X7R | 2.25e-05 | 1.0588e-05 | 8.4706e-09
Murata | Murata MLCC | GRM219R71H183MA17# | 2 | 1.25 | 0.85 | 2.125 | 1.8e-08 | 50 | X7R | 2.25e-05 | 1.0588e-05 | 8.4706e-09
Murata | Murata MLCC | GRM55RR72A434KA01# | 5.7 | 5 | 1.8 | 51.3 | 4.3e-07 | 100 | X7R | 0.00215 | 4.191e-05 | 8.3821e-09
Murata | Murata MLCC | GRM55RR72A434MA01# | 5.7 | 5 | 1.8 | 51.3 | 4.3e-07 | 100 | X7R | 0.00215 | 4.191e-05 | 8.3821e-09
Murata | Murata MLCC | GRM31C2C1H683JA01# | 3.2 | 1.6 | 1.6 | 8.192 | 6.8e-08 | 50 | CH(JIS) | 8.5e-05 | 1.0376e-05 | 8.3008e-09
Murata | Murata MLCC | GRM31C2C2A683JA01# | 3.2 | 1.6 | 1.6 | 8.192 | 6.8e-08 | 100 | CH(JIS) | 0.00034 | 4.1504e-05 | 8.3008e-09
Murata | Murata MLCC | GRM31C5C1H683JA01# | 3.2 | 1.6 | 1.6 | 8.192 | 6.8e-08 | 50 | C0G | 8.5e-05 | 1.0376e-05 | 8.3008e-09
Murata | Murata MLCC | GRM31C5C2A683JA01# | 3.2 | 1.6 | 1.6 | 8.192 | 6.8e-08 | 100 | C0G | 0.00034 | 4.1504e-05 | 8.3008e-09
Murata | Murata MLCC | GRM31C1X2A683JA01# | 3.2 | 1.6 | 1.6 | 8.192 | 6.8e-08 | 100 | SL(JIS) | 0.00034 | 4.1504e-05 | 8.3008e-09
Murata | Murata MLCC | GRM31C3U2A683JA01# | 3.2 | 1.6 | 1.6 | 8.192 | 6.8e-08 | 100 | UJ(JIS) | 0.00034 | 4.1504e-05 | 8.3008e-09
Murata | Murata MLCC | GRM31C7U2A683JA01# | 3.2 | 1.6 | 1.6 | 8.192 | 6.8e-08 | 100 | U2J | 0.00034 | 4.1504e-05 | 8.3008e-09
Murata | Murata MLCC | GRM3192C2A363JA01# | 3.2 | 1.6 | 0.85 | 4.352 | 3.6e-08 | 100 | CH(JIS) | 0.00018 | 4.136e-05 | 8.2721e-09
Murata | Murata MLCC | GRM3195C2A363JA01# | 3.2 | 1.6 | 0.85 | 4.352 | 3.6e-08 | 100 | C0G | 0.00018 | 4.136e-05 | 8.2721e-09
Murata | Murata MLCC | GRM319B11H363JA01# | 3.2 | 1.6 | 0.85 | 4.352 | 3.6e-08 | 50 | B(JIS) | 4.5e-05 | 1.034e-05 | 8.2721e-09
Murata | Murata MLCC | GRM319B11H363KA01# | 3.2 | 1.6 | 0.85 | 4.352 | 3.6e-08 | 50 | B(JIS) | 4.5e-05 | 1.034e-05 | 8.2721e-09
Murata | Murata MLCC | GRM319B11H363MA01# | 3.2 | 1.6 | 0.85 | 4.352 | 3.6e-08 | 50 | B(JIS) | 4.5e-05 | 1.034e-05 | 8.2721e-09
Murata | Murata MLCC | GRM319R11H363JA01# | 3.2 | 1.6 | 0.85 | 4.352 | 3.6e-08 | 50 | R(JIS) | 4.5e-05 | 1.034e-05 | 8.2721e-09
Murata | Murata MLCC | GRM319R11H363KA01# | 3.2 | 1.6 | 0.85 | 4.352 | 3.6e-08 | 50 | R(JIS) | 4.5e-05 | 1.034e-05 | 8.2721e-09
Murata | Murata MLCC | GRM319R11H363MA01# | 3.2 | 1.6 | 0.85 | 4.352 | 3.6e-08 | 50 | R(JIS) | 4.5e-05 | 1.034e-05 | 8.2721e-09
Murata | Murata MLCC | GRM319R71H363JA01# | 3.2 | 1.6 | 0.85 | 4.352 | 3.6e-08 | 50 | X7R | 4.5e-05 | 1.034e-05 | 8.2721e-09
Murata | Murata MLCC | GRM319R71H363KA01# | 3.2 | 1.6 | 0.85 | 4.352 | 3.6e-08 | 50 | X7R | 4.5e-05 | 1.034e-05 | 8.2721e-09
Murata | Murata MLCC | GRM319R71H363MA01# | 3.2 | 1.6 | 0.85 | 4.352 | 3.6e-08 | 50 | X7R | 4.5e-05 | 1.034e-05 | 8.2721e-09
Murata | Murata MLCC | GRM55MB11H274KA01# | 5.7 | 5 | 1.15 | 32.775 | 2.7e-07 | 50 | B(JIS) | 0.0003375 | 1.0297e-05 | 8.238e-09
Murata | Murata MLCC | GRM55MR11H274KA01# | 5.7 | 5 | 1.15 | 32.775 | 2.7e-07 | 50 | R(JIS) | 0.0003375 | 1.0297e-05 | 8.238e-09
Murata | Murata MLCC | GRM55MR11H274MA01# | 5.7 | 5 | 1.15 | 32.775 | 2.7e-07 | 50 | R(JIS) | 0.0003375 | 1.0297e-05 | 8.238e-09
Murata | Murata MLCC | GRM329B11H563JA01# | 3.2 | 2.5 | 0.85 | 6.8 | 5.6e-08 | 50 | B(JIS) | 7e-05 | 1.0294e-05 | 8.2353e-09
Murata | Murata MLCC | GRM329B11H563KA01# | 3.2 | 2.5 | 0.85 | 6.8 | 5.6e-08 | 50 | B(JIS) | 7e-05 | 1.0294e-05 | 8.2353e-09
Murata | Murata MLCC | GRM329B11H563MA01# | 3.2 | 2.5 | 0.85 | 6.8 | 5.6e-08 | 50 | B(JIS) | 7e-05 | 1.0294e-05 | 8.2353e-09
Murata | Murata MLCC | GRM329R11H563JA01# | 3.2 | 2.5 | 0.85 | 6.8 | 5.6e-08 | 50 | R(JIS) | 7e-05 | 1.0294e-05 | 8.2353e-09
Murata | Murata MLCC | GRM329R11H563KA01# | 3.2 | 2.5 | 0.85 | 6.8 | 5.6e-08 | 50 | R(JIS) | 7e-05 | 1.0294e-05 | 8.2353e-09
Murata | Murata MLCC | GRM329R11H563MA01# | 3.2 | 2.5 | 0.85 | 6.8 | 5.6e-08 | 50 | R(JIS) | 7e-05 | 1.0294e-05 | 8.2353e-09
Murata | Murata MLCC | GRM329R71H563JA01# | 3.2 | 2.5 | 0.85 | 6.8 | 5.6e-08 | 50 | X7R | 7e-05 | 1.0294e-05 | 8.2353e-09
Murata | Murata MLCC | GRM329R71H563KA01# | 3.2 | 2.5 | 0.85 | 6.8 | 5.6e-08 | 50 | X7R | 7e-05 | 1.0294e-05 | 8.2353e-09
Murata | Murata MLCC | GRM329R71H563MA01# | 3.2 | 2.5 | 0.85 | 6.8 | 5.6e-08 | 50 | X7R | 7e-05 | 1.0294e-05 | 8.2353e-09
Murata | Murata MLCC | GRM32MB11H753JA01# | 3.2 | 2.5 | 1.15 | 9.2 | 7.5e-08 | 50 | B(JIS) | 9.375e-05 | 1.019e-05 | 8.1522e-09
Murata | Murata MLCC | GRM32MB11H753KA01# | 3.2 | 2.5 | 1.15 | 9.2 | 7.5e-08 | 50 | B(JIS) | 9.375e-05 | 1.019e-05 | 8.1522e-09
Murata | Murata MLCC | GRM32MB11H753MA01# | 3.2 | 2.5 | 1.15 | 9.2 | 7.5e-08 | 50 | B(JIS) | 9.375e-05 | 1.019e-05 | 8.1522e-09
Murata | Murata MLCC | GRM32MR11H753JA01# | 3.2 | 2.5 | 1.15 | 9.2 | 7.5e-08 | 50 | R(JIS) | 9.375e-05 | 1.019e-05 | 8.1522e-09
Murata | Murata MLCC | GRM32MR11H753KA01# | 3.2 | 2.5 | 1.15 | 9.2 | 7.5e-08 | 50 | R(JIS) | 9.375e-05 | 1.019e-05 | 8.1522e-09
Murata | Murata MLCC | GRM32MR11H753MA01# | 3.2 | 2.5 | 1.15 | 9.2 | 7.5e-08 | 50 | R(JIS) | 9.375e-05 | 1.019e-05 | 8.1522e-09
Murata | Murata MLCC | GRM32MR71H753JA01# | 3.2 | 2.5 | 1.15 | 9.2 | 7.5e-08 | 50 | X7R | 9.375e-05 | 1.019e-05 | 8.1522e-09
Murata | Murata MLCC | GRM32MR71H753KA01# | 3.2 | 2.5 | 1.15 | 9.2 | 7.5e-08 | 50 | X7R | 9.375e-05 | 1.019e-05 | 8.1522e-09
Murata | Murata MLCC | GRM32MR71H753MA01# | 3.2 | 2.5 | 1.15 | 9.2 | 7.5e-08 | 50 | X7R | 9.375e-05 | 1.019e-05 | 8.1522e-09
Murata | Murata MLCC | GRM1883U1H822JA01# | 1.6 | 0.8 | 0.8 | 1.024 | 8.2e-09 | 50 | UJ(JIS) | 1.025e-05 | 1.001e-05 | 8.0078e-09
Murata | Murata MLCC | GRM1885C1E822GA01# | 1.6 | 0.8 | 0.8 | 1.024 | 8.2e-09 | 25 | C0G | 2.5625e-06 | 2.5024e-06 | 8.0078e-09
Murata | Murata MLCC | GRM1885C1E822JA01# | 1.6 | 0.8 | 0.8 | 1.024 | 8.2e-09 | 25 | C0G | 2.5625e-06 | 2.5024e-06 | 8.0078e-09
Murata | Murata MLCC | GRM1887U1H822JA01# | 1.6 | 0.8 | 0.8 | 1.024 | 8.2e-09 | 50 | U2J | 1.025e-05 | 1.001e-05 | 8.0078e-09
Murata | Murata MLCC | GRM188R72A822KA01# | 1.6 | 0.8 | 0.8 | 1.024 | 8.2e-09 | 100 | X7R | 4.1e-05 | 4.0039e-05 | 8.0078e-09
Murata | Murata MLCC | GRM188R72A822MA01# | 1.6 | 0.8 | 0.8 | 1.024 | 8.2e-09 | 100 | X7R | 4.1e-05 | 4.0039e-05 | 8.0078e-09
Murata | Murata MLCC | GRM188B11E822JA01# | 1.6 | 0.8 | 0.8 | 1.024 | 8.2e-09 | 25 | B(JIS) | 2.5625e-06 | 2.5024e-06 | 8.0078e-09
Murata | Murata MLCC | GRM188B11E822KA01# | 1.6 | 0.8 | 0.8 | 1.024 | 8.2e-09 | 25 | B(JIS) | 2.5625e-06 | 2.5024e-06 | 8.0078e-09
Murata | Murata MLCC | GRM188B11E822MA01# | 1.6 | 0.8 | 0.8 | 1.024 | 8.2e-09 | 25 | B(JIS) | 2.5625e-06 | 2.5024e-06 | 8.0078e-09
Murata | Murata MLCC | GRM188B11H822JA01# | 1.6 | 0.8 | 0.8 | 1.024 | 8.2e-09 | 50 | B(JIS) | 1.025e-05 | 1.001e-05 | 8.0078e-09
Murata | Murata MLCC | GRM188B11H822KA01# | 1.6 | 0.8 | 0.8 | 1.024 | 8.2e-09 | 50 | B(JIS) | 1.025e-05 | 1.001e-05 | 8.0078e-09
Murata | Murata MLCC | GRM188B11H822MA01# | 1.6 | 0.8 | 0.8 | 1.024 | 8.2e-09 | 50 | B(JIS) | 1.025e-05 | 1.001e-05 | 8.0078e-09
Murata | Murata MLCC | GRM188R11E822JA01# | 1.6 | 0.8 | 0.8 | 1.024 | 8.2e-09 | 25 | R(JIS) | 2.5625e-06 | 2.5024e-06 | 8.0078e-09
Murata | Murata MLCC | GRM188R11E822KA01# | 1.6 | 0.8 | 0.8 | 1.024 | 8.2e-09 | 25 | R(JIS) | 2.5625e-06 | 2.5024e-06 | 8.0078e-09
Murata | Murata MLCC | GRM188R11E822MA01# | 1.6 | 0.8 | 0.8 | 1.024 | 8.2e-09 | 25 | R(JIS) | 2.5625e-06 | 2.5024e-06 | 8.0078e-09
Murata | Murata MLCC | GRM188R11H822JA01# | 1.6 | 0.8 | 0.8 | 1.024 | 8.2e-09 | 50 | R(JIS) | 1.025e-05 | 1.001e-05 | 8.0078e-09
Murata | Murata MLCC | GRM188R11H822KA01# | 1.6 | 0.8 | 0.8 | 1.024 | 8.2e-09 | 50 | R(JIS) | 1.025e-05 | 1.001e-05 | 8.0078e-09
Murata | Murata MLCC | GRM188R11H822MA01# | 1.6 | 0.8 | 0.8 | 1.024 | 8.2e-09 | 50 | R(JIS) | 1.025e-05 | 1.001e-05 | 8.0078e-09
Murata | Murata MLCC | GRM188R71E822JA01# | 1.6 | 0.8 | 0.8 | 1.024 | 8.2e-09 | 25 | X7R | 2.5625e-06 | 2.5024e-06 | 8.0078e-09
Murata | Murata MLCC | GRM188R71E822KA01# | 1.6 | 0.8 | 0.8 | 1.024 | 8.2e-09 | 25 | X7R | 2.5625e-06 | 2.5024e-06 | 8.0078e-09
Murata | Murata MLCC | GRM188R71E822MA01# | 1.6 | 0.8 | 0.8 | 1.024 | 8.2e-09 | 25 | X7R | 2.5625e-06 | 2.5024e-06 | 8.0078e-09
Murata | Murata MLCC | GRM188R71H822JA01# | 1.6 | 0.8 | 0.8 | 1.024 | 8.2e-09 | 50 | X7R | 1.025e-05 | 1.001e-05 | 8.0078e-09
Murata | Murata MLCC | GRM188R71H822KA01# | 1.6 | 0.8 | 0.8 | 1.024 | 8.2e-09 | 50 | X7R | 1.025e-05 | 1.001e-05 | 8.0078e-09
Murata | Murata MLCC | GRM188R71H822MA01# | 1.6 | 0.8 | 0.8 | 1.024 | 8.2e-09 | 50 | X7R | 1.025e-05 | 1.001e-05 | 8.0078e-09
Murata | Murata MLCC | GRM1882C1H822JA01# | 1.6 | 0.8 | 0.8 | 1.024 | 8.2e-09 | 50 | CH(JIS) | 1.025e-05 | 1.001e-05 | 8.0078e-09
Murata | Murata MLCC | GRM1885C1H822JA01# | 1.6 | 0.8 | 0.8 | 1.024 | 8.2e-09 | 50 | C0G | 1.025e-05 | 1.001e-05 | 8.0078e-09
Murata | Murata MLCC | GRM1881X1E822JA01# | 1.6 | 0.8 | 0.8 | 1.024 | 8.2e-09 | 25 | SL(JIS) | 2.5625e-06 | 2.5024e-06 | 8.0078e-09
Murata | Murata MLCC | GRM1881X1H822JA01# | 1.6 | 0.8 | 0.8 | 1.024 | 8.2e-09 | 50 | SL(JIS) | 1.025e-05 | 1.001e-05 | 8.0078e-09
Murata | Murata MLCC | GRM1882C1E822GA01# | 1.6 | 0.8 | 0.8 | 1.024 | 8.2e-09 | 25 | CH(JIS) | 2.5625e-06 | 2.5024e-06 | 8.0078e-09
Murata | Murata MLCC | GRM1882C1E822JA01# | 1.6 | 0.8 | 0.8 | 1.024 | 8.2e-09 | 25 | CH(JIS) | 2.5625e-06 | 2.5024e-06 | 8.0078e-09
Murata | Murata MLCC | GRM15XB11H102KA86# | 1 | 0.5 | 0.25 | 0.125 | 1e-09 | 50 | B(JIS) | 1.25e-06 | 1e-05 | 8e-09
Murata | Murata MLCC | GRM15XB11H102MA86# | 1 | 0.5 | 0.25 | 0.125 | 1e-09 | 50 | B(JIS) | 1.25e-06 | 1e-05 | 8e-09
Murata | Murata MLCC | GRM15XR11H102KA86# | 1 | 0.5 | 0.25 | 0.125 | 1e-09 | 50 | R(JIS) | 1.25e-06 | 1e-05 | 8e-09
Murata | Murata MLCC | GRM15XR11H102MA86# | 1 | 0.5 | 0.25 | 0.125 | 1e-09 | 50 | R(JIS) | 1.25e-06 | 1e-05 | 8e-09
Murata | Murata MLCC | GRM15XR71H102KA86# | 1 | 0.5 | 0.25 | 0.125 | 1e-09 | 50 | X7R | 1.25e-06 | 1e-05 | 8e-09
Murata | Murata MLCC | GRM15XR71H102MA86# | 1 | 0.5 | 0.25 | 0.125 | 1e-09 | 50 | X7R | 1.25e-06 | 1e-05 | 8e-09
Murata | Murata MLCC | GRM1551X1A202JA01# | 1 | 0.5 | 0.5 | 0.25 | 2e-09 | 10 | SL(JIS) | 1e-07 | 4e-07 | 8e-09
Murata | Murata MLCC | GRM1553U1A202JA01# | 1 | 0.5 | 0.5 | 0.25 | 2e-09 | 10 | UJ(JIS) | 1e-07 | 4e-07 | 8e-09
Murata | Murata MLCC | GRM1557U1A202JA01# | 1 | 0.5 | 0.5 | 0.25 | 2e-09 | 10 | U2J | 1e-07 | 4e-07 | 8e-09
Murata | Murata MLCC | GRM216R11H123JA01# | 2 | 1.25 | 0.6 | 1.5 | 1.2e-08 | 50 | R(JIS) | 1.5e-05 | 1e-05 | 8e-09
Murata | Murata MLCC | GRM216R11H123KA01# | 2 | 1.25 | 0.6 | 1.5 | 1.2e-08 | 50 | R(JIS) | 1.5e-05 | 1e-05 | 8e-09
Murata | Murata MLCC | GRM216R11H123MA01# | 2 | 1.25 | 0.6 | 1.5 | 1.2e-08 | 50 | R(JIS) | 1.5e-05 | 1e-05 | 8e-09
Murata | Murata MLCC | GRM216R71C123JA01# | 2 | 1.25 | 0.6 | 1.5 | 1.2e-08 | 16 | X7R | 1.536e-06 | 1.024e-06 | 8e-09
Murata | Murata MLCC | GRM216R71C123KA01# | 2 | 1.25 | 0.6 | 1.5 | 1.2e-08 | 16 | X7R | 1.536e-06 | 1.024e-06 | 8e-09
Murata | Murata MLCC | GRM216R71C123MA01# | 2 | 1.25 | 0.6 | 1.5 | 1.2e-08 | 16 | X7R | 1.536e-06 | 1.024e-06 | 8e-09
Murata | Murata MLCC | GRM216R71E123JA01# | 2 | 1.25 | 0.6 | 1.5 | 1.2e-08 | 25 | X7R | 3.75e-06 | 2.5e-06 | 8e-09
Murata | Murata MLCC | GRM216R71E123KA01# | 2 | 1.25 | 0.6 | 1.5 | 1.2e-08 | 25 | X7R | 3.75e-06 | 2.5e-06 | 8e-09
Murata | Murata MLCC | GRM216R71E123MA01# | 2 | 1.25 | 0.6 | 1.5 | 1.2e-08 | 25 | X7R | 3.75e-06 | 2.5e-06 | 8e-09
Murata | Murata MLCC | GRM216R71H123JA01# | 2 | 1.25 | 0.6 | 1.5 | 1.2e-08 | 50 | X7R | 1.5e-05 | 1e-05 | 8e-09
Murata | Murata MLCC | GRM216R71H123KA01# | 2 | 1.25 | 0.6 | 1.5 | 1.2e-08 | 50 | X7R | 1.5e-05 | 1e-05 | 8e-09
Murata | Murata MLCC | GRM216R71H123MA01# | 2 | 1.25 | 0.6 | 1.5 | 1.2e-08 | 50 | X7R | 1.5e-05 | 1e-05 | 8e-09
Murata | Murata MLCC | GRM2165C2A123GA01# | 2 | 1.25 | 0.6 | 1.5 | 1.2e-08 | 100 | C0G | 6e-05 | 4e-05 | 8e-09
Murata | Murata MLCC | GRM2165C2A123JA01# | 2 | 1.25 | 0.6 | 1.5 | 1.2e-08 | 100 | C0G | 6e-05 | 4e-05 | 8e-09
Murata | Murata MLCC | GRM2161X1H123JA01# | 2 | 1.25 | 0.6 | 1.5 | 1.2e-08 | 50 | SL(JIS) | 1.5e-05 | 1e-05 | 8e-09
Murata | Murata MLCC | GRM2163U1H123JA01# | 2 | 1.25 | 0.6 | 1.5 | 1.2e-08 | 50 | UJ(JIS) | 1.5e-05 | 1e-05 | 8e-09
Murata | Murata MLCC | GRM2167U1H123JA01# | 2 | 1.25 | 0.6 | 1.5 | 1.2e-08 | 50 | U2J | 1.5e-05 | 1e-05 | 8e-09
Murata | Murata MLCC | GRM216R72A123KAC4# | 2 | 1.25 | 0.6 | 1.5 | 1.2e-08 | 100 | X7R | 6e-05 | 4e-05 | 8e-09
Murata | Murata MLCC | GRM216R72A123MAC4# | 2 | 1.25 | 0.6 | 1.5 | 1.2e-08 | 100 | X7R | 6e-05 | 4e-05 | 8e-09
Murata | Murata MLCC | GRM216B11C123JA01# | 2 | 1.25 | 0.6 | 1.5 | 1.2e-08 | 16 | B(JIS) | 1.536e-06 | 1.024e-06 | 8e-09
Murata | Murata MLCC | GRM216B11C123KA01# | 2 | 1.25 | 0.6 | 1.5 | 1.2e-08 | 16 | B(JIS) | 1.536e-06 | 1.024e-06 | 8e-09
Murata | Murata MLCC | GRM216B11C123MA01# | 2 | 1.25 | 0.6 | 1.5 | 1.2e-08 | 16 | B(JIS) | 1.536e-06 | 1.024e-06 | 8e-09
Murata | Murata MLCC | GRM216B11E123JA01# | 2 | 1.25 | 0.6 | 1.5 | 1.2e-08 | 25 | B(JIS) | 3.75e-06 | 2.5e-06 | 8e-09
Murata | Murata MLCC | GRM216B11E123KA01# | 2 | 1.25 | 0.6 | 1.5 | 1.2e-08 | 25 | B(JIS) | 3.75e-06 | 2.5e-06 | 8e-09
Murata | Murata MLCC | GRM216B11E123MA01# | 2 | 1.25 | 0.6 | 1.5 | 1.2e-08 | 25 | B(JIS) | 3.75e-06 | 2.5e-06 | 8e-09
Murata | Murata MLCC | GRM216B11H123JA01# | 2 | 1.25 | 0.6 | 1.5 | 1.2e-08 | 50 | B(JIS) | 1.5e-05 | 1e-05 | 8e-09
Murata | Murata MLCC | GRM216B11H123KA01# | 2 | 1.25 | 0.6 | 1.5 | 1.2e-08 | 50 | B(JIS) | 1.5e-05 | 1e-05 | 8e-09
Murata | Murata MLCC | GRM216B11H123MA01# | 2 | 1.25 | 0.6 | 1.5 | 1.2e-08 | 50 | B(JIS) | 1.5e-05 | 1e-05 | 8e-09
Murata | Murata MLCC | GRM216R11C123JA01# | 2 | 1.25 | 0.6 | 1.5 | 1.2e-08 | 16 | R(JIS) | 1.536e-06 | 1.024e-06 | 8e-09
Murata | Murata MLCC | GRM216R11C123KA01# | 2 | 1.25 | 0.6 | 1.5 | 1.2e-08 | 16 | R(JIS) | 1.536e-06 | 1.024e-06 | 8e-09
Murata | Murata MLCC | GRM216R11C123MA01# | 2 | 1.25 | 0.6 | 1.5 | 1.2e-08 | 16 | R(JIS) | 1.536e-06 | 1.024e-06 | 8e-09
Murata | Murata MLCC | GRM216R11E123JA01# | 2 | 1.25 | 0.6 | 1.5 | 1.2e-08 | 25 | R(JIS) | 3.75e-06 | 2.5e-06 | 8e-09
Murata | Murata MLCC | GRM216R11E123KA01# | 2 | 1.25 | 0.6 | 1.5 | 1.2e-08 | 25 | R(JIS) | 3.75e-06 | 2.5e-06 | 8e-09
Murata | Murata MLCC | GRM216R11E123MA01# | 2 | 1.25 | 0.6 | 1.5 | 1.2e-08 | 25 | R(JIS) | 3.75e-06 | 2.5e-06 | 8e-09
TDK | TDK MLCC | C1005X7R1H222K050BA | 1 | 0.5 | 0.55 | 0.275 | 2.2e-09 | 50 | X7R | 2.75e-06 | 1e-05 | 8e-09
TDK | TDK MLCC | C1005X7R1H222M050BA | 1 | 0.5 | 0.55 | 0.275 | 2.2e-09 | 50 | X7R | 2.75e-06 | 1e-05 | 8e-09
TDK | TDK MLCC | C1005X7S2A222K050BB | 1 | 0.5 | 0.55 | 0.275 | 2.2e-09 | 100 | X7S | 1.1e-05 | 4e-05 | 8e-09
TDK | TDK MLCC | C1005X7S2A222M050BB | 1 | 0.5 | 0.55 | 0.275 | 2.2e-09 | 100 | X7S | 1.1e-05 | 4e-05 | 8e-09
TDK | TDK MLCC | C1005JB1H222K050BA | 1 | 0.5 | 0.55 | 0.275 | 2.2e-09 | 50 | JB | 2.75e-06 | 1e-05 | 8e-09
TDK | TDK MLCC | C1005JB1H222M050BA | 1 | 0.5 | 0.55 | 0.275 | 2.2e-09 | 50 | JB | 2.75e-06 | 1e-05 | 8e-09
TDK | TDK MLCC | C1005X5R1H222K050BA | 1 | 0.5 | 0.55 | 0.275 | 2.2e-09 | 50 | X5R | 2.75e-06 | 1e-05 | 8e-09
TDK | TDK MLCC | C1005X5R1H222M050BA | 1 | 0.5 | 0.55 | 0.275 | 2.2e-09 | 50 | X5R | 2.75e-06 | 1e-05 | 8e-09
Murata | Murata MLCC | GRM31M2C1H473JA01# | 3.2 | 1.6 | 1.15 | 5.888 | 4.7e-08 | 50 | CH(JIS) | 5.875e-05 | 9.9779e-06 | 7.9823e-09
Murata | Murata MLCC | GRM31M2C2A473JA01# | 3.2 | 1.6 | 1.15 | 5.888 | 4.7e-08 | 100 | CH(JIS) | 0.000235 | 3.9912e-05 | 7.9823e-09
Murata | Murata MLCC | GRM31M5C1H473JA01# | 3.2 | 1.6 | 1.15 | 5.888 | 4.7e-08 | 50 | C0G | 5.875e-05 | 9.9779e-06 | 7.9823e-09
Murata | Murata MLCC | GRM31M5C2A473GA01# | 3.2 | 1.6 | 1.15 | 5.888 | 4.7e-08 | 100 | C0G | 0.000235 | 3.9912e-05 | 7.9823e-09
Murata | Murata MLCC | GRM31M5C2A473JA01# | 3.2 | 1.6 | 1.15 | 5.888 | 4.7e-08 | 100 | C0G | 0.000235 | 3.9912e-05 | 7.9823e-09
Murata | Murata MLCC | GRM31M2C1E473JA01# | 3.2 | 1.6 | 1.15 | 5.888 | 4.7e-08 | 25 | CH(JIS) | 1.4687e-05 | 2.4945e-06 | 7.9823e-09
Murata | Murata MLCC | GRM31M5C1E473JA01# | 3.2 | 1.6 | 1.15 | 5.888 | 4.7e-08 | 25 | C0G | 1.4687e-05 | 2.4945e-06 | 7.9823e-09
Murata | Murata MLCC | GRM31MR72A473JA01# | 3.2 | 1.6 | 1.15 | 5.888 | 4.7e-08 | 100 | X7R | 0.000235 | 3.9912e-05 | 7.9823e-09
Murata | Murata MLCC | GRM31MR72A473KA01# | 3.2 | 1.6 | 1.15 | 5.888 | 4.7e-08 | 100 | X7R | 0.000235 | 3.9912e-05 | 7.9823e-09
Murata | Murata MLCC | GRM31MR72A473MA01# | 3.2 | 1.6 | 1.15 | 5.888 | 4.7e-08 | 100 | X7R | 0.000235 | 3.9912e-05 | 7.9823e-09
Murata | Murata MLCC | GRM31MB11H473JA01# | 3.2 | 1.6 | 1.15 | 5.888 | 4.7e-08 | 50 | B(JIS) | 5.875e-05 | 9.9779e-06 | 7.9823e-09
Murata | Murata MLCC | GRM31MB11H473KA01# | 3.2 | 1.6 | 1.15 | 5.888 | 4.7e-08 | 50 | B(JIS) | 5.875e-05 | 9.9779e-06 | 7.9823e-09
Murata | Murata MLCC | GRM31MB11H473MA01# | 3.2 | 1.6 | 1.15 | 5.888 | 4.7e-08 | 50 | B(JIS) | 5.875e-05 | 9.9779e-06 | 7.9823e-09
Murata | Murata MLCC | GRM31MR11H473JA01# | 3.2 | 1.6 | 1.15 | 5.888 | 4.7e-08 | 50 | R(JIS) | 5.875e-05 | 9.9779e-06 | 7.9823e-09
Murata | Murata MLCC | GRM31MR11H473KA01# | 3.2 | 1.6 | 1.15 | 5.888 | 4.7e-08 | 50 | R(JIS) | 5.875e-05 | 9.9779e-06 | 7.9823e-09
Murata | Murata MLCC | GRM31MR11H473MA01# | 3.2 | 1.6 | 1.15 | 5.888 | 4.7e-08 | 50 | R(JIS) | 5.875e-05 | 9.9779e-06 | 7.9823e-09
Murata | Murata MLCC | GRM31MR71H473JA01# | 3.2 | 1.6 | 1.15 | 5.888 | 4.7e-08 | 50 | X7R | 5.875e-05 | 9.9779e-06 | 7.9823e-09
Murata | Murata MLCC | GRM31MR71H473KA01# | 3.2 | 1.6 | 1.15 | 5.888 | 4.7e-08 | 50 | X7R | 5.875e-05 | 9.9779e-06 | 7.9823e-09
Murata | Murata MLCC | GRM31MR71H473MA01# | 3.2 | 1.6 | 1.15 | 5.888 | 4.7e-08 | 50 | X7R | 5.875e-05 | 9.9779e-06 | 7.9823e-09
TDK | TDK MLCC | C0603JB1E471K030BA | 0.6 | 0.3 | 0.33 | 0.0594 | 4.7e-10 | 25 | JB | 1.4688e-07 | 2.4726e-06 | 7.9125e-09
TDK | TDK MLCC | C0603JB1E471M030BA | 0.6 | 0.3 | 0.33 | 0.0594 | 4.7e-10 | 25 | JB | 1.4688e-07 | 2.4726e-06 | 7.9125e-09
TDK | TDK MLCC | C0603X5R1E471K030BA | 0.6 | 0.3 | 0.33 | 0.0594 | 4.7e-10 | 25 | X5R | 1.4688e-07 | 2.4726e-06 | 7.9125e-09
TDK | TDK MLCC | C0603X5R1E471M030BA | 0.6 | 0.3 | 0.33 | 0.0594 | 4.7e-10 | 25 | X5R | 1.4688e-07 | 2.4726e-06 | 7.9125e-09
TDK | TDK MLCC | C0603X7R1E471K030BA | 0.6 | 0.3 | 0.33 | 0.0594 | 4.7e-10 | 25 | X7R | 1.4688e-07 | 2.4726e-06 | 7.9125e-09
TDK | TDK MLCC | C0603X7R1E471M030BA | 0.6 | 0.3 | 0.33 | 0.0594 | 4.7e-10 | 25 | X7R | 1.4688e-07 | 2.4726e-06 | 7.9125e-09
Murata | Murata MLCC | GRM43NB11H154KA01# | 4.5 | 3.2 | 1.35 | 19.44 | 1.5e-07 | 50 | B(JIS) | 0.0001875 | 9.6451e-06 | 7.716e-09
Murata | Murata MLCC | GRM43NB11H154MA01# | 4.5 | 3.2 | 1.35 | 19.44 | 1.5e-07 | 50 | B(JIS) | 0.0001875 | 9.6451e-06 | 7.716e-09
Murata | Murata MLCC | GRM43NR11H154KA01# | 4.5 | 3.2 | 1.35 | 19.44 | 1.5e-07 | 50 | R(JIS) | 0.0001875 | 9.6451e-06 | 7.716e-09
Murata | Murata MLCC | GRM43NR11H154MA01# | 4.5 | 3.2 | 1.35 | 19.44 | 1.5e-07 | 50 | R(JIS) | 0.0001875 | 9.6451e-06 | 7.716e-09
Murata | Murata MLCC | GRM43NR71H154KA01# | 4.5 | 3.2 | 1.35 | 19.44 | 1.5e-07 | 50 | X7R | 0.0001875 | 9.6451e-06 | 7.716e-09
Murata | Murata MLCC | GRM43RR72A204KA01# | 4.5 | 3.2 | 1.8 | 25.92 | 2e-07 | 100 | X7R | 0.001 | 3.858e-05 | 7.716e-09
Murata | Murata MLCC | GRM43RR72A204MA01# | 4.5 | 3.2 | 1.8 | 25.92 | 2e-07 | 100 | X7R | 0.001 | 3.858e-05 | 7.716e-09
Murata | Murata MLCC | GRM21BB11H243JA01# | 2 | 1.25 | 1.25 | 3.125 | 2.4e-08 | 50 | B(JIS) | 3e-05 | 9.6e-06 | 7.68e-09
Murata | Murata MLCC | GRM21BB11H243KA01# | 2 | 1.25 | 1.25 | 3.125 | 2.4e-08 | 50 | B(JIS) | 3e-05 | 9.6e-06 | 7.68e-09
Murata | Murata MLCC | GRM21BB11H243MA01# | 2 | 1.25 | 1.25 | 3.125 | 2.4e-08 | 50 | B(JIS) | 3e-05 | 9.6e-06 | 7.68e-09
Murata | Murata MLCC | GRM21BR11H243JA01# | 2 | 1.25 | 1.25 | 3.125 | 2.4e-08 | 50 | R(JIS) | 3e-05 | 9.6e-06 | 7.68e-09
Murata | Murata MLCC | GRM21BR11H243KA01# | 2 | 1.25 | 1.25 | 3.125 | 2.4e-08 | 50 | R(JIS) | 3e-05 | 9.6e-06 | 7.68e-09
Murata | Murata MLCC | GRM21BR11H243MA01# | 2 | 1.25 | 1.25 | 3.125 | 2.4e-08 | 50 | R(JIS) | 3e-05 | 9.6e-06 | 7.68e-09
Murata | Murata MLCC | GRM21BR71H243JA01# | 2 | 1.25 | 1.25 | 3.125 | 2.4e-08 | 50 | X7R | 3e-05 | 9.6e-06 | 7.68e-09
Murata | Murata MLCC | GRM21BR71H243KA01# | 2 | 1.25 | 1.25 | 3.125 | 2.4e-08 | 50 | X7R | 3e-05 | 9.6e-06 | 7.68e-09
Murata | Murata MLCC | GRM21BR71H243MA01# | 2 | 1.25 | 1.25 | 3.125 | 2.4e-08 | 50 | X7R | 3e-05 | 9.6e-06 | 7.68e-09
Murata | Murata MLCC | GRM55RR72A394KA01# | 5.7 | 5 | 1.8 | 51.3 | 3.9e-07 | 100 | X7R | 0.00195 | 3.8012e-05 | 7.6023e-09
Murata | Murata MLCC | GRM55RR72A394MA01# | 5.7 | 5 | 1.8 | 51.3 | 3.9e-07 | 100 | X7R | 0.00195 | 3.8012e-05 | 7.6023e-09
Murata | Murata MLCC | GRM32NR72A823JA01# | 3.2 | 2.5 | 1.35 | 10.8 | 8.2e-08 | 100 | X7R | 0.00041 | 3.7963e-05 | 7.5926e-09
Murata | Murata MLCC | GRM32NR72A823KA01# | 3.2 | 2.5 | 1.35 | 10.8 | 8.2e-08 | 100 | X7R | 0.00041 | 3.7963e-05 | 7.5926e-09
Murata | Murata MLCC | GRM32NR72A823MA01# | 3.2 | 2.5 | 1.35 | 10.8 | 8.2e-08 | 100 | X7R | 0.00041 | 3.7963e-05 | 7.5926e-09
Murata | Murata MLCC | GRM3192C1H333JA01# | 3.2 | 1.6 | 0.85 | 4.352 | 3.3e-08 | 50 | CH(JIS) | 4.125e-05 | 9.4784e-06 | 7.5827e-09
Murata | Murata MLCC | GRM3192C2A333JA01# | 3.2 | 1.6 | 0.85 | 4.352 | 3.3e-08 | 100 | CH(JIS) | 0.000165 | 3.7914e-05 | 7.5827e-09
Murata | Murata MLCC | GRM3195C1H333JA01# | 3.2 | 1.6 | 0.85 | 4.352 | 3.3e-08 | 50 | C0G | 4.125e-05 | 9.4784e-06 | 7.5827e-09
Murata | Murata MLCC | GRM3195C2A333JA01# | 3.2 | 1.6 | 0.85 | 4.352 | 3.3e-08 | 100 | C0G | 0.000165 | 3.7914e-05 | 7.5827e-09
Murata | Murata MLCC | GRM319B11H333JA01# | 3.2 | 1.6 | 0.85 | 4.352 | 3.3e-08 | 50 | B(JIS) | 4.125e-05 | 9.4784e-06 | 7.5827e-09
Murata | Murata MLCC | GRM319B11H333KA01# | 3.2 | 1.6 | 0.85 | 4.352 | 3.3e-08 | 50 | B(JIS) | 4.125e-05 | 9.4784e-06 | 7.5827e-09
Murata | Murata MLCC | GRM319B11H333MA01# | 3.2 | 1.6 | 0.85 | 4.352 | 3.3e-08 | 50 | B(JIS) | 4.125e-05 | 9.4784e-06 | 7.5827e-09
Murata | Murata MLCC | GRM319R11H333JA01# | 3.2 | 1.6 | 0.85 | 4.352 | 3.3e-08 | 50 | R(JIS) | 4.125e-05 | 9.4784e-06 | 7.5827e-09
Murata | Murata MLCC | GRM319R11H333KA01# | 3.2 | 1.6 | 0.85 | 4.352 | 3.3e-08 | 50 | R(JIS) | 4.125e-05 | 9.4784e-06 | 7.5827e-09
Murata | Murata MLCC | GRM319R11H333MA01# | 3.2 | 1.6 | 0.85 | 4.352 | 3.3e-08 | 50 | R(JIS) | 4.125e-05 | 9.4784e-06 | 7.5827e-09
Murata | Murata MLCC | GRM319R71H333JA01# | 3.2 | 1.6 | 0.85 | 4.352 | 3.3e-08 | 50 | X7R | 4.125e-05 | 9.4784e-06 | 7.5827e-09
Murata | Murata MLCC | GRM319R71H333KA01# | 3.2 | 1.6 | 0.85 | 4.352 | 3.3e-08 | 50 | X7R | 4.125e-05 | 9.4784e-06 | 7.5827e-09
Murata | Murata MLCC | GRM319R71H333MA01# | 3.2 | 1.6 | 0.85 | 4.352 | 3.3e-08 | 50 | X7R | 4.125e-05 | 9.4784e-06 | 7.5827e-09
Murata | Murata MLCC | GRM31C2C1H623JA01# | 3.2 | 1.6 | 1.6 | 8.192 | 6.2e-08 | 50 | CH(JIS) | 7.75e-05 | 9.4604e-06 | 7.5684e-09
Murata | Murata MLCC | GRM31C2C2A623JA01# | 3.2 | 1.6 | 1.6 | 8.192 | 6.2e-08 | 100 | CH(JIS) | 0.00031 | 3.7842e-05 | 7.5684e-09
Murata | Murata MLCC | GRM31C5C1H623JA01# | 3.2 | 1.6 | 1.6 | 8.192 | 6.2e-08 | 50 | C0G | 7.75e-05 | 9.4604e-06 | 7.5684e-09
Murata | Murata MLCC | GRM31C5C2A623JA01# | 3.2 | 1.6 | 1.6 | 8.192 | 6.2e-08 | 100 | C0G | 0.00031 | 3.7842e-05 | 7.5684e-09
Murata | Murata MLCC | GRM329B11H513JA01# | 3.2 | 2.5 | 0.85 | 6.8 | 5.1e-08 | 50 | B(JIS) | 6.375e-05 | 9.375e-06 | 7.5e-09
Murata | Murata MLCC | GRM329B11H513KA01# | 3.2 | 2.5 | 0.85 | 6.8 | 5.1e-08 | 50 | B(JIS) | 6.375e-05 | 9.375e-06 | 7.5e-09
Murata | Murata MLCC | GRM329B11H513MA01# | 3.2 | 2.5 | 0.85 | 6.8 | 5.1e-08 | 50 | B(JIS) | 6.375e-05 | 9.375e-06 | 7.5e-09
Murata | Murata MLCC | GRM329R11H513JA01# | 3.2 | 2.5 | 0.85 | 6.8 | 5.1e-08 | 50 | R(JIS) | 6.375e-05 | 9.375e-06 | 7.5e-09
Murata | Murata MLCC | GRM329R11H513KA01# | 3.2 | 2.5 | 0.85 | 6.8 | 5.1e-08 | 50 | R(JIS) | 6.375e-05 | 9.375e-06 | 7.5e-09
Murata | Murata MLCC | GRM329R11H513MA01# | 3.2 | 2.5 | 0.85 | 6.8 | 5.1e-08 | 50 | R(JIS) | 6.375e-05 | 9.375e-06 | 7.5e-09
Murata | Murata MLCC | GRM329R71H513JA01# | 3.2 | 2.5 | 0.85 | 6.8 | 5.1e-08 | 50 | X7R | 6.375e-05 | 9.375e-06 | 7.5e-09
Murata | Murata MLCC | GRM329R71H513KA01# | 3.2 | 2.5 | 0.85 | 6.8 | 5.1e-08 | 50 | X7R | 6.375e-05 | 9.375e-06 | 7.5e-09
Murata | Murata MLCC | GRM329R71H513MA01# | 3.2 | 2.5 | 0.85 | 6.8 | 5.1e-08 | 50 | X7R | 6.375e-05 | 9.375e-06 | 7.5e-09
TDK | TDK MLCC | C3216C0G1H683J160AA | 3.2 | 1.6 | 1.8 | 9.216 | 6.8e-08 | 50 | C0G | 8.5e-05 | 9.2231e-06 | 7.3785e-09
TDK | TDK MLCC | C3216C0G1H683K160AA | 3.2 | 1.6 | 1.8 | 9.216 | 6.8e-08 | 50 | C0G | 8.5e-05 | 9.2231e-06 | 7.3785e-09
TDK | TDK MLCC | C3216CH1H683J160AA | 3.2 | 1.6 | 1.8 | 9.216 | 6.8e-08 | 50 | CH | 8.5e-05 | 9.2231e-06 | 7.3785e-09
TDK | TDK MLCC | C3216CH1H683K160AA | 3.2 | 1.6 | 1.8 | 9.216 | 6.8e-08 | 50 | CH | 8.5e-05 | 9.2231e-06 | 7.3785e-09
TDK | TDK MLCC | C3216C0G2A683J160AC | 3.2 | 1.6 | 1.8 | 9.216 | 6.8e-08 | 100 | C0G | 0.00034 | 3.6892e-05 | 7.3785e-09
TDK | TDK MLCC | C3216C0G2A683K160AC | 3.2 | 1.6 | 1.8 | 9.216 | 6.8e-08 | 100 | C0G | 0.00034 | 3.6892e-05 | 7.3785e-09
TDK | TDK MLCC | C3216CH2A683J160AC | 3.2 | 1.6 | 1.8 | 9.216 | 6.8e-08 | 100 | CH | 0.00034 | 3.6892e-05 | 7.3785e-09
TDK | TDK MLCC | C3216CH2A683K160AC | 3.2 | 1.6 | 1.8 | 9.216 | 6.8e-08 | 100 | CH | 0.00034 | 3.6892e-05 | 7.3785e-09
TDK | TDK MLCC | C3216JB2A683K160AA | 3.2 | 1.6 | 1.8 | 9.216 | 6.8e-08 | 100 | JB | 0.00034 | 3.6892e-05 | 7.3785e-09
TDK | TDK MLCC | C3216JB2A683M160AA | 3.2 | 1.6 | 1.8 | 9.216 | 6.8e-08 | 100 | JB | 0.00034 | 3.6892e-05 | 7.3785e-09
TDK | TDK MLCC | C3216X7R2A683K160AA | 3.2 | 1.6 | 1.8 | 9.216 | 6.8e-08 | 100 | X7R | 0.00034 | 3.6892e-05 | 7.3785e-09
TDK | TDK MLCC | C3216X7R2A683M160AA | 3.2 | 1.6 | 1.8 | 9.216 | 6.8e-08 | 100 | X7R | 0.00034 | 3.6892e-05 | 7.3785e-09
Murata | Murata MLCC | GRM1851X1H472JA44# | 1.6 | 0.8 | 0.5 | 0.64 | 4.7e-09 | 50 | SL(JIS) | 5.875e-06 | 9.1797e-06 | 7.3437e-09
Murata | Murata MLCC | GRM1853U1H472JA44# | 1.6 | 0.8 | 0.5 | 0.64 | 4.7e-09 | 50 | UJ(JIS) | 5.875e-06 | 9.1797e-06 | 7.3437e-09
Murata | Murata MLCC | GRM1857U1H472JA44# | 1.6 | 0.8 | 0.5 | 0.64 | 4.7e-09 | 50 | U2J | 5.875e-06 | 9.1797e-06 | 7.3437e-09
Murata | Murata MLCC | GRM1883U1H752JA01# | 1.6 | 0.8 | 0.8 | 1.024 | 7.5e-09 | 50 | UJ(JIS) | 9.375e-06 | 9.1553e-06 | 7.3242e-09
Murata | Murata MLCC | GRM1885C1E752GA01# | 1.6 | 0.8 | 0.8 | 1.024 | 7.5e-09 | 25 | C0G | 2.3437e-06 | 2.2888e-06 | 7.3242e-09
Murata | Murata MLCC | GRM1885C1E752JA01# | 1.6 | 0.8 | 0.8 | 1.024 | 7.5e-09 | 25 | C0G | 2.3437e-06 | 2.2888e-06 | 7.3242e-09
Murata | Murata MLCC | GRM1887U1H752JA01# | 1.6 | 0.8 | 0.8 | 1.024 | 7.5e-09 | 50 | U2J | 9.375e-06 | 9.1553e-06 | 7.3242e-09
Murata | Murata MLCC | GRM188B11E752JA01# | 1.6 | 0.8 | 0.8 | 1.024 | 7.5e-09 | 25 | B(JIS) | 2.3437e-06 | 2.2888e-06 | 7.3242e-09
Murata | Murata MLCC | GRM188B11E752KA01# | 1.6 | 0.8 | 0.8 | 1.024 | 7.5e-09 | 25 | B(JIS) | 2.3437e-06 | 2.2888e-06 | 7.3242e-09
Murata | Murata MLCC | GRM188B11E752MA01# | 1.6 | 0.8 | 0.8 | 1.024 | 7.5e-09 | 25 | B(JIS) | 2.3437e-06 | 2.2888e-06 | 7.3242e-09
Murata | Murata MLCC | GRM188B11H752JA01# | 1.6 | 0.8 | 0.8 | 1.024 | 7.5e-09 | 50 | B(JIS) | 9.375e-06 | 9.1553e-06 | 7.3242e-09
Murata | Murata MLCC | GRM188B11H752KA01# | 1.6 | 0.8 | 0.8 | 1.024 | 7.5e-09 | 50 | B(JIS) | 9.375e-06 | 9.1553e-06 | 7.3242e-09
Murata | Murata MLCC | GRM188B11H752MA01# | 1.6 | 0.8 | 0.8 | 1.024 | 7.5e-09 | 50 | B(JIS) | 9.375e-06 | 9.1553e-06 | 7.3242e-09
Murata | Murata MLCC | GRM188R11E752JA01# | 1.6 | 0.8 | 0.8 | 1.024 | 7.5e-09 | 25 | R(JIS) | 2.3437e-06 | 2.2888e-06 | 7.3242e-09
Murata | Murata MLCC | GRM188R11E752KA01# | 1.6 | 0.8 | 0.8 | 1.024 | 7.5e-09 | 25 | R(JIS) | 2.3437e-06 | 2.2888e-06 | 7.3242e-09
Murata | Murata MLCC | GRM188R11E752MA01# | 1.6 | 0.8 | 0.8 | 1.024 | 7.5e-09 | 25 | R(JIS) | 2.3437e-06 | 2.2888e-06 | 7.3242e-09
Murata | Murata MLCC | GRM188R11H752JA01# | 1.6 | 0.8 | 0.8 | 1.024 | 7.5e-09 | 50 | R(JIS) | 9.375e-06 | 9.1553e-06 | 7.3242e-09
Murata | Murata MLCC | GRM188R11H752KA01# | 1.6 | 0.8 | 0.8 | 1.024 | 7.5e-09 | 50 | R(JIS) | 9.375e-06 | 9.1553e-06 | 7.3242e-09
Murata | Murata MLCC | GRM188R11H752MA01# | 1.6 | 0.8 | 0.8 | 1.024 | 7.5e-09 | 50 | R(JIS) | 9.375e-06 | 9.1553e-06 | 7.3242e-09
Murata | Murata MLCC | GRM188R71E752JA01# | 1.6 | 0.8 | 0.8 | 1.024 | 7.5e-09 | 25 | X7R | 2.3437e-06 | 2.2888e-06 | 7.3242e-09
Murata | Murata MLCC | GRM188R71E752KA01# | 1.6 | 0.8 | 0.8 | 1.024 | 7.5e-09 | 25 | X7R | 2.3437e-06 | 2.2888e-06 | 7.3242e-09
Murata | Murata MLCC | GRM188R71E752MA01# | 1.6 | 0.8 | 0.8 | 1.024 | 7.5e-09 | 25 | X7R | 2.3437e-06 | 2.2888e-06 | 7.3242e-09
Murata | Murata MLCC | GRM188R71H752JA01# | 1.6 | 0.8 | 0.8 | 1.024 | 7.5e-09 | 50 | X7R | 9.375e-06 | 9.1553e-06 | 7.3242e-09
Murata | Murata MLCC | GRM188R71H752KA01# | 1.6 | 0.8 | 0.8 | 1.024 | 7.5e-09 | 50 | X7R | 9.375e-06 | 9.1553e-06 | 7.3242e-09
Murata | Murata MLCC | GRM188R71H752MA01# | 1.6 | 0.8 | 0.8 | 1.024 | 7.5e-09 | 50 | X7R | 9.375e-06 | 9.1553e-06 | 7.3242e-09
Murata | Murata MLCC | GRM1882C1H752JA01# | 1.6 | 0.8 | 0.8 | 1.024 | 7.5e-09 | 50 | CH(JIS) | 9.375e-06 | 9.1553e-06 | 7.3242e-09
Murata | Murata MLCC | GRM1885C1H752JA01# | 1.6 | 0.8 | 0.8 | 1.024 | 7.5e-09 | 50 | C0G | 9.375e-06 | 9.1553e-06 | 7.3242e-09
Murata | Murata MLCC | GRM1881X1E752JA01# | 1.6 | 0.8 | 0.8 | 1.024 | 7.5e-09 | 25 | SL(JIS) | 2.3437e-06 | 2.2888e-06 | 7.3242e-09
Murata | Murata MLCC | GRM1881X1H752JA01# | 1.6 | 0.8 | 0.8 | 1.024 | 7.5e-09 | 50 | SL(JIS) | 9.375e-06 | 9.1553e-06 | 7.3242e-09
Murata | Murata MLCC | GRM1882C1E752GA01# | 1.6 | 0.8 | 0.8 | 1.024 | 7.5e-09 | 25 | CH(JIS) | 2.3437e-06 | 2.2888e-06 | 7.3242e-09
Murata | Murata MLCC | GRM1882C1E752JA01# | 1.6 | 0.8 | 0.8 | 1.024 | 7.5e-09 | 25 | CH(JIS) | 2.3437e-06 | 2.2888e-06 | 7.3242e-09
Murata | Murata MLCC | GRM31M2C1H433JA01# | 3.2 | 1.6 | 1.15 | 5.888 | 4.3e-08 | 50 | CH(JIS) | 5.375e-05 | 9.1287e-06 | 7.303e-09
Murata | Murata MLCC | GRM31M2C2A433JA01# | 3.2 | 1.6 | 1.15 | 5.888 | 4.3e-08 | 100 | CH(JIS) | 0.000215 | 3.6515e-05 | 7.303e-09
Murata | Murata MLCC | GRM31M5C1H433JA01# | 3.2 | 1.6 | 1.15 | 5.888 | 4.3e-08 | 50 | C0G | 5.375e-05 | 9.1287e-06 | 7.303e-09
Murata | Murata MLCC | GRM31M5C2A433JA01# | 3.2 | 1.6 | 1.15 | 5.888 | 4.3e-08 | 100 | C0G | 0.000215 | 3.6515e-05 | 7.303e-09
Murata | Murata MLCC | GRM43MB11H124KA01# | 4.5 | 3.2 | 1.15 | 16.56 | 1.2e-07 | 50 | B(JIS) | 0.00015 | 9.058e-06 | 7.2464e-09
Murata | Murata MLCC | GRM43MR11H124KA01# | 4.5 | 3.2 | 1.15 | 16.56 | 1.2e-07 | 50 | R(JIS) | 0.00015 | 9.058e-06 | 7.2464e-09
Murata | Murata MLCC | GRM43MR11H124MA01# | 4.5 | 3.2 | 1.15 | 16.56 | 1.2e-07 | 50 | R(JIS) | 0.00015 | 9.058e-06 | 7.2464e-09
Murata | Murata MLCC | GRM0332C1E391GA01# | 0.6 | 0.3 | 0.3 | 0.054 | 3.9e-10 | 25 | CH(JIS) | 1.2187e-07 | 2.2569e-06 | 7.2222e-09
Murata | Murata MLCC | GRM0332C1E391JA01# | 0.6 | 0.3 | 0.3 | 0.054 | 3.9e-10 | 25 | CH(JIS) | 1.2187e-07 | 2.2569e-06 | 7.2222e-09
Murata | Murata MLCC | GRM0335C1E391FA01# | 0.6 | 0.3 | 0.3 | 0.054 | 3.9e-10 | 25 | C0G | 1.2187e-07 | 2.2569e-06 | 7.2222e-09
Murata | Murata MLCC | GRM0335C1E391GA01# | 0.6 | 0.3 | 0.3 | 0.054 | 3.9e-10 | 25 | C0G | 1.2187e-07 | 2.2569e-06 | 7.2222e-09
Murata | Murata MLCC | GRM0335C1E391JA01# | 0.6 | 0.3 | 0.3 | 0.054 | 3.9e-10 | 25 | C0G | 1.2187e-07 | 2.2569e-06 | 7.2222e-09
Murata | Murata MLCC | GRM0335C1H391GE01# | 0.6 | 0.3 | 0.3 | 0.054 | 3.9e-10 | 50 | C0G | 4.875e-07 | 9.0278e-06 | 7.2222e-09
Murata | Murata MLCC | GRM0335C1H391JE01# | 0.6 | 0.3 | 0.3 | 0.054 | 3.9e-10 | 50 | C0G | 4.875e-07 | 9.0278e-06 | 7.2222e-09
Murata | Murata MLCC | GRM033B11C391JA01# | 0.6 | 0.3 | 0.3 | 0.054 | 3.9e-10 | 16 | B(JIS) | 4.992e-08 | 9.2444e-07 | 7.2222e-09
Murata | Murata MLCC | GRM033B11C391KA01# | 0.6 | 0.3 | 0.3 | 0.054 | 3.9e-10 | 16 | B(JIS) | 4.992e-08 | 9.2444e-07 | 7.2222e-09
Murata | Murata MLCC | GRM033B11C391MA01# | 0.6 | 0.3 | 0.3 | 0.054 | 3.9e-10 | 16 | B(JIS) | 4.992e-08 | 9.2444e-07 | 7.2222e-09
Murata | Murata MLCC | GRM033B11E391KA01# | 0.6 | 0.3 | 0.3 | 0.054 | 3.9e-10 | 25 | B(JIS) | 1.2187e-07 | 2.2569e-06 | 7.2222e-09
Murata | Murata MLCC | GRM033B11E391MA01# | 0.6 | 0.3 | 0.3 | 0.054 | 3.9e-10 | 25 | B(JIS) | 1.2187e-07 | 2.2569e-06 | 7.2222e-09
Murata | Murata MLCC | GRM033B31H391KA12# | 0.6 | 0.3 | 0.3 | 0.054 | 3.9e-10 | 50 | B(JIS) | 4.875e-07 | 9.0278e-06 | 7.2222e-09
Murata | Murata MLCC | GRM033B31H391MA12# | 0.6 | 0.3 | 0.3 | 0.054 | 3.9e-10 | 50 | B(JIS) | 4.875e-07 | 9.0278e-06 | 7.2222e-09
Murata | Murata MLCC | GRM033R11C391JA01# | 0.6 | 0.3 | 0.3 | 0.054 | 3.9e-10 | 16 | R(JIS) | 4.992e-08 | 9.2444e-07 | 7.2222e-09
Murata | Murata MLCC | GRM033R11C391KA01# | 0.6 | 0.3 | 0.3 | 0.054 | 3.9e-10 | 16 | R(JIS) | 4.992e-08 | 9.2444e-07 | 7.2222e-09
Murata | Murata MLCC | GRM033R11C391MA01# | 0.6 | 0.3 | 0.3 | 0.054 | 3.9e-10 | 16 | R(JIS) | 4.992e-08 | 9.2444e-07 | 7.2222e-09
Murata | Murata MLCC | GRM033R11E391JA01# | 0.6 | 0.3 | 0.3 | 0.054 | 3.9e-10 | 25 | R(JIS) | 1.2187e-07 | 2.2569e-06 | 7.2222e-09
Murata | Murata MLCC | GRM033R11E391KA01# | 0.6 | 0.3 | 0.3 | 0.054 | 3.9e-10 | 25 | R(JIS) | 1.2187e-07 | 2.2569e-06 | 7.2222e-09
Murata | Murata MLCC | GRM033R11E391MA01# | 0.6 | 0.3 | 0.3 | 0.054 | 3.9e-10 | 25 | R(JIS) | 1.2187e-07 | 2.2569e-06 | 7.2222e-09
Murata | Murata MLCC | GRM033R61E391KA01# | 0.6 | 0.3 | 0.3 | 0.054 | 3.9e-10 | 25 | X5R | 1.2187e-07 | 2.2569e-06 | 7.2222e-09
Murata | Murata MLCC | GRM033R71C391JA01# | 0.6 | 0.3 | 0.3 | 0.054 | 3.9e-10 | 16 | X7R | 4.992e-08 | 9.2444e-07 | 7.2222e-09
Murata | Murata MLCC | GRM033R71C391KA01# | 0.6 | 0.3 | 0.3 | 0.054 | 3.9e-10 | 16 | X7R | 4.992e-08 | 9.2444e-07 | 7.2222e-09
Murata | Murata MLCC | GRM033R71C391MA01# | 0.6 | 0.3 | 0.3 | 0.054 | 3.9e-10 | 16 | X7R | 4.992e-08 | 9.2444e-07 | 7.2222e-09
Murata | Murata MLCC | GRM033R71E391JA01# | 0.6 | 0.3 | 0.3 | 0.054 | 3.9e-10 | 25 | X7R | 1.2187e-07 | 2.2569e-06 | 7.2222e-09
Murata | Murata MLCC | GRM033R71E391KA01# | 0.6 | 0.3 | 0.3 | 0.054 | 3.9e-10 | 25 | X7R | 1.2187e-07 | 2.2569e-06 | 7.2222e-09
Murata | Murata MLCC | GRM033R71E391MA01# | 0.6 | 0.3 | 0.3 | 0.054 | 3.9e-10 | 25 | X7R | 1.2187e-07 | 2.2569e-06 | 7.2222e-09
Murata | Murata MLCC | GRM033R71H391KA12# | 0.6 | 0.3 | 0.3 | 0.054 | 3.9e-10 | 50 | X7R | 4.875e-07 | 9.0278e-06 | 7.2222e-09
Murata | Murata MLCC | GRM033R71H391MA12# | 0.6 | 0.3 | 0.3 | 0.054 | 3.9e-10 | 50 | X7R | 4.875e-07 | 9.0278e-06 | 7.2222e-09
Murata | Murata MLCC | GRM1555C1H182GA01# | 1 | 0.5 | 0.5 | 0.25 | 1.8e-09 | 50 | C0G | 2.25e-06 | 9e-06 | 7.2e-09
Murata | Murata MLCC | GRM1555C1H182JA01# | 1 | 0.5 | 0.5 | 0.25 | 1.8e-09 | 50 | C0G | 2.25e-06 | 9e-06 | 7.2e-09
Murata | Murata MLCC | GRM1551X1A182JA01# | 1 | 0.5 | 0.5 | 0.25 | 1.8e-09 | 10 | SL(JIS) | 9e-08 | 3.6e-07 | 7.2e-09
Murata | Murata MLCC | GRM1553U1A182JA01# | 1 | 0.5 | 0.5 | 0.25 | 1.8e-09 | 10 | UJ(JIS) | 9e-08 | 3.6e-07 | 7.2e-09
Murata | Murata MLCC | GRM1555C1E182GA01# | 1 | 0.5 | 0.5 | 0.25 | 1.8e-09 | 25 | C0G | 5.625e-07 | 2.25e-06 | 7.2e-09
Murata | Murata MLCC | GRM1555C1E182JA01# | 1 | 0.5 | 0.5 | 0.25 | 1.8e-09 | 25 | C0G | 5.625e-07 | 2.25e-06 | 7.2e-09
Murata | Murata MLCC | GRM1557U1A182JA01# | 1 | 0.5 | 0.5 | 0.25 | 1.8e-09 | 10 | U2J | 9e-08 | 3.6e-07 | 7.2e-09
Murata | Murata MLCC | GRM155B11E182KA01# | 1 | 0.5 | 0.5 | 0.25 | 1.8e-09 | 25 | B(JIS) | 5.625e-07 | 2.25e-06 | 7.2e-09
Murata | Murata MLCC | GRM155B11E182MA01# | 1 | 0.5 | 0.5 | 0.25 | 1.8e-09 | 25 | B(JIS) | 5.625e-07 | 2.25e-06 | 7.2e-09
Murata | Murata MLCC | GRM155B11H182JA01# | 1 | 0.5 | 0.5 | 0.25 | 1.8e-09 | 50 | B(JIS) | 2.25e-06 | 9e-06 | 7.2e-09
Murata | Murata MLCC | GRM155B11H182KA01# | 1 | 0.5 | 0.5 | 0.25 | 1.8e-09 | 50 | B(JIS) | 2.25e-06 | 9e-06 | 7.2e-09
Murata | Murata MLCC | GRM155B11H182MA01# | 1 | 0.5 | 0.5 | 0.25 | 1.8e-09 | 50 | B(JIS) | 2.25e-06 | 9e-06 | 7.2e-09
Murata | Murata MLCC | GRM155R11H182JA01# | 1 | 0.5 | 0.5 | 0.25 | 1.8e-09 | 50 | R(JIS) | 2.25e-06 | 9e-06 | 7.2e-09
Murata | Murata MLCC | GRM155R11H182KA01# | 1 | 0.5 | 0.5 | 0.25 | 1.8e-09 | 50 | R(JIS) | 2.25e-06 | 9e-06 | 7.2e-09
Murata | Murata MLCC | GRM155R11H182MA01# | 1 | 0.5 | 0.5 | 0.25 | 1.8e-09 | 50 | R(JIS) | 2.25e-06 | 9e-06 | 7.2e-09
Murata | Murata MLCC | GRM155R71H182JA01# | 1 | 0.5 | 0.5 | 0.25 | 1.8e-09 | 50 | X7R | 2.25e-06 | 9e-06 | 7.2e-09
Murata | Murata MLCC | GRM155R71H182KA01# | 1 | 0.5 | 0.5 | 0.25 | 1.8e-09 | 50 | X7R | 2.25e-06 | 9e-06 | 7.2e-09
Murata | Murata MLCC | GRM155R71H182MA01# | 1 | 0.5 | 0.5 | 0.25 | 1.8e-09 | 50 | X7R | 2.25e-06 | 9e-06 | 7.2e-09
Murata | Murata MLCC | GRM155R72A182KA01# | 1 | 0.5 | 0.5 | 0.25 | 1.8e-09 | 100 | X7R | 9e-06 | 3.6e-05 | 7.2e-09
Murata | Murata MLCC | GRM155R72A182MA01# | 1 | 0.5 | 0.5 | 0.25 | 1.8e-09 | 100 | X7R | 9e-06 | 3.6e-05 | 7.2e-09
TDK | TDK MLCC | C1608C0G1E822J080AA | 1.6 | 0.8 | 0.9 | 1.152 | 8.2e-09 | 25 | C0G | 2.5625e-06 | 2.2244e-06 | 7.1181e-09
TDK | TDK MLCC | C1608C0G1H822J080AA | 1.6 | 0.8 | 0.9 | 1.152 | 8.2e-09 | 50 | C0G | 1.025e-05 | 8.8976e-06 | 7.1181e-09
TDK | TDK MLCC | C1608C0G1H822K080AA | 1.6 | 0.8 | 0.9 | 1.152 | 8.2e-09 | 50 | C0G | 1.025e-05 | 8.8976e-06 | 7.1181e-09
TDK | TDK MLCC | C1608CH1H822J080AA | 1.6 | 0.8 | 0.9 | 1.152 | 8.2e-09 | 50 | CH | 1.025e-05 | 8.8976e-06 | 7.1181e-09
TDK | TDK MLCC | C1608CH1H822K080AA | 1.6 | 0.8 | 0.9 | 1.152 | 8.2e-09 | 50 | CH | 1.025e-05 | 8.8976e-06 | 7.1181e-09
TDK | TDK MLCC | C1608C0G2A822J080AC | 1.6 | 0.8 | 0.9 | 1.152 | 8.2e-09 | 100 | C0G | 4.1e-05 | 3.559e-05 | 7.1181e-09
TDK | TDK MLCC | C1608C0G2A822K080AC | 1.6 | 0.8 | 0.9 | 1.152 | 8.2e-09 | 100 | C0G | 4.1e-05 | 3.559e-05 | 7.1181e-09
TDK | TDK MLCC | C1608CH2A822J080AC | 1.6 | 0.8 | 0.9 | 1.152 | 8.2e-09 | 100 | CH | 4.1e-05 | 3.559e-05 | 7.1181e-09
TDK | TDK MLCC | C1608CH2A822K080AC | 1.6 | 0.8 | 0.9 | 1.152 | 8.2e-09 | 100 | CH | 4.1e-05 | 3.559e-05 | 7.1181e-09
TDK | TDK MLCC | C3216C0G1H473J115AA | 3.2 | 1.6 | 1.3 | 6.656 | 4.7e-08 | 50 | C0G | 5.875e-05 | 8.8266e-06 | 7.0613e-09
TDK | TDK MLCC | C3216C0G1H473K115AA | 3.2 | 1.6 | 1.3 | 6.656 | 4.7e-08 | 50 | C0G | 5.875e-05 | 8.8266e-06 | 7.0613e-09
TDK | TDK MLCC | C3216CH1H473J115AA | 3.2 | 1.6 | 1.3 | 6.656 | 4.7e-08 | 50 | CH | 5.875e-05 | 8.8266e-06 | 7.0613e-09
TDK | TDK MLCC | C3216CH1H473K115AA | 3.2 | 1.6 | 1.3 | 6.656 | 4.7e-08 | 50 | CH | 5.875e-05 | 8.8266e-06 | 7.0613e-09
TDK | TDK MLCC | C3216C0G2A473J115AC | 3.2 | 1.6 | 1.3 | 6.656 | 4.7e-08 | 100 | C0G | 0.000235 | 3.5306e-05 | 7.0613e-09
TDK | TDK MLCC | C3216C0G2A473K115AC | 3.2 | 1.6 | 1.3 | 6.656 | 4.7e-08 | 100 | C0G | 0.000235 | 3.5306e-05 | 7.0613e-09
TDK | TDK MLCC | C3216CH2A473J115AC | 3.2 | 1.6 | 1.3 | 6.656 | 4.7e-08 | 100 | CH | 0.000235 | 3.5306e-05 | 7.0613e-09
TDK | TDK MLCC | C3216CH2A473K115AC | 3.2 | 1.6 | 1.3 | 6.656 | 4.7e-08 | 100 | CH | 0.000235 | 3.5306e-05 | 7.0613e-09
TDK | TDK MLCC | C3216JB2A473K115AA | 3.2 | 1.6 | 1.3 | 6.656 | 4.7e-08 | 100 | JB | 0.000235 | 3.5306e-05 | 7.0613e-09
TDK | TDK MLCC | C3216JB2A473M115AA | 3.2 | 1.6 | 1.3 | 6.656 | 4.7e-08 | 100 | JB | 0.000235 | 3.5306e-05 | 7.0613e-09
TDK | TDK MLCC | C3216X7R2A473K115AA | 3.2 | 1.6 | 1.3 | 6.656 | 4.7e-08 | 100 | X7R | 0.000235 | 3.5306e-05 | 7.0613e-09
TDK | TDK MLCC | C3216X7R2A473M115AA | 3.2 | 1.6 | 1.3 | 6.656 | 4.7e-08 | 100 | X7R | 0.000235 | 3.5306e-05 | 7.0613e-09
Murata | Murata MLCC | GRM2192C1H153JA01# | 2 | 1.25 | 0.85 | 2.125 | 1.5e-08 | 50 | CH(JIS) | 1.875e-05 | 8.8235e-06 | 7.0588e-09
Murata | Murata MLCC | GRM2192C2A153JA01# | 2 | 1.25 | 0.85 | 2.125 | 1.5e-08 | 100 | CH(JIS) | 7.5e-05 | 3.5294e-05 | 7.0588e-09
Murata | Murata MLCC | GRM2195C1H153JA01# | 2 | 1.25 | 0.85 | 2.125 | 1.5e-08 | 50 | C0G | 1.875e-05 | 8.8235e-06 | 7.0588e-09
Murata | Murata MLCC | GRM2195C2A153JA01# | 2 | 1.25 | 0.85 | 2.125 | 1.5e-08 | 100 | C0G | 7.5e-05 | 3.5294e-05 | 7.0588e-09
Murata | Murata MLCC | GRM2192C1E153JA01# | 2 | 1.25 | 0.85 | 2.125 | 1.5e-08 | 25 | CH(JIS) | 4.6875e-06 | 2.2059e-06 | 7.0588e-09
Murata | Murata MLCC | GRM2195C1E153JA01# | 2 | 1.25 | 0.85 | 2.125 | 1.5e-08 | 25 | C0G | 4.6875e-06 | 2.2059e-06 | 7.0588e-09
Murata | Murata MLCC | GRM219B11H153JA01# | 2 | 1.25 | 0.85 | 2.125 | 1.5e-08 | 50 | B(JIS) | 1.875e-05 | 8.8235e-06 | 7.0588e-09
Murata | Murata MLCC | GRM219B11H153KA01# | 2 | 1.25 | 0.85 | 2.125 | 1.5e-08 | 50 | B(JIS) | 1.875e-05 | 8.8235e-06 | 7.0588e-09
Murata | Murata MLCC | GRM219B11H153MA01# | 2 | 1.25 | 0.85 | 2.125 | 1.5e-08 | 50 | B(JIS) | 1.875e-05 | 8.8235e-06 | 7.0588e-09
Murata | Murata MLCC | GRM219R11H153JA01# | 2 | 1.25 | 0.85 | 2.125 | 1.5e-08 | 50 | R(JIS) | 1.875e-05 | 8.8235e-06 | 7.0588e-09
Murata | Murata MLCC | GRM219R11H153KA01# | 2 | 1.25 | 0.85 | 2.125 | 1.5e-08 | 50 | R(JIS) | 1.875e-05 | 8.8235e-06 | 7.0588e-09
Murata | Murata MLCC | GRM219R11H153MA01# | 2 | 1.25 | 0.85 | 2.125 | 1.5e-08 | 50 | R(JIS) | 1.875e-05 | 8.8235e-06 | 7.0588e-09
Murata | Murata MLCC | GRM219R71H153JA01# | 2 | 1.25 | 0.85 | 2.125 | 1.5e-08 | 50 | X7R | 1.875e-05 | 8.8235e-06 | 7.0588e-09
Murata | Murata MLCC | GRM219R71H153KA01# | 2 | 1.25 | 0.85 | 2.125 | 1.5e-08 | 50 | X7R | 1.875e-05 | 8.8235e-06 | 7.0588e-09
Murata | Murata MLCC | GRM219R71H153MA01# | 2 | 1.25 | 0.85 | 2.125 | 1.5e-08 | 50 | X7R | 1.875e-05 | 8.8235e-06 | 7.0588e-09
Murata | Murata MLCC | GRM21B2C1H223JA01# | 2 | 1.25 | 1.25 | 3.125 | 2.2e-08 | 50 | CH(JIS) | 2.75e-05 | 8.8e-06 | 7.04e-09
Murata | Murata MLCC | GRM21B2C2A223JA01# | 2 | 1.25 | 1.25 | 3.125 | 2.2e-08 | 100 | CH(JIS) | 0.00011 | 3.52e-05 | 7.04e-09
Murata | Murata MLCC | GRM21B5C1H223JA01# | 2 | 1.25 | 1.25 | 3.125 | 2.2e-08 | 50 | C0G | 2.75e-05 | 8.8e-06 | 7.04e-09
Murata | Murata MLCC | GRM21B5C2A223JA01# | 2 | 1.25 | 1.25 | 3.125 | 2.2e-08 | 100 | C0G | 0.00011 | 3.52e-05 | 7.04e-09
Murata | Murata MLCC | GRM21BR72A223JA01# | 2 | 1.25 | 1.25 | 3.125 | 2.2e-08 | 100 | X7R | 0.00011 | 3.52e-05 | 7.04e-09
Murata | Murata MLCC | GRM21BR72A223KA01# | 2 | 1.25 | 1.25 | 3.125 | 2.2e-08 | 100 | X7R | 0.00011 | 3.52e-05 | 7.04e-09
Murata | Murata MLCC | GRM21BR72A223MA01# | 2 | 1.25 | 1.25 | 3.125 | 2.2e-08 | 100 | X7R | 0.00011 | 3.52e-05 | 7.04e-09
Murata | Murata MLCC | GRM21BB11H223JA01# | 2 | 1.25 | 1.25 | 3.125 | 2.2e-08 | 50 | B(JIS) | 2.75e-05 | 8.8e-06 | 7.04e-09
Murata | Murata MLCC | GRM21BB11H223KA01# | 2 | 1.25 | 1.25 | 3.125 | 2.2e-08 | 50 | B(JIS) | 2.75e-05 | 8.8e-06 | 7.04e-09
Murata | Murata MLCC | GRM21BB11H223MA01# | 2 | 1.25 | 1.25 | 3.125 | 2.2e-08 | 50 | B(JIS) | 2.75e-05 | 8.8e-06 | 7.04e-09
Murata | Murata MLCC | GRM21BR11H223JA01# | 2 | 1.25 | 1.25 | 3.125 | 2.2e-08 | 50 | R(JIS) | 2.75e-05 | 8.8e-06 | 7.04e-09
Murata | Murata MLCC | GRM21BR11H223KA01# | 2 | 1.25 | 1.25 | 3.125 | 2.2e-08 | 50 | R(JIS) | 2.75e-05 | 8.8e-06 | 7.04e-09
Murata | Murata MLCC | GRM21BR11H223MA01# | 2 | 1.25 | 1.25 | 3.125 | 2.2e-08 | 50 | R(JIS) | 2.75e-05 | 8.8e-06 | 7.04e-09
Murata | Murata MLCC | GRM21BR71H223JA01# | 2 | 1.25 | 1.25 | 3.125 | 2.2e-08 | 50 | X7R | 2.75e-05 | 8.8e-06 | 7.04e-09
Murata | Murata MLCC | GRM21BR71H223KA01# | 2 | 1.25 | 1.25 | 3.125 | 2.2e-08 | 50 | X7R | 2.75e-05 | 8.8e-06 | 7.04e-09
Murata | Murata MLCC | GRM21BR71H223MA01# | 2 | 1.25 | 1.25 | 3.125 | 2.2e-08 | 50 | X7R | 2.75e-05 | 8.8e-06 | 7.04e-09
Murata | Murata MLCC | GRM55NR72A274KA01# | 5.7 | 5 | 1.35 | 38.475 | 2.7e-07 | 100 | X7R | 0.00135 | 3.5088e-05 | 7.0175e-09
Murata | Murata MLCC | GRM55RR72A364KA01# | 5.7 | 5 | 1.8 | 51.3 | 3.6e-07 | 100 | X7R | 0.0018 | 3.5088e-05 | 7.0175e-09
Murata | Murata MLCC | GRM55RR72A364MA01# | 5.7 | 5 | 1.8 | 51.3 | 3.6e-07 | 100 | X7R | 0.0018 | 3.5088e-05 | 7.0175e-09
Murata | Murata MLCC | GRM43RR72A184KA01# | 4.5 | 3.2 | 1.8 | 25.92 | 1.8e-07 | 100 | X7R | 0.0009 | 3.4722e-05 | 6.9444e-09
Murata | Murata MLCC | GRM43RR72A184MA01# | 4.5 | 3.2 | 1.8 | 25.92 | 1.8e-07 | 100 | X7R | 0.0009 | 3.4722e-05 | 6.9444e-09
Murata | Murata MLCC | GRM329B11H473JA01# | 3.2 | 2.5 | 0.85 | 6.8 | 4.7e-08 | 50 | B(JIS) | 5.875e-05 | 8.6397e-06 | 6.9118e-09
Murata | Murata MLCC | GRM329B11H473KA01# | 3.2 | 2.5 | 0.85 | 6.8 | 4.7e-08 | 50 | B(JIS) | 5.875e-05 | 8.6397e-06 | 6.9118e-09
Murata | Murata MLCC | GRM329B11H473MA01# | 3.2 | 2.5 | 0.85 | 6.8 | 4.7e-08 | 50 | B(JIS) | 5.875e-05 | 8.6397e-06 | 6.9118e-09
Murata | Murata MLCC | GRM329R11H473JA01# | 3.2 | 2.5 | 0.85 | 6.8 | 4.7e-08 | 50 | R(JIS) | 5.875e-05 | 8.6397e-06 | 6.9118e-09
Murata | Murata MLCC | GRM329R11H473KA01# | 3.2 | 2.5 | 0.85 | 6.8 | 4.7e-08 | 50 | R(JIS) | 5.875e-05 | 8.6397e-06 | 6.9118e-09
Murata | Murata MLCC | GRM329R11H473MA01# | 3.2 | 2.5 | 0.85 | 6.8 | 4.7e-08 | 50 | R(JIS) | 5.875e-05 | 8.6397e-06 | 6.9118e-09
Murata | Murata MLCC | GRM329R71H473JA01# | 3.2 | 2.5 | 0.85 | 6.8 | 4.7e-08 | 50 | X7R | 5.875e-05 | 8.6397e-06 | 6.9118e-09
Murata | Murata MLCC | GRM329R71H473KA01# | 3.2 | 2.5 | 0.85 | 6.8 | 4.7e-08 | 50 | X7R | 5.875e-05 | 8.6397e-06 | 6.9118e-09
Murata | Murata MLCC | GRM329R71H473MA01# | 3.2 | 2.5 | 0.85 | 6.8 | 4.7e-08 | 50 | X7R | 5.875e-05 | 8.6397e-06 | 6.9118e-09
Murata | Murata MLCC | GRM3192C2A303JA01# | 3.2 | 1.6 | 0.85 | 4.352 | 3e-08 | 100 | CH(JIS) | 0.00015 | 3.4467e-05 | 6.8934e-09
Murata | Murata MLCC | GRM3195C2A303JA01# | 3.2 | 1.6 | 0.85 | 4.352 | 3e-08 | 100 | C0G | 0.00015 | 3.4467e-05 | 6.8934e-09
Murata | Murata MLCC | GRM319B11H303JA01# | 3.2 | 1.6 | 0.85 | 4.352 | 3e-08 | 50 | B(JIS) | 3.75e-05 | 8.6167e-06 | 6.8934e-09
Murata | Murata MLCC | GRM319B11H303KA01# | 3.2 | 1.6 | 0.85 | 4.352 | 3e-08 | 50 | B(JIS) | 3.75e-05 | 8.6167e-06 | 6.8934e-09
Murata | Murata MLCC | GRM319B11H303MA01# | 3.2 | 1.6 | 0.85 | 4.352 | 3e-08 | 50 | B(JIS) | 3.75e-05 | 8.6167e-06 | 6.8934e-09
Murata | Murata MLCC | GRM319R11H303JA01# | 3.2 | 1.6 | 0.85 | 4.352 | 3e-08 | 50 | R(JIS) | 3.75e-05 | 8.6167e-06 | 6.8934e-09
Murata | Murata MLCC | GRM319R11H303KA01# | 3.2 | 1.6 | 0.85 | 4.352 | 3e-08 | 50 | R(JIS) | 3.75e-05 | 8.6167e-06 | 6.8934e-09
Murata | Murata MLCC | GRM319R11H303MA01# | 3.2 | 1.6 | 0.85 | 4.352 | 3e-08 | 50 | R(JIS) | 3.75e-05 | 8.6167e-06 | 6.8934e-09
Murata | Murata MLCC | GRM319R71H303JA01# | 3.2 | 1.6 | 0.85 | 4.352 | 3e-08 | 50 | X7R | 3.75e-05 | 8.6167e-06 | 6.8934e-09
Murata | Murata MLCC | GRM319R71H303KA01# | 3.2 | 1.6 | 0.85 | 4.352 | 3e-08 | 50 | X7R | 3.75e-05 | 8.6167e-06 | 6.8934e-09
Murata | Murata MLCC | GRM319R71H303MA01# | 3.2 | 1.6 | 0.85 | 4.352 | 3e-08 | 50 | X7R | 3.75e-05 | 8.6167e-06 | 6.8934e-09
Murata | Murata MLCC | GRM31C2C1H563JA01# | 3.2 | 1.6 | 1.6 | 8.192 | 5.6e-08 | 50 | CH(JIS) | 7e-05 | 8.5449e-06 | 6.8359e-09
Murata | Murata MLCC | GRM31C2C2A563JA01# | 3.2 | 1.6 | 1.6 | 8.192 | 5.6e-08 | 100 | CH(JIS) | 0.00028 | 3.418e-05 | 6.8359e-09
Murata | Murata MLCC | GRM31C5C1H563JA01# | 3.2 | 1.6 | 1.6 | 8.192 | 5.6e-08 | 50 | C0G | 7e-05 | 8.5449e-06 | 6.8359e-09
Murata | Murata MLCC | GRM31C5C2A563JA01# | 3.2 | 1.6 | 1.6 | 8.192 | 5.6e-08 | 100 | C0G | 0.00028 | 3.418e-05 | 6.8359e-09
Murata | Murata MLCC | GRM1851X1H432JA44# | 1.6 | 0.8 | 0.5 | 0.64 | 4.3e-09 | 50 | SL(JIS) | 5.375e-06 | 8.3984e-06 | 6.7187e-09
Murata | Murata MLCC | GRM1853U1H432JA44# | 1.6 | 0.8 | 0.5 | 0.64 | 4.3e-09 | 50 | UJ(JIS) | 5.375e-06 | 8.3984e-06 | 6.7187e-09
Murata | Murata MLCC | GRM1857U1H432JA44# | 1.6 | 0.8 | 0.5 | 0.64 | 4.3e-09 | 50 | U2J | 5.375e-06 | 8.3984e-06 | 6.7187e-09
Murata | Murata MLCC | GRM55MB11H224KA01# | 5.7 | 5 | 1.15 | 32.775 | 2.2e-07 | 50 | B(JIS) | 0.000275 | 8.3905e-06 | 6.7124e-09
Murata | Murata MLCC | GRM55MB11H224MA01# | 5.7 | 5 | 1.15 | 32.775 | 2.2e-07 | 50 | B(JIS) | 0.000275 | 8.3905e-06 | 6.7124e-09
Murata | Murata MLCC | GRM55MR11H224KA01# | 5.7 | 5 | 1.15 | 32.775 | 2.2e-07 | 50 | R(JIS) | 0.000275 | 8.3905e-06 | 6.7124e-09
Murata | Murata MLCC | GRM55MR11H224MA01# | 5.7 | 5 | 1.15 | 32.775 | 2.2e-07 | 50 | R(JIS) | 0.000275 | 8.3905e-06 | 6.7124e-09
Murata | Murata MLCC | GRM216R11H103JA01# | 2 | 1.25 | 0.6 | 1.5 | 1e-08 | 50 | R(JIS) | 1.25e-05 | 8.3333e-06 | 6.6667e-09
Murata | Murata MLCC | GRM216R11H103KA01# | 2 | 1.25 | 0.6 | 1.5 | 1e-08 | 50 | R(JIS) | 1.25e-05 | 8.3333e-06 | 6.6667e-09
Murata | Murata MLCC | GRM216R11H103MA01# | 2 | 1.25 | 0.6 | 1.5 | 1e-08 | 50 | R(JIS) | 1.25e-05 | 8.3333e-06 | 6.6667e-09
Murata | Murata MLCC | GRM216R71C103JA01# | 2 | 1.25 | 0.6 | 1.5 | 1e-08 | 16 | X7R | 1.28e-06 | 8.5333e-07 | 6.6667e-09
Murata | Murata MLCC | GRM216R71C103KA01# | 2 | 1.25 | 0.6 | 1.5 | 1e-08 | 16 | X7R | 1.28e-06 | 8.5333e-07 | 6.6667e-09
Murata | Murata MLCC | GRM216R71C103MA01# | 2 | 1.25 | 0.6 | 1.5 | 1e-08 | 16 | X7R | 1.28e-06 | 8.5333e-07 | 6.6667e-09
Murata | Murata MLCC | GRM216R71E103JA01# | 2 | 1.25 | 0.6 | 1.5 | 1e-08 | 25 | X7R | 3.125e-06 | 2.0833e-06 | 6.6667e-09
Murata | Murata MLCC | GRM216R71E103KA01# | 2 | 1.25 | 0.6 | 1.5 | 1e-08 | 25 | X7R | 3.125e-06 | 2.0833e-06 | 6.6667e-09
Murata | Murata MLCC | GRM216R71E103MA01# | 2 | 1.25 | 0.6 | 1.5 | 1e-08 | 25 | X7R | 3.125e-06 | 2.0833e-06 | 6.6667e-09
Murata | Murata MLCC | GRM216R71H103JA01# | 2 | 1.25 | 0.6 | 1.5 | 1e-08 | 50 | X7R | 1.25e-05 | 8.3333e-06 | 6.6667e-09
Murata | Murata MLCC | GRM216R71H103KA01# | 2 | 1.25 | 0.6 | 1.5 | 1e-08 | 50 | X7R | 1.25e-05 | 8.3333e-06 | 6.6667e-09
Murata | Murata MLCC | GRM216R71H103MA01# | 2 | 1.25 | 0.6 | 1.5 | 1e-08 | 50 | X7R | 1.25e-05 | 8.3333e-06 | 6.6667e-09
Murata | Murata MLCC | GRM2165C2A103GA01# | 2 | 1.25 | 0.6 | 1.5 | 1e-08 | 100 | C0G | 5e-05 | 3.3333e-05 | 6.6667e-09
Murata | Murata MLCC | GRM2165C2A103JA01# | 2 | 1.25 | 0.6 | 1.5 | 1e-08 | 100 | C0G | 5e-05 | 3.3333e-05 | 6.6667e-09
Murata | Murata MLCC | GRM2161X1H103JA01# | 2 | 1.25 | 0.6 | 1.5 | 1e-08 | 50 | SL(JIS) | 1.25e-05 | 8.3333e-06 | 6.6667e-09
Murata | Murata MLCC | GRM2163U1H103JA01# | 2 | 1.25 | 0.6 | 1.5 | 1e-08 | 50 | UJ(JIS) | 1.25e-05 | 8.3333e-06 | 6.6667e-09
Murata | Murata MLCC | GRM2167U1H103JA01# | 2 | 1.25 | 0.6 | 1.5 | 1e-08 | 50 | U2J | 1.25e-05 | 8.3333e-06 | 6.6667e-09
Murata | Murata MLCC | GRM216R72A103KAC4# | 2 | 1.25 | 0.6 | 1.5 | 1e-08 | 100 | X7R | 5e-05 | 3.3333e-05 | 6.6667e-09
Murata | Murata MLCC | GRM216R72A103MAC4# | 2 | 1.25 | 0.6 | 1.5 | 1e-08 | 100 | X7R | 5e-05 | 3.3333e-05 | 6.6667e-09
Murata | Murata MLCC | GRM216B11C103JA01# | 2 | 1.25 | 0.6 | 1.5 | 1e-08 | 16 | B(JIS) | 1.28e-06 | 8.5333e-07 | 6.6667e-09
Murata | Murata MLCC | GRM216B11C103KA01# | 2 | 1.25 | 0.6 | 1.5 | 1e-08 | 16 | B(JIS) | 1.28e-06 | 8.5333e-07 | 6.6667e-09
Murata | Murata MLCC | GRM216B11C103MA01# | 2 | 1.25 | 0.6 | 1.5 | 1e-08 | 16 | B(JIS) | 1.28e-06 | 8.5333e-07 | 6.6667e-09
Murata | Murata MLCC | GRM216B11E103JA01# | 2 | 1.25 | 0.6 | 1.5 | 1e-08 | 25 | B(JIS) | 3.125e-06 | 2.0833e-06 | 6.6667e-09
Murata | Murata MLCC | GRM216B11E103KA01# | 2 | 1.25 | 0.6 | 1.5 | 1e-08 | 25 | B(JIS) | 3.125e-06 | 2.0833e-06 | 6.6667e-09
Murata | Murata MLCC | GRM216B11E103MA01# | 2 | 1.25 | 0.6 | 1.5 | 1e-08 | 25 | B(JIS) | 3.125e-06 | 2.0833e-06 | 6.6667e-09
Murata | Murata MLCC | GRM216B11H103JA01# | 2 | 1.25 | 0.6 | 1.5 | 1e-08 | 50 | B(JIS) | 1.25e-05 | 8.3333e-06 | 6.6667e-09
Murata | Murata MLCC | GRM216B11H103KA01# | 2 | 1.25 | 0.6 | 1.5 | 1e-08 | 50 | B(JIS) | 1.25e-05 | 8.3333e-06 | 6.6667e-09
Murata | Murata MLCC | GRM216B11H103MA01# | 2 | 1.25 | 0.6 | 1.5 | 1e-08 | 50 | B(JIS) | 1.25e-05 | 8.3333e-06 | 6.6667e-09
Murata | Murata MLCC | GRM216R11C103JA01# | 2 | 1.25 | 0.6 | 1.5 | 1e-08 | 16 | R(JIS) | 1.28e-06 | 8.5333e-07 | 6.6667e-09
Murata | Murata MLCC | GRM216R11C103KA01# | 2 | 1.25 | 0.6 | 1.5 | 1e-08 | 16 | R(JIS) | 1.28e-06 | 8.5333e-07 | 6.6667e-09
Murata | Murata MLCC | GRM216R11C103MA01# | 2 | 1.25 | 0.6 | 1.5 | 1e-08 | 16 | R(JIS) | 1.28e-06 | 8.5333e-07 | 6.6667e-09
Murata | Murata MLCC | GRM216R11E103JA01# | 2 | 1.25 | 0.6 | 1.5 | 1e-08 | 25 | R(JIS) | 3.125e-06 | 2.0833e-06 | 6.6667e-09
Murata | Murata MLCC | GRM216R11E103KA01# | 2 | 1.25 | 0.6 | 1.5 | 1e-08 | 25 | R(JIS) | 3.125e-06 | 2.0833e-06 | 6.6667e-09
Murata | Murata MLCC | GRM216R11E103MA01# | 2 | 1.25 | 0.6 | 1.5 | 1e-08 | 25 | R(JIS) | 3.125e-06 | 2.0833e-06 | 6.6667e-09
Murata | Murata MLCC | GRM1883U1H682JA01# | 1.6 | 0.8 | 0.8 | 1.024 | 6.8e-09 | 50 | UJ(JIS) | 8.5e-06 | 8.3008e-06 | 6.6406e-09
Murata | Murata MLCC | GRM1885C1E682GA01# | 1.6 | 0.8 | 0.8 | 1.024 | 6.8e-09 | 25 | C0G | 2.125e-06 | 2.0752e-06 | 6.6406e-09
Murata | Murata MLCC | GRM1885C1E682JA01# | 1.6 | 0.8 | 0.8 | 1.024 | 6.8e-09 | 25 | C0G | 2.125e-06 | 2.0752e-06 | 6.6406e-09
Murata | Murata MLCC | GRM1887U1H682JA01# | 1.6 | 0.8 | 0.8 | 1.024 | 6.8e-09 | 50 | U2J | 8.5e-06 | 8.3008e-06 | 6.6406e-09
Murata | Murata MLCC | GRM188R72A682KA01# | 1.6 | 0.8 | 0.8 | 1.024 | 6.8e-09 | 100 | X7R | 3.4e-05 | 3.3203e-05 | 6.6406e-09
Murata | Murata MLCC | GRM188R72A682MA01# | 1.6 | 0.8 | 0.8 | 1.024 | 6.8e-09 | 100 | X7R | 3.4e-05 | 3.3203e-05 | 6.6406e-09
Murata | Murata MLCC | GRM188B11E682JA01# | 1.6 | 0.8 | 0.8 | 1.024 | 6.8e-09 | 25 | B(JIS) | 2.125e-06 | 2.0752e-06 | 6.6406e-09
Murata | Murata MLCC | GRM188B11E682KA01# | 1.6 | 0.8 | 0.8 | 1.024 | 6.8e-09 | 25 | B(JIS) | 2.125e-06 | 2.0752e-06 | 6.6406e-09
Murata | Murata MLCC | GRM188B11E682MA01# | 1.6 | 0.8 | 0.8 | 1.024 | 6.8e-09 | 25 | B(JIS) | 2.125e-06 | 2.0752e-06 | 6.6406e-09
Murata | Murata MLCC | GRM188B11H682JA01# | 1.6 | 0.8 | 0.8 | 1.024 | 6.8e-09 | 50 | B(JIS) | 8.5e-06 | 8.3008e-06 | 6.6406e-09
Murata | Murata MLCC | GRM188B11H682KA01# | 1.6 | 0.8 | 0.8 | 1.024 | 6.8e-09 | 50 | B(JIS) | 8.5e-06 | 8.3008e-06 | 6.6406e-09
Murata | Murata MLCC | GRM188B11H682MA01# | 1.6 | 0.8 | 0.8 | 1.024 | 6.8e-09 | 50 | B(JIS) | 8.5e-06 | 8.3008e-06 | 6.6406e-09
Murata | Murata MLCC | GRM188R11E682JA01# | 1.6 | 0.8 | 0.8 | 1.024 | 6.8e-09 | 25 | R(JIS) | 2.125e-06 | 2.0752e-06 | 6.6406e-09
Murata | Murata MLCC | GRM188R11E682KA01# | 1.6 | 0.8 | 0.8 | 1.024 | 6.8e-09 | 25 | R(JIS) | 2.125e-06 | 2.0752e-06 | 6.6406e-09
Murata | Murata MLCC | GRM188R11E682MA01# | 1.6 | 0.8 | 0.8 | 1.024 | 6.8e-09 | 25 | R(JIS) | 2.125e-06 | 2.0752e-06 | 6.6406e-09
Murata | Murata MLCC | GRM188R11H682JA01# | 1.6 | 0.8 | 0.8 | 1.024 | 6.8e-09 | 50 | R(JIS) | 8.5e-06 | 8.3008e-06 | 6.6406e-09
Murata | Murata MLCC | GRM188R11H682KA01# | 1.6 | 0.8 | 0.8 | 1.024 | 6.8e-09 | 50 | R(JIS) | 8.5e-06 | 8.3008e-06 | 6.6406e-09
Murata | Murata MLCC | GRM188R11H682MA01# | 1.6 | 0.8 | 0.8 | 1.024 | 6.8e-09 | 50 | R(JIS) | 8.5e-06 | 8.3008e-06 | 6.6406e-09
Murata | Murata MLCC | GRM188R71E682JA01# | 1.6 | 0.8 | 0.8 | 1.024 | 6.8e-09 | 25 | X7R | 2.125e-06 | 2.0752e-06 | 6.6406e-09
Murata | Murata MLCC | GRM188R71E682KA01# | 1.6 | 0.8 | 0.8 | 1.024 | 6.8e-09 | 25 | X7R | 2.125e-06 | 2.0752e-06 | 6.6406e-09
Murata | Murata MLCC | GRM188R71E682MA01# | 1.6 | 0.8 | 0.8 | 1.024 | 6.8e-09 | 25 | X7R | 2.125e-06 | 2.0752e-06 | 6.6406e-09
Murata | Murata MLCC | GRM188R71H682JA01# | 1.6 | 0.8 | 0.8 | 1.024 | 6.8e-09 | 50 | X7R | 8.5e-06 | 8.3008e-06 | 6.6406e-09
Murata | Murata MLCC | GRM188R71H682KA01# | 1.6 | 0.8 | 0.8 | 1.024 | 6.8e-09 | 50 | X7R | 8.5e-06 | 8.3008e-06 | 6.6406e-09
Murata | Murata MLCC | GRM188R71H682MA01# | 1.6 | 0.8 | 0.8 | 1.024 | 6.8e-09 | 50 | X7R | 8.5e-06 | 8.3008e-06 | 6.6406e-09
Murata | Murata MLCC | GRM1882C1H682JA01# | 1.6 | 0.8 | 0.8 | 1.024 | 6.8e-09 | 50 | CH(JIS) | 8.5e-06 | 8.3008e-06 | 6.6406e-09
Murata | Murata MLCC | GRM1885C1H682JA01# | 1.6 | 0.8 | 0.8 | 1.024 | 6.8e-09 | 50 | C0G | 8.5e-06 | 8.3008e-06 | 6.6406e-09
Murata | Murata MLCC | GRM1881X1E682JA01# | 1.6 | 0.8 | 0.8 | 1.024 | 6.8e-09 | 25 | SL(JIS) | 2.125e-06 | 2.0752e-06 | 6.6406e-09
Murata | Murata MLCC | GRM1881X1H682JA01# | 1.6 | 0.8 | 0.8 | 1.024 | 6.8e-09 | 50 | SL(JIS) | 8.5e-06 | 8.3008e-06 | 6.6406e-09
Murata | Murata MLCC | GRM1882C1E682GA01# | 1.6 | 0.8 | 0.8 | 1.024 | 6.8e-09 | 25 | CH(JIS) | 2.125e-06 | 2.0752e-06 | 6.6406e-09
Murata | Murata MLCC | GRM1882C1E682JA01# | 1.6 | 0.8 | 0.8 | 1.024 | 6.8e-09 | 25 | CH(JIS) | 2.125e-06 | 2.0752e-06 | 6.6406e-09
Murata | Murata MLCC | GRM31M2C1H393JA01# | 3.2 | 1.6 | 1.15 | 5.888 | 3.9e-08 | 50 | CH(JIS) | 4.875e-05 | 8.2796e-06 | 6.6236e-09
Murata | Murata MLCC | GRM31M2C2A393JA01# | 3.2 | 1.6 | 1.15 | 5.888 | 3.9e-08 | 100 | CH(JIS) | 0.000195 | 3.3118e-05 | 6.6236e-09
Murata | Murata MLCC | GRM31M5C1H393JA01# | 3.2 | 1.6 | 1.15 | 5.888 | 3.9e-08 | 50 | C0G | 4.875e-05 | 8.2796e-06 | 6.6236e-09
Murata | Murata MLCC | GRM31M5C2A393JA01# | 3.2 | 1.6 | 1.15 | 5.888 | 3.9e-08 | 100 | C0G | 0.000195 | 3.3118e-05 | 6.6236e-09
Murata | Murata MLCC | GRM31MR72A393JA01# | 3.2 | 1.6 | 1.15 | 5.888 | 3.9e-08 | 100 | X7R | 0.000195 | 3.3118e-05 | 6.6236e-09
Murata | Murata MLCC | GRM31MR72A393KA01# | 3.2 | 1.6 | 1.15 | 5.888 | 3.9e-08 | 100 | X7R | 0.000195 | 3.3118e-05 | 6.6236e-09
Murata | Murata MLCC | GRM31MR72A393MA01# | 3.2 | 1.6 | 1.15 | 5.888 | 3.9e-08 | 100 | X7R | 0.000195 | 3.3118e-05 | 6.6236e-09
Murata | Murata MLCC | GRM31MB11H393JA01# | 3.2 | 1.6 | 1.15 | 5.888 | 3.9e-08 | 50 | B(JIS) | 4.875e-05 | 8.2796e-06 | 6.6236e-09
Murata | Murata MLCC | GRM31MB11H393KA01# | 3.2 | 1.6 | 1.15 | 5.888 | 3.9e-08 | 50 | B(JIS) | 4.875e-05 | 8.2796e-06 | 6.6236e-09
Murata | Murata MLCC | GRM31MB11H393MA01# | 3.2 | 1.6 | 1.15 | 5.888 | 3.9e-08 | 50 | B(JIS) | 4.875e-05 | 8.2796e-06 | 6.6236e-09
Murata | Murata MLCC | GRM31MR11H393JA01# | 3.2 | 1.6 | 1.15 | 5.888 | 3.9e-08 | 50 | R(JIS) | 4.875e-05 | 8.2796e-06 | 6.6236e-09
Murata | Murata MLCC | GRM31MR11H393KA01# | 3.2 | 1.6 | 1.15 | 5.888 | 3.9e-08 | 50 | R(JIS) | 4.875e-05 | 8.2796e-06 | 6.6236e-09
Murata | Murata MLCC | GRM31MR11H393MA01# | 3.2 | 1.6 | 1.15 | 5.888 | 3.9e-08 | 50 | R(JIS) | 4.875e-05 | 8.2796e-06 | 6.6236e-09
Murata | Murata MLCC | GRM31MR71H393JA01# | 3.2 | 1.6 | 1.15 | 5.888 | 3.9e-08 | 50 | X7R | 4.875e-05 | 8.2796e-06 | 6.6236e-09
Murata | Murata MLCC | GRM31MR71H393KA01# | 3.2 | 1.6 | 1.15 | 5.888 | 3.9e-08 | 50 | X7R | 4.875e-05 | 8.2796e-06 | 6.6236e-09
Murata | Murata MLCC | GRM31MR71H393MA01# | 3.2 | 1.6 | 1.15 | 5.888 | 3.9e-08 | 50 | X7R | 4.875e-05 | 8.2796e-06 | 6.6236e-09
Murata | Murata MLCC | GRM15XB11H821KA86# | 1 | 0.5 | 0.25 | 0.125 | 8.2e-10 | 50 | B(JIS) | 1.025e-06 | 8.2e-06 | 6.56e-09
Murata | Murata MLCC | GRM15XB11H821MA86# | 1 | 0.5 | 0.25 | 0.125 | 8.2e-10 | 50 | B(JIS) | 1.025e-06 | 8.2e-06 | 6.56e-09
Murata | Murata MLCC | GRM15XR11H821KA86# | 1 | 0.5 | 0.25 | 0.125 | 8.2e-10 | 50 | R(JIS) | 1.025e-06 | 8.2e-06 | 6.56e-09
Murata | Murata MLCC | GRM15XR11H821MA86# | 1 | 0.5 | 0.25 | 0.125 | 8.2e-10 | 50 | R(JIS) | 1.025e-06 | 8.2e-06 | 6.56e-09
Murata | Murata MLCC | GRM15XR71H821KA86# | 1 | 0.5 | 0.25 | 0.125 | 8.2e-10 | 50 | X7R | 1.025e-06 | 8.2e-06 | 6.56e-09
Murata | Murata MLCC | GRM15XR71H821MA86# | 1 | 0.5 | 0.25 | 0.125 | 8.2e-10 | 50 | X7R | 1.025e-06 | 8.2e-06 | 6.56e-09
TDK | TDK MLCC | C3216C0G1H333J085AA | 3.2 | 1.6 | 1 | 5.12 | 3.3e-08 | 50 | C0G | 4.125e-05 | 8.0566e-06 | 6.4453e-09
TDK | TDK MLCC | C3216C0G1H333K085AA | 3.2 | 1.6 | 1 | 5.12 | 3.3e-08 | 50 | C0G | 4.125e-05 | 8.0566e-06 | 6.4453e-09
TDK | TDK MLCC | C3216CH1H333J085AA | 3.2 | 1.6 | 1 | 5.12 | 3.3e-08 | 50 | CH | 4.125e-05 | 8.0566e-06 | 6.4453e-09
TDK | TDK MLCC | C3216CH1H333K085AA | 3.2 | 1.6 | 1 | 5.12 | 3.3e-08 | 50 | CH | 4.125e-05 | 8.0566e-06 | 6.4453e-09
Murata | Murata MLCC | GRM55RR72A334KA01# | 5.7 | 5 | 1.8 | 51.3 | 3.3e-07 | 100 | X7R | 0.00165 | 3.2164e-05 | 6.4327e-09
Murata | Murata MLCC | GRM55RR72A334MA01# | 5.7 | 5 | 1.8 | 51.3 | 3.3e-07 | 100 | X7R | 0.00165 | 3.2164e-05 | 6.4327e-09
Murata | Murata MLCC | GRM1551X1A162JA01# | 1 | 0.5 | 0.5 | 0.25 | 1.6e-09 | 10 | SL(JIS) | 8e-08 | 3.2e-07 | 6.4e-09
Murata | Murata MLCC | GRM1553U1A162JA01# | 1 | 0.5 | 0.5 | 0.25 | 1.6e-09 | 10 | UJ(JIS) | 8e-08 | 3.2e-07 | 6.4e-09
Murata | Murata MLCC | GRM1557U1A162JA01# | 1 | 0.5 | 0.5 | 0.25 | 1.6e-09 | 10 | U2J | 8e-08 | 3.2e-07 | 6.4e-09
Murata | Murata MLCC | GRM21B2C1H203JA01# | 2 | 1.25 | 1.25 | 3.125 | 2e-08 | 50 | CH(JIS) | 2.5e-05 | 8e-06 | 6.4e-09
Murata | Murata MLCC | GRM21B5C1H203JA01# | 2 | 1.25 | 1.25 | 3.125 | 2e-08 | 50 | C0G | 2.5e-05 | 8e-06 | 6.4e-09
Murata | Murata MLCC | GRM21BB11H203JA01# | 2 | 1.25 | 1.25 | 3.125 | 2e-08 | 50 | B(JIS) | 2.5e-05 | 8e-06 | 6.4e-09
Murata | Murata MLCC | GRM21BB11H203KA01# | 2 | 1.25 | 1.25 | 3.125 | 2e-08 | 50 | B(JIS) | 2.5e-05 | 8e-06 | 6.4e-09
Murata | Murata MLCC | GRM21BB11H203MA01# | 2 | 1.25 | 1.25 | 3.125 | 2e-08 | 50 | B(JIS) | 2.5e-05 | 8e-06 | 6.4e-09
Murata | Murata MLCC | GRM21BR11H203JA01# | 2 | 1.25 | 1.25 | 3.125 | 2e-08 | 50 | R(JIS) | 2.5e-05 | 8e-06 | 6.4e-09
Murata | Murata MLCC | GRM21BR11H203KA01# | 2 | 1.25 | 1.25 | 3.125 | 2e-08 | 50 | R(JIS) | 2.5e-05 | 8e-06 | 6.4e-09
Murata | Murata MLCC | GRM21BR11H203MA01# | 2 | 1.25 | 1.25 | 3.125 | 2e-08 | 50 | R(JIS) | 2.5e-05 | 8e-06 | 6.4e-09
Murata | Murata MLCC | GRM21BR71H203JA01# | 2 | 1.25 | 1.25 | 3.125 | 2e-08 | 50 | X7R | 2.5e-05 | 8e-06 | 6.4e-09
Murata | Murata MLCC | GRM21BR71H203KA01# | 2 | 1.25 | 1.25 | 3.125 | 2e-08 | 50 | X7R | 2.5e-05 | 8e-06 | 6.4e-09
Murata | Murata MLCC | GRM21BR71H203MA01# | 2 | 1.25 | 1.25 | 3.125 | 2e-08 | 50 | X7R | 2.5e-05 | 8e-06 | 6.4e-09
Murata | Murata MLCC | GRM329B11H433JA01# | 3.2 | 2.5 | 0.85 | 6.8 | 4.3e-08 | 50 | B(JIS) | 5.375e-05 | 7.9044e-06 | 6.3235e-09
Murata | Murata MLCC | GRM329B11H433KA01# | 3.2 | 2.5 | 0.85 | 6.8 | 4.3e-08 | 50 | B(JIS) | 5.375e-05 | 7.9044e-06 | 6.3235e-09
Murata | Murata MLCC | GRM329B11H433MA01# | 3.2 | 2.5 | 0.85 | 6.8 | 4.3e-08 | 50 | B(JIS) | 5.375e-05 | 7.9044e-06 | 6.3235e-09
Murata | Murata MLCC | GRM329R11H433JA01# | 3.2 | 2.5 | 0.85 | 6.8 | 4.3e-08 | 50 | R(JIS) | 5.375e-05 | 7.9044e-06 | 6.3235e-09
Murata | Murata MLCC | GRM329R11H433KA01# | 3.2 | 2.5 | 0.85 | 6.8 | 4.3e-08 | 50 | R(JIS) | 5.375e-05 | 7.9044e-06 | 6.3235e-09
Murata | Murata MLCC | GRM329R11H433MA01# | 3.2 | 2.5 | 0.85 | 6.8 | 4.3e-08 | 50 | R(JIS) | 5.375e-05 | 7.9044e-06 | 6.3235e-09
Murata | Murata MLCC | GRM329R71H433JA01# | 3.2 | 2.5 | 0.85 | 6.8 | 4.3e-08 | 50 | X7R | 5.375e-05 | 7.9044e-06 | 6.3235e-09
Murata | Murata MLCC | GRM329R71H433KA01# | 3.2 | 2.5 | 0.85 | 6.8 | 4.3e-08 | 50 | X7R | 5.375e-05 | 7.9044e-06 | 6.3235e-09
Murata | Murata MLCC | GRM329R71H433MA01# | 3.2 | 2.5 | 0.85 | 6.8 | 4.3e-08 | 50 | X7R | 5.375e-05 | 7.9044e-06 | 6.3235e-09
Murata | Murata MLCC | GRM32NR72A683JA01# | 3.2 | 2.5 | 1.35 | 10.8 | 6.8e-08 | 100 | X7R | 0.00034 | 3.1481e-05 | 6.2963e-09
Murata | Murata MLCC | GRM32NR72A683KA01# | 3.2 | 2.5 | 1.35 | 10.8 | 6.8e-08 | 100 | X7R | 0.00034 | 3.1481e-05 | 6.2963e-09
Murata | Murata MLCC | GRM32NR72A683MA01# | 3.2 | 2.5 | 1.35 | 10.8 | 6.8e-08 | 100 | X7R | 0.00034 | 3.1481e-05 | 6.2963e-09
Murata | Murata MLCC | GRM3192C1H273JA01# | 3.2 | 1.6 | 0.85 | 4.352 | 2.7e-08 | 50 | CH(JIS) | 3.375e-05 | 7.7551e-06 | 6.204e-09
Murata | Murata MLCC | GRM3192C2A273JA01# | 3.2 | 1.6 | 0.85 | 4.352 | 2.7e-08 | 100 | CH(JIS) | 0.000135 | 3.102e-05 | 6.204e-09
Murata | Murata MLCC | GRM3195C1H273JA01# | 3.2 | 1.6 | 0.85 | 4.352 | 2.7e-08 | 50 | C0G | 3.375e-05 | 7.7551e-06 | 6.204e-09
Murata | Murata MLCC | GRM3195C2A273JA01# | 3.2 | 1.6 | 0.85 | 4.352 | 2.7e-08 | 100 | C0G | 0.000135 | 3.102e-05 | 6.204e-09
Murata | Murata MLCC | GRM3192C1E273JA01# | 3.2 | 1.6 | 0.85 | 4.352 | 2.7e-08 | 25 | CH(JIS) | 8.4375e-06 | 1.9388e-06 | 6.204e-09
Murata | Murata MLCC | GRM3195C1E273JA01# | 3.2 | 1.6 | 0.85 | 4.352 | 2.7e-08 | 25 | C0G | 8.4375e-06 | 1.9388e-06 | 6.204e-09
Murata | Murata MLCC | GRM319B11H273JA01# | 3.2 | 1.6 | 0.85 | 4.352 | 2.7e-08 | 50 | B(JIS) | 3.375e-05 | 7.7551e-06 | 6.204e-09
Murata | Murata MLCC | GRM319B11H273KA01# | 3.2 | 1.6 | 0.85 | 4.352 | 2.7e-08 | 50 | B(JIS) | 3.375e-05 | 7.7551e-06 | 6.204e-09
Murata | Murata MLCC | GRM319B11H273MA01# | 3.2 | 1.6 | 0.85 | 4.352 | 2.7e-08 | 50 | B(JIS) | 3.375e-05 | 7.7551e-06 | 6.204e-09
Murata | Murata MLCC | GRM319R11H273JA01# | 3.2 | 1.6 | 0.85 | 4.352 | 2.7e-08 | 50 | R(JIS) | 3.375e-05 | 7.7551e-06 | 6.204e-09
Murata | Murata MLCC | GRM319R11H273KA01# | 3.2 | 1.6 | 0.85 | 4.352 | 2.7e-08 | 50 | R(JIS) | 3.375e-05 | 7.7551e-06 | 6.204e-09
Murata | Murata MLCC | GRM319R11H273MA01# | 3.2 | 1.6 | 0.85 | 4.352 | 2.7e-08 | 50 | R(JIS) | 3.375e-05 | 7.7551e-06 | 6.204e-09
Murata | Murata MLCC | GRM319R71H273JA01# | 3.2 | 1.6 | 0.85 | 4.352 | 2.7e-08 | 50 | X7R | 3.375e-05 | 7.7551e-06 | 6.204e-09
Murata | Murata MLCC | GRM319R71H273KA01# | 3.2 | 1.6 | 0.85 | 4.352 | 2.7e-08 | 50 | X7R | 3.375e-05 | 7.7551e-06 | 6.204e-09
Murata | Murata MLCC | GRM319R71H273MA01# | 3.2 | 1.6 | 0.85 | 4.352 | 2.7e-08 | 50 | X7R | 3.375e-05 | 7.7551e-06 | 6.204e-09
Murata | Murata MLCC | GRM43RR72A164KA01# | 4.5 | 3.2 | 1.8 | 25.92 | 1.6e-07 | 100 | X7R | 0.0008 | 3.0864e-05 | 6.1728e-09
Murata | Murata MLCC | GRM43RR72A164MA01# | 4.5 | 3.2 | 1.8 | 25.92 | 1.6e-07 | 100 | X7R | 0.0008 | 3.0864e-05 | 6.1728e-09
Murata | Murata MLCC | GRM2192C1H133JA01# | 2 | 1.25 | 0.85 | 2.125 | 1.3e-08 | 50 | CH(JIS) | 1.625e-05 | 7.6471e-06 | 6.1176e-09
Murata | Murata MLCC | GRM2195C1H133JA01# | 2 | 1.25 | 0.85 | 2.125 | 1.3e-08 | 50 | C0G | 1.625e-05 | 7.6471e-06 | 6.1176e-09
Murata | Murata MLCC | GRM219B11H133JA01# | 2 | 1.25 | 0.85 | 2.125 | 1.3e-08 | 50 | B(JIS) | 1.625e-05 | 7.6471e-06 | 6.1176e-09
Murata | Murata MLCC | GRM219B11H133KA01# | 2 | 1.25 | 0.85 | 2.125 | 1.3e-08 | 50 | B(JIS) | 1.625e-05 | 7.6471e-06 | 6.1176e-09
Murata | Murata MLCC | GRM219B11H133MA01# | 2 | 1.25 | 0.85 | 2.125 | 1.3e-08 | 50 | B(JIS) | 1.625e-05 | 7.6471e-06 | 6.1176e-09
Murata | Murata MLCC | GRM219R11H133JA01# | 2 | 1.25 | 0.85 | 2.125 | 1.3e-08 | 50 | R(JIS) | 1.625e-05 | 7.6471e-06 | 6.1176e-09
Murata | Murata MLCC | GRM219R11H133KA01# | 2 | 1.25 | 0.85 | 2.125 | 1.3e-08 | 50 | R(JIS) | 1.625e-05 | 7.6471e-06 | 6.1176e-09
Murata | Murata MLCC | GRM219R11H133MA01# | 2 | 1.25 | 0.85 | 2.125 | 1.3e-08 | 50 | R(JIS) | 1.625e-05 | 7.6471e-06 | 6.1176e-09
Murata | Murata MLCC | GRM219R71H133JA01# | 2 | 1.25 | 0.85 | 2.125 | 1.3e-08 | 50 | X7R | 1.625e-05 | 7.6471e-06 | 6.1176e-09
Murata | Murata MLCC | GRM219R71H133KA01# | 2 | 1.25 | 0.85 | 2.125 | 1.3e-08 | 50 | X7R | 1.625e-05 | 7.6471e-06 | 6.1176e-09
Murata | Murata MLCC | GRM219R71H133MA01# | 2 | 1.25 | 0.85 | 2.125 | 1.3e-08 | 50 | X7R | 1.625e-05 | 7.6471e-06 | 6.1176e-09
Murata | Murata MLCC | GRM0332C1E331GA01# | 0.6 | 0.3 | 0.3 | 0.054 | 3.3e-10 | 25 | CH(JIS) | 1.0312e-07 | 1.9097e-06 | 6.1111e-09
Murata | Murata MLCC | GRM0332C1E331JA01# | 0.6 | 0.3 | 0.3 | 0.054 | 3.3e-10 | 25 | CH(JIS) | 1.0312e-07 | 1.9097e-06 | 6.1111e-09
Murata | Murata MLCC | GRM0335C1E331FA01# | 0.6 | 0.3 | 0.3 | 0.054 | 3.3e-10 | 25 | C0G | 1.0312e-07 | 1.9097e-06 | 6.1111e-09
Murata | Murata MLCC | GRM0335C1E331GA01# | 0.6 | 0.3 | 0.3 | 0.054 | 3.3e-10 | 25 | C0G | 1.0312e-07 | 1.9097e-06 | 6.1111e-09
Murata | Murata MLCC | GRM0335C1E331JA01# | 0.6 | 0.3 | 0.3 | 0.054 | 3.3e-10 | 25 | C0G | 1.0312e-07 | 1.9097e-06 | 6.1111e-09
Murata | Murata MLCC | GRM0335C1H331GE01# | 0.6 | 0.3 | 0.3 | 0.054 | 3.3e-10 | 50 | C0G | 4.125e-07 | 7.6389e-06 | 6.1111e-09
Murata | Murata MLCC | GRM0335C1H331JE01# | 0.6 | 0.3 | 0.3 | 0.054 | 3.3e-10 | 50 | C0G | 4.125e-07 | 7.6389e-06 | 6.1111e-09
Murata | Murata MLCC | GRM033B11C331JA01# | 0.6 | 0.3 | 0.3 | 0.054 | 3.3e-10 | 16 | B(JIS) | 4.224e-08 | 7.8222e-07 | 6.1111e-09
Murata | Murata MLCC | GRM033B11C331KA01# | 0.6 | 0.3 | 0.3 | 0.054 | 3.3e-10 | 16 | B(JIS) | 4.224e-08 | 7.8222e-07 | 6.1111e-09
Murata | Murata MLCC | GRM033B11C331MA01# | 0.6 | 0.3 | 0.3 | 0.054 | 3.3e-10 | 16 | B(JIS) | 4.224e-08 | 7.8222e-07 | 6.1111e-09
Murata | Murata MLCC | GRM033B11E331KA01# | 0.6 | 0.3 | 0.3 | 0.054 | 3.3e-10 | 25 | B(JIS) | 1.0312e-07 | 1.9097e-06 | 6.1111e-09
Murata | Murata MLCC | GRM033B11E331MA01# | 0.6 | 0.3 | 0.3 | 0.054 | 3.3e-10 | 25 | B(JIS) | 1.0312e-07 | 1.9097e-06 | 6.1111e-09
Murata | Murata MLCC | GRM033B31H331KA12# | 0.6 | 0.3 | 0.3 | 0.054 | 3.3e-10 | 50 | B(JIS) | 4.125e-07 | 7.6389e-06 | 6.1111e-09
Murata | Murata MLCC | GRM033B31H331MA12# | 0.6 | 0.3 | 0.3 | 0.054 | 3.3e-10 | 50 | B(JIS) | 4.125e-07 | 7.6389e-06 | 6.1111e-09
Murata | Murata MLCC | GRM033R11C331JA01# | 0.6 | 0.3 | 0.3 | 0.054 | 3.3e-10 | 16 | R(JIS) | 4.224e-08 | 7.8222e-07 | 6.1111e-09
Murata | Murata MLCC | GRM033R11C331KA01# | 0.6 | 0.3 | 0.3 | 0.054 | 3.3e-10 | 16 | R(JIS) | 4.224e-08 | 7.8222e-07 | 6.1111e-09
Murata | Murata MLCC | GRM033R11C331MA01# | 0.6 | 0.3 | 0.3 | 0.054 | 3.3e-10 | 16 | R(JIS) | 4.224e-08 | 7.8222e-07 | 6.1111e-09
Murata | Murata MLCC | GRM033R11E331JA01# | 0.6 | 0.3 | 0.3 | 0.054 | 3.3e-10 | 25 | R(JIS) | 1.0312e-07 | 1.9097e-06 | 6.1111e-09
Murata | Murata MLCC | GRM033R11E331KA01# | 0.6 | 0.3 | 0.3 | 0.054 | 3.3e-10 | 25 | R(JIS) | 1.0312e-07 | 1.9097e-06 | 6.1111e-09
Murata | Murata MLCC | GRM033R11E331MA01# | 0.6 | 0.3 | 0.3 | 0.054 | 3.3e-10 | 25 | R(JIS) | 1.0312e-07 | 1.9097e-06 | 6.1111e-09
Murata | Murata MLCC | GRM033R61E331KA01# | 0.6 | 0.3 | 0.3 | 0.054 | 3.3e-10 | 25 | X5R | 1.0312e-07 | 1.9097e-06 | 6.1111e-09
Murata | Murata MLCC | GRM033R61H331KA12# | 0.6 | 0.3 | 0.3 | 0.054 | 3.3e-10 | 50 | X5R | 4.125e-07 | 7.6389e-06 | 6.1111e-09
Murata | Murata MLCC | GRM033R71C331JA01# | 0.6 | 0.3 | 0.3 | 0.054 | 3.3e-10 | 16 | X7R | 4.224e-08 | 7.8222e-07 | 6.1111e-09
Murata | Murata MLCC | GRM033R71C331KA01# | 0.6 | 0.3 | 0.3 | 0.054 | 3.3e-10 | 16 | X7R | 4.224e-08 | 7.8222e-07 | 6.1111e-09
Murata | Murata MLCC | GRM033R71C331MA01# | 0.6 | 0.3 | 0.3 | 0.054 | 3.3e-10 | 16 | X7R | 4.224e-08 | 7.8222e-07 | 6.1111e-09
Murata | Murata MLCC | GRM033R71E331JA01# | 0.6 | 0.3 | 0.3 | 0.054 | 3.3e-10 | 25 | X7R | 1.0312e-07 | 1.9097e-06 | 6.1111e-09
Murata | Murata MLCC | GRM033R71E331KA01# | 0.6 | 0.3 | 0.3 | 0.054 | 3.3e-10 | 25 | X7R | 1.0312e-07 | 1.9097e-06 | 6.1111e-09
Murata | Murata MLCC | GRM033R71E331MA01# | 0.6 | 0.3 | 0.3 | 0.054 | 3.3e-10 | 25 | X7R | 1.0312e-07 | 1.9097e-06 | 6.1111e-09
Murata | Murata MLCC | GRM033R71H331KA12# | 0.6 | 0.3 | 0.3 | 0.054 | 3.3e-10 | 50 | X7R | 4.125e-07 | 7.6389e-06 | 6.1111e-09
Murata | Murata MLCC | GRM033R71H331MA12# | 0.6 | 0.3 | 0.3 | 0.054 | 3.3e-10 | 50 | X7R | 4.125e-07 | 7.6389e-06 | 6.1111e-09
Murata | Murata MLCC | GRM1851X1H392JA44# | 1.6 | 0.8 | 0.5 | 0.64 | 3.9e-09 | 50 | SL(JIS) | 4.875e-06 | 7.6172e-06 | 6.0937e-09
Murata | Murata MLCC | GRM1853U1H392JA44# | 1.6 | 0.8 | 0.5 | 0.64 | 3.9e-09 | 50 | UJ(JIS) | 4.875e-06 | 7.6172e-06 | 6.0937e-09
Murata | Murata MLCC | GRM1857U1H392JA44# | 1.6 | 0.8 | 0.5 | 0.64 | 3.9e-09 | 50 | U2J | 4.875e-06 | 7.6172e-06 | 6.0937e-09
TDK | TDK MLCC | C2012C0G1E223J125AA | 2 | 1.25 | 1.45 | 3.625 | 2.2e-08 | 25 | C0G | 6.875e-06 | 1.8966e-06 | 6.069e-09
TDK | TDK MLCC | C2012C0G1H223J125AA | 2 | 1.25 | 1.45 | 3.625 | 2.2e-08 | 50 | C0G | 2.75e-05 | 7.5862e-06 | 6.069e-09
TDK | TDK MLCC | C2012C0G1H223K125AA | 2 | 1.25 | 1.45 | 3.625 | 2.2e-08 | 50 | C0G | 2.75e-05 | 7.5862e-06 | 6.069e-09
TDK | TDK MLCC | C2012CH1H223J125AA | 2 | 1.25 | 1.45 | 3.625 | 2.2e-08 | 50 | CH | 2.75e-05 | 7.5862e-06 | 6.069e-09
TDK | TDK MLCC | C2012CH1H223K125AA | 2 | 1.25 | 1.45 | 3.625 | 2.2e-08 | 50 | CH | 2.75e-05 | 7.5862e-06 | 6.069e-09
TDK | TDK MLCC | C2012C0G2A223J125AC | 2 | 1.25 | 1.45 | 3.625 | 2.2e-08 | 100 | C0G | 0.00011 | 3.0345e-05 | 6.069e-09
TDK | TDK MLCC | C2012C0G2A223K125AC | 2 | 1.25 | 1.45 | 3.625 | 2.2e-08 | 100 | C0G | 0.00011 | 3.0345e-05 | 6.069e-09
TDK | TDK MLCC | C2012CH2A223J125AC | 2 | 1.25 | 1.45 | 3.625 | 2.2e-08 | 100 | CH | 0.00011 | 3.0345e-05 | 6.069e-09
TDK | TDK MLCC | C2012CH2A223K125AC | 2 | 1.25 | 1.45 | 3.625 | 2.2e-08 | 100 | CH | 0.00011 | 3.0345e-05 | 6.069e-09
TDK | TDK MLCC | C2012JB2A223K125AA | 2 | 1.25 | 1.45 | 3.625 | 2.2e-08 | 100 | JB | 0.00011 | 3.0345e-05 | 6.069e-09
TDK | TDK MLCC | C2012JB2A223M125AA | 2 | 1.25 | 1.45 | 3.625 | 2.2e-08 | 100 | JB | 0.00011 | 3.0345e-05 | 6.069e-09
TDK | TDK MLCC | C2012X7R2A223K125AA | 2 | 1.25 | 1.45 | 3.625 | 2.2e-08 | 100 | X7R | 0.00011 | 3.0345e-05 | 6.069e-09
TDK | TDK MLCC | C2012X7R2A223M125AA | 2 | 1.25 | 1.45 | 3.625 | 2.2e-08 | 100 | X7R | 0.00011 | 3.0345e-05 | 6.069e-09
Murata | Murata MLCC | GRM1883U1H622JA01# | 1.6 | 0.8 | 0.8 | 1.024 | 6.2e-09 | 50 | UJ(JIS) | 7.75e-06 | 7.5684e-06 | 6.0547e-09
Murata | Murata MLCC | GRM1885C1E622GA01# | 1.6 | 0.8 | 0.8 | 1.024 | 6.2e-09 | 25 | C0G | 1.9375e-06 | 1.8921e-06 | 6.0547e-09
Murata | Murata MLCC | GRM1885C1E622JA01# | 1.6 | 0.8 | 0.8 | 1.024 | 6.2e-09 | 25 | C0G | 1.9375e-06 | 1.8921e-06 | 6.0547e-09
Murata | Murata MLCC | GRM1887U1H622JA01# | 1.6 | 0.8 | 0.8 | 1.024 | 6.2e-09 | 50 | U2J | 7.75e-06 | 7.5684e-06 | 6.0547e-09
Murata | Murata MLCC | GRM188B11E622JA01# | 1.6 | 0.8 | 0.8 | 1.024 | 6.2e-09 | 25 | B(JIS) | 1.9375e-06 | 1.8921e-06 | 6.0547e-09
Murata | Murata MLCC | GRM188B11E622KA01# | 1.6 | 0.8 | 0.8 | 1.024 | 6.2e-09 | 25 | B(JIS) | 1.9375e-06 | 1.8921e-06 | 6.0547e-09
Murata | Murata MLCC | GRM188B11E622MA01# | 1.6 | 0.8 | 0.8 | 1.024 | 6.2e-09 | 25 | B(JIS) | 1.9375e-06 | 1.8921e-06 | 6.0547e-09
Murata | Murata MLCC | GRM188B11H622JA01# | 1.6 | 0.8 | 0.8 | 1.024 | 6.2e-09 | 50 | B(JIS) | 7.75e-06 | 7.5684e-06 | 6.0547e-09
Murata | Murata MLCC | GRM188B11H622KA01# | 1.6 | 0.8 | 0.8 | 1.024 | 6.2e-09 | 50 | B(JIS) | 7.75e-06 | 7.5684e-06 | 6.0547e-09
Murata | Murata MLCC | GRM188B11H622MA01# | 1.6 | 0.8 | 0.8 | 1.024 | 6.2e-09 | 50 | B(JIS) | 7.75e-06 | 7.5684e-06 | 6.0547e-09
Murata | Murata MLCC | GRM188R11E622JA01# | 1.6 | 0.8 | 0.8 | 1.024 | 6.2e-09 | 25 | R(JIS) | 1.9375e-06 | 1.8921e-06 | 6.0547e-09
Murata | Murata MLCC | GRM188R11E622KA01# | 1.6 | 0.8 | 0.8 | 1.024 | 6.2e-09 | 25 | R(JIS) | 1.9375e-06 | 1.8921e-06 | 6.0547e-09
Murata | Murata MLCC | GRM188R11E622MA01# | 1.6 | 0.8 | 0.8 | 1.024 | 6.2e-09 | 25 | R(JIS) | 1.9375e-06 | 1.8921e-06 | 6.0547e-09
Murata | Murata MLCC | GRM188R11H622JA01# | 1.6 | 0.8 | 0.8 | 1.024 | 6.2e-09 | 50 | R(JIS) | 7.75e-06 | 7.5684e-06 | 6.0547e-09
Murata | Murata MLCC | GRM188R11H622KA01# | 1.6 | 0.8 | 0.8 | 1.024 | 6.2e-09 | 50 | R(JIS) | 7.75e-06 | 7.5684e-06 | 6.0547e-09
Murata | Murata MLCC | GRM188R11H622MA01# | 1.6 | 0.8 | 0.8 | 1.024 | 6.2e-09 | 50 | R(JIS) | 7.75e-06 | 7.5684e-06 | 6.0547e-09
Murata | Murata MLCC | GRM188R71E622JA01# | 1.6 | 0.8 | 0.8 | 1.024 | 6.2e-09 | 25 | X7R | 1.9375e-06 | 1.8921e-06 | 6.0547e-09
Murata | Murata MLCC | GRM188R71E622KA01# | 1.6 | 0.8 | 0.8 | 1.024 | 6.2e-09 | 25 | X7R | 1.9375e-06 | 1.8921e-06 | 6.0547e-09
Murata | Murata MLCC | GRM188R71E622MA01# | 1.6 | 0.8 | 0.8 | 1.024 | 6.2e-09 | 25 | X7R | 1.9375e-06 | 1.8921e-06 | 6.0547e-09
Murata | Murata MLCC | GRM188R71H622JA01# | 1.6 | 0.8 | 0.8 | 1.024 | 6.2e-09 | 50 | X7R | 7.75e-06 | 7.5684e-06 | 6.0547e-09
Murata | Murata MLCC | GRM188R71H622KA01# | 1.6 | 0.8 | 0.8 | 1.024 | 6.2e-09 | 50 | X7R | 7.75e-06 | 7.5684e-06 | 6.0547e-09
Murata | Murata MLCC | GRM188R71H622MA01# | 1.6 | 0.8 | 0.8 | 1.024 | 6.2e-09 | 50 | X7R | 7.75e-06 | 7.5684e-06 | 6.0547e-09
Murata | Murata MLCC | GRM1882C1H622JA01# | 1.6 | 0.8 | 0.8 | 1.024 | 6.2e-09 | 50 | CH(JIS) | 7.75e-06 | 7.5684e-06 | 6.0547e-09
Murata | Murata MLCC | GRM1885C1H622JA01# | 1.6 | 0.8 | 0.8 | 1.024 | 6.2e-09 | 50 | C0G | 7.75e-06 | 7.5684e-06 | 6.0547e-09
Murata | Murata MLCC | GRM1881X1E622JA01# | 1.6 | 0.8 | 0.8 | 1.024 | 6.2e-09 | 25 | SL(JIS) | 1.9375e-06 | 1.8921e-06 | 6.0547e-09
Murata | Murata MLCC | GRM1881X1H622JA01# | 1.6 | 0.8 | 0.8 | 1.024 | 6.2e-09 | 50 | SL(JIS) | 7.75e-06 | 7.5684e-06 | 6.0547e-09
Murata | Murata MLCC | GRM1882C1E622GA01# | 1.6 | 0.8 | 0.8 | 1.024 | 6.2e-09 | 25 | CH(JIS) | 1.9375e-06 | 1.8921e-06 | 6.0547e-09
Murata | Murata MLCC | GRM1882C1E622JA01# | 1.6 | 0.8 | 0.8 | 1.024 | 6.2e-09 | 25 | CH(JIS) | 1.9375e-06 | 1.8921e-06 | 6.0547e-09
Murata | Murata MLCC | GRM43MB11H104KA01# | 4.5 | 3.2 | 1.15 | 16.56 | 1e-07 | 50 | B(JIS) | 0.000125 | 7.5483e-06 | 6.0386e-09
Murata | Murata MLCC | GRM43MB11H104MA01# | 4.5 | 3.2 | 1.15 | 16.56 | 1e-07 | 50 | B(JIS) | 0.000125 | 7.5483e-06 | 6.0386e-09
Murata | Murata MLCC | GRM43MR11H104KA01# | 4.5 | 3.2 | 1.15 | 16.56 | 1e-07 | 50 | R(JIS) | 0.000125 | 7.5483e-06 | 6.0386e-09
Murata | Murata MLCC | GRM43MR11H104MA01# | 4.5 | 3.2 | 1.15 | 16.56 | 1e-07 | 50 | R(JIS) | 0.000125 | 7.5483e-06 | 6.0386e-09
Murata | Murata MLCC | GRM43MR71H104JA01# | 4.5 | 3.2 | 1.15 | 16.56 | 1e-07 | 50 | X7R | 0.000125 | 7.5483e-06 | 6.0386e-09
Murata | Murata MLCC | GRM43MR71H104KA01# | 4.5 | 3.2 | 1.15 | 16.56 | 1e-07 | 50 | X7R | 0.000125 | 7.5483e-06 | 6.0386e-09
Murata | Murata MLCC | GRM1555C1H152GA01# | 1 | 0.5 | 0.5 | 0.25 | 1.5e-09 | 50 | C0G | 1.875e-06 | 7.5e-06 | 6e-09
Murata | Murata MLCC | GRM1555C1H152JA01# | 1 | 0.5 | 0.5 | 0.25 | 1.5e-09 | 50 | C0G | 1.875e-06 | 7.5e-06 | 6e-09
Murata | Murata MLCC | GRM1551X1A152JA01# | 1 | 0.5 | 0.5 | 0.25 | 1.5e-09 | 10 | SL(JIS) | 7.5e-08 | 3e-07 | 6e-09
Murata | Murata MLCC | GRM1553U1A152JA01# | 1 | 0.5 | 0.5 | 0.25 | 1.5e-09 | 10 | UJ(JIS) | 7.5e-08 | 3e-07 | 6e-09
Murata | Murata MLCC | GRM1555C1E152GA01# | 1 | 0.5 | 0.5 | 0.25 | 1.5e-09 | 25 | C0G | 4.6875e-07 | 1.875e-06 | 6e-09
Murata | Murata MLCC | GRM1555C1E152JA01# | 1 | 0.5 | 0.5 | 0.25 | 1.5e-09 | 25 | C0G | 4.6875e-07 | 1.875e-06 | 6e-09
Murata | Murata MLCC | GRM1557U1A152JA01# | 1 | 0.5 | 0.5 | 0.25 | 1.5e-09 | 10 | U2J | 7.5e-08 | 3e-07 | 6e-09
Murata | Murata MLCC | GRM155B11E152KA01# | 1 | 0.5 | 0.5 | 0.25 | 1.5e-09 | 25 | B(JIS) | 4.6875e-07 | 1.875e-06 | 6e-09
Murata | Murata MLCC | GRM155B11H152JA01# | 1 | 0.5 | 0.5 | 0.25 | 1.5e-09 | 50 | B(JIS) | 1.875e-06 | 7.5e-06 | 6e-09
Murata | Murata MLCC | GRM155B11H152KA01# | 1 | 0.5 | 0.5 | 0.25 | 1.5e-09 | 50 | B(JIS) | 1.875e-06 | 7.5e-06 | 6e-09
Murata | Murata MLCC | GRM155B11H152MA01# | 1 | 0.5 | 0.5 | 0.25 | 1.5e-09 | 50 | B(JIS) | 1.875e-06 | 7.5e-06 | 6e-09
Murata | Murata MLCC | GRM155R11H152JA01# | 1 | 0.5 | 0.5 | 0.25 | 1.5e-09 | 50 | R(JIS) | 1.875e-06 | 7.5e-06 | 6e-09
Murata | Murata MLCC | GRM155R11H152KA01# | 1 | 0.5 | 0.5 | 0.25 | 1.5e-09 | 50 | R(JIS) | 1.875e-06 | 7.5e-06 | 6e-09
Murata | Murata MLCC | GRM155R11H152MA01# | 1 | 0.5 | 0.5 | 0.25 | 1.5e-09 | 50 | R(JIS) | 1.875e-06 | 7.5e-06 | 6e-09
Murata | Murata MLCC | GRM155R71H152JA01# | 1 | 0.5 | 0.5 | 0.25 | 1.5e-09 | 50 | X7R | 1.875e-06 | 7.5e-06 | 6e-09
Murata | Murata MLCC | GRM155R71H152KA01# | 1 | 0.5 | 0.5 | 0.25 | 1.5e-09 | 50 | X7R | 1.875e-06 | 7.5e-06 | 6e-09
Murata | Murata MLCC | GRM155R71H152MA01# | 1 | 0.5 | 0.5 | 0.25 | 1.5e-09 | 50 | X7R | 1.875e-06 | 7.5e-06 | 6e-09
Murata | Murata MLCC | GRM155R72A152KA01# | 1 | 0.5 | 0.5 | 0.25 | 1.5e-09 | 100 | X7R | 7.5e-06 | 3e-05 | 6e-09
Murata | Murata MLCC | GRM155R72A152MA01# | 1 | 0.5 | 0.5 | 0.25 | 1.5e-09 | 100 | X7R | 7.5e-06 | 3e-05 | 6e-09
TDK | TDK MLCC | C2012C0G1E153J085AA | 2 | 1.25 | 1 | 2.5 | 1.5e-08 | 25 | C0G | 4.6875e-06 | 1.875e-06 | 6e-09
TDK | TDK MLCC | C2012C0G1H153J085AA | 2 | 1.25 | 1 | 2.5 | 1.5e-08 | 50 | C0G | 1.875e-05 | 7.5e-06 | 6e-09
TDK | TDK MLCC | C2012C0G1H153K085AA | 2 | 1.25 | 1 | 2.5 | 1.5e-08 | 50 | C0G | 1.875e-05 | 7.5e-06 | 6e-09
TDK | TDK MLCC | C2012CH1H153J085AA | 2 | 1.25 | 1 | 2.5 | 1.5e-08 | 50 | CH | 1.875e-05 | 7.5e-06 | 6e-09
TDK | TDK MLCC | C2012CH1H153K085AA | 2 | 1.25 | 1 | 2.5 | 1.5e-08 | 50 | CH | 1.875e-05 | 7.5e-06 | 6e-09
TDK | TDK MLCC | C2012C0G2A153J085AC | 2 | 1.25 | 1 | 2.5 | 1.5e-08 | 100 | C0G | 7.5e-05 | 3e-05 | 6e-09
TDK | TDK MLCC | C2012C0G2A153K085AC | 2 | 1.25 | 1 | 2.5 | 1.5e-08 | 100 | C0G | 7.5e-05 | 3e-05 | 6e-09
TDK | TDK MLCC | C2012CH2A153J085AC | 2 | 1.25 | 1 | 2.5 | 1.5e-08 | 100 | CH | 7.5e-05 | 3e-05 | 6e-09
TDK | TDK MLCC | C2012CH2A153K085AC | 2 | 1.25 | 1 | 2.5 | 1.5e-08 | 100 | CH | 7.5e-05 | 3e-05 | 6e-09
TDK | TDK MLCC | C1608C0G1E682J080AA | 1.6 | 0.8 | 0.9 | 1.152 | 6.8e-09 | 25 | C0G | 2.125e-06 | 1.8446e-06 | 5.9028e-09
TDK | TDK MLCC | C1608C0G1H682J080AA | 1.6 | 0.8 | 0.9 | 1.152 | 6.8e-09 | 50 | C0G | 8.5e-06 | 7.3785e-06 | 5.9028e-09
TDK | TDK MLCC | C1608C0G1H682K080AA | 1.6 | 0.8 | 0.9 | 1.152 | 6.8e-09 | 50 | C0G | 8.5e-06 | 7.3785e-06 | 5.9028e-09
TDK | TDK MLCC | C1608CH1H682J080AA | 1.6 | 0.8 | 0.9 | 1.152 | 6.8e-09 | 50 | CH | 8.5e-06 | 7.3785e-06 | 5.9028e-09
TDK | TDK MLCC | C1608CH1H682K080AA | 1.6 | 0.8 | 0.9 | 1.152 | 6.8e-09 | 50 | CH | 8.5e-06 | 7.3785e-06 | 5.9028e-09
TDK | TDK MLCC | C1608C0G2A682J080AC | 1.6 | 0.8 | 0.9 | 1.152 | 6.8e-09 | 100 | C0G | 3.4e-05 | 2.9514e-05 | 5.9028e-09
TDK | TDK MLCC | C1608C0G2A682K080AC | 1.6 | 0.8 | 0.9 | 1.152 | 6.8e-09 | 100 | C0G | 3.4e-05 | 2.9514e-05 | 5.9028e-09
TDK | TDK MLCC | C1608CH2A682J080AC | 1.6 | 0.8 | 0.9 | 1.152 | 6.8e-09 | 100 | CH | 3.4e-05 | 2.9514e-05 | 5.9028e-09
TDK | TDK MLCC | C1608CH2A682K080AC | 1.6 | 0.8 | 0.9 | 1.152 | 6.8e-09 | 100 | CH | 3.4e-05 | 2.9514e-05 | 5.9028e-09
TDK | TDK MLCC | C1608JB2A682K080AA | 1.6 | 0.8 | 0.9 | 1.152 | 6.8e-09 | 100 | JB | 3.4e-05 | 2.9514e-05 | 5.9028e-09
TDK | TDK MLCC | C1608JB2A682M080AA | 1.6 | 0.8 | 0.9 | 1.152 | 6.8e-09 | 100 | JB | 3.4e-05 | 2.9514e-05 | 5.9028e-09
TDK | TDK MLCC | C1608X5R2A682K080AA | 1.6 | 0.8 | 0.9 | 1.152 | 6.8e-09 | 100 | X5R | 3.4e-05 | 2.9514e-05 | 5.9028e-09
TDK | TDK MLCC | C1608X5R2A682M080AA | 1.6 | 0.8 | 0.9 | 1.152 | 6.8e-09 | 100 | X5R | 3.4e-05 | 2.9514e-05 | 5.9028e-09
TDK | TDK MLCC | C1608X7R2A682K080AA | 1.6 | 0.8 | 0.9 | 1.152 | 6.8e-09 | 100 | X7R | 3.4e-05 | 2.9514e-05 | 5.9028e-09
TDK | TDK MLCC | C1608X7R2A682M080AA | 1.6 | 0.8 | 0.9 | 1.152 | 6.8e-09 | 100 | X7R | 3.4e-05 | 2.9514e-05 | 5.9028e-09
Murata | Murata MLCC | GRM43RR72A154KA01# | 4.5 | 3.2 | 1.8 | 25.92 | 1.5e-07 | 100 | X7R | 0.00075 | 2.8935e-05 | 5.787e-09
Murata | Murata MLCC | GRM43RR72A154MA01# | 4.5 | 3.2 | 1.8 | 25.92 | 1.5e-07 | 100 | X7R | 0.00075 | 2.8935e-05 | 5.787e-09
Murata | Murata MLCC | GRM21B2C1H183JA01# | 2 | 1.25 | 1.25 | 3.125 | 1.8e-08 | 50 | CH(JIS) | 2.25e-05 | 7.2e-06 | 5.76e-09
Murata | Murata MLCC | GRM21B2C2A183JA01# | 2 | 1.25 | 1.25 | 3.125 | 1.8e-08 | 100 | CH(JIS) | 9e-05 | 2.88e-05 | 5.76e-09
Murata | Murata MLCC | GRM21B5C1H183JA01# | 2 | 1.25 | 1.25 | 3.125 | 1.8e-08 | 50 | C0G | 2.25e-05 | 7.2e-06 | 5.76e-09
Murata | Murata MLCC | GRM21B5C2A183JA01# | 2 | 1.25 | 1.25 | 3.125 | 1.8e-08 | 100 | C0G | 9e-05 | 2.88e-05 | 5.76e-09
Murata | Murata MLCC | GRM21BR72A183JA01# | 2 | 1.25 | 1.25 | 3.125 | 1.8e-08 | 100 | X7R | 9e-05 | 2.88e-05 | 5.76e-09
Murata | Murata MLCC | GRM21BR72A183KA01# | 2 | 1.25 | 1.25 | 3.125 | 1.8e-08 | 100 | X7R | 9e-05 | 2.88e-05 | 5.76e-09
Murata | Murata MLCC | GRM21BR72A183MA01# | 2 | 1.25 | 1.25 | 3.125 | 1.8e-08 | 100 | X7R | 9e-05 | 2.88e-05 | 5.76e-09
Murata | Murata MLCC | GRM21BB11H183JA01# | 2 | 1.25 | 1.25 | 3.125 | 1.8e-08 | 50 | B(JIS) | 2.25e-05 | 7.2e-06 | 5.76e-09
Murata | Murata MLCC | GRM21BB11H183KA01# | 2 | 1.25 | 1.25 | 3.125 | 1.8e-08 | 50 | B(JIS) | 2.25e-05 | 7.2e-06 | 5.76e-09
Murata | Murata MLCC | GRM21BB11H183MA01# | 2 | 1.25 | 1.25 | 3.125 | 1.8e-08 | 50 | B(JIS) | 2.25e-05 | 7.2e-06 | 5.76e-09
Murata | Murata MLCC | GRM21BR11H183JA01# | 2 | 1.25 | 1.25 | 3.125 | 1.8e-08 | 50 | R(JIS) | 2.25e-05 | 7.2e-06 | 5.76e-09
Murata | Murata MLCC | GRM21BR11H183KA01# | 2 | 1.25 | 1.25 | 3.125 | 1.8e-08 | 50 | R(JIS) | 2.25e-05 | 7.2e-06 | 5.76e-09
Murata | Murata MLCC | GRM21BR11H183MA01# | 2 | 1.25 | 1.25 | 3.125 | 1.8e-08 | 50 | R(JIS) | 2.25e-05 | 7.2e-06 | 5.76e-09
Murata | Murata MLCC | GRM21BR71H183JA01# | 2 | 1.25 | 1.25 | 3.125 | 1.8e-08 | 50 | X7R | 2.25e-05 | 7.2e-06 | 5.76e-09
Murata | Murata MLCC | GRM21BR71H183KA01# | 2 | 1.25 | 1.25 | 3.125 | 1.8e-08 | 50 | X7R | 2.25e-05 | 7.2e-06 | 5.76e-09
Murata | Murata MLCC | GRM21BR71H183MA01# | 2 | 1.25 | 1.25 | 3.125 | 1.8e-08 | 50 | X7R | 2.25e-05 | 7.2e-06 | 5.76e-09
Murata | Murata MLCC | GRM329B11H393JA01# | 3.2 | 2.5 | 0.85 | 6.8 | 3.9e-08 | 50 | B(JIS) | 4.875e-05 | 7.1691e-06 | 5.7353e-09
Murata | Murata MLCC | GRM329B11H393KA01# | 3.2 | 2.5 | 0.85 | 6.8 | 3.9e-08 | 50 | B(JIS) | 4.875e-05 | 7.1691e-06 | 5.7353e-09
Murata | Murata MLCC | GRM329B11H393MA01# | 3.2 | 2.5 | 0.85 | 6.8 | 3.9e-08 | 50 | B(JIS) | 4.875e-05 | 7.1691e-06 | 5.7353e-09
Murata | Murata MLCC | GRM329R11H393JA01# | 3.2 | 2.5 | 0.85 | 6.8 | 3.9e-08 | 50 | R(JIS) | 4.875e-05 | 7.1691e-06 | 5.7353e-09
Murata | Murata MLCC | GRM329R11H393KA01# | 3.2 | 2.5 | 0.85 | 6.8 | 3.9e-08 | 50 | R(JIS) | 4.875e-05 | 7.1691e-06 | 5.7353e-09
Murata | Murata MLCC | GRM329R11H393MA01# | 3.2 | 2.5 | 0.85 | 6.8 | 3.9e-08 | 50 | R(JIS) | 4.875e-05 | 7.1691e-06 | 5.7353e-09
Murata | Murata MLCC | GRM329R71H393JA01# | 3.2 | 2.5 | 0.85 | 6.8 | 3.9e-08 | 50 | X7R | 4.875e-05 | 7.1691e-06 | 5.7353e-09
Murata | Murata MLCC | GRM329R71H393KA01# | 3.2 | 2.5 | 0.85 | 6.8 | 3.9e-08 | 50 | X7R | 4.875e-05 | 7.1691e-06 | 5.7353e-09
Murata | Murata MLCC | GRM329R71H393MA01# | 3.2 | 2.5 | 0.85 | 6.8 | 3.9e-08 | 50 | X7R | 4.875e-05 | 7.1691e-06 | 5.7353e-09
TDK | TDK MLCC | C3216C0G1H223J060AA | 3.2 | 1.6 | 0.75 | 3.84 | 2.2e-08 | 50 | C0G | 2.75e-05 | 7.1615e-06 | 5.7292e-09
TDK | TDK MLCC | C3216C0G1H223K060AA | 3.2 | 1.6 | 0.75 | 3.84 | 2.2e-08 | 50 | C0G | 2.75e-05 | 7.1615e-06 | 5.7292e-09
TDK | TDK MLCC | C3216CH1H223J060AA | 3.2 | 1.6 | 0.75 | 3.84 | 2.2e-08 | 50 | CH | 2.75e-05 | 7.1615e-06 | 5.7292e-09
TDK | TDK MLCC | C3216CH1H223K060AA | 3.2 | 1.6 | 0.75 | 3.84 | 2.2e-08 | 50 | CH | 2.75e-05 | 7.1615e-06 | 5.7292e-09
Murata | Murata MLCC | GRM55NR72A224KA01# | 5.7 | 5 | 1.35 | 38.475 | 2.2e-07 | 100 | X7R | 0.0011 | 2.859e-05 | 5.718e-09
Murata | Murata MLCC | GRM55NR72A224MA01# | 5.7 | 5 | 1.35 | 38.475 | 2.2e-07 | 100 | X7R | 0.0011 | 2.859e-05 | 5.718e-09
Murata | Murata MLCC | GRM2192C1H123JA01# | 2 | 1.25 | 0.85 | 2.125 | 1.2e-08 | 50 | CH(JIS) | 1.5e-05 | 7.0588e-06 | 5.6471e-09
Murata | Murata MLCC | GRM2192C2A123JA01# | 2 | 1.25 | 0.85 | 2.125 | 1.2e-08 | 100 | CH(JIS) | 6e-05 | 2.8235e-05 | 5.6471e-09
Murata | Murata MLCC | GRM2195C1H123JA01# | 2 | 1.25 | 0.85 | 2.125 | 1.2e-08 | 50 | C0G | 1.5e-05 | 7.0588e-06 | 5.6471e-09
Murata | Murata MLCC | GRM2195C2A123JA01# | 2 | 1.25 | 0.85 | 2.125 | 1.2e-08 | 100 | C0G | 6e-05 | 2.8235e-05 | 5.6471e-09
Murata | Murata MLCC | GRM219B11H123JA01# | 2 | 1.25 | 0.85 | 2.125 | 1.2e-08 | 50 | B(JIS) | 1.5e-05 | 7.0588e-06 | 5.6471e-09
Murata | Murata MLCC | GRM219B11H123KA01# | 2 | 1.25 | 0.85 | 2.125 | 1.2e-08 | 50 | B(JIS) | 1.5e-05 | 7.0588e-06 | 5.6471e-09
Murata | Murata MLCC | GRM219B11H123MA01# | 2 | 1.25 | 0.85 | 2.125 | 1.2e-08 | 50 | B(JIS) | 1.5e-05 | 7.0588e-06 | 5.6471e-09
Murata | Murata MLCC | GRM219R11H123JA01# | 2 | 1.25 | 0.85 | 2.125 | 1.2e-08 | 50 | R(JIS) | 1.5e-05 | 7.0588e-06 | 5.6471e-09
Murata | Murata MLCC | GRM219R11H123KA01# | 2 | 1.25 | 0.85 | 2.125 | 1.2e-08 | 50 | R(JIS) | 1.5e-05 | 7.0588e-06 | 5.6471e-09
Murata | Murata MLCC | GRM219R11H123MA01# | 2 | 1.25 | 0.85 | 2.125 | 1.2e-08 | 50 | R(JIS) | 1.5e-05 | 7.0588e-06 | 5.6471e-09
Murata | Murata MLCC | GRM219R71H123JA01# | 2 | 1.25 | 0.85 | 2.125 | 1.2e-08 | 50 | X7R | 1.5e-05 | 7.0588e-06 | 5.6471e-09
Murata | Murata MLCC | GRM219R71H123KA01# | 2 | 1.25 | 0.85 | 2.125 | 1.2e-08 | 50 | X7R | 1.5e-05 | 7.0588e-06 | 5.6471e-09
Murata | Murata MLCC | GRM219R71H123MA01# | 2 | 1.25 | 0.85 | 2.125 | 1.2e-08 | 50 | X7R | 1.5e-05 | 7.0588e-06 | 5.6471e-09
Murata | Murata MLCC | GRM1851X1H362JA44# | 1.6 | 0.8 | 0.5 | 0.64 | 3.6e-09 | 50 | SL(JIS) | 4.5e-06 | 7.0312e-06 | 5.625e-09
Murata | Murata MLCC | GRM1853U1H362JA44# | 1.6 | 0.8 | 0.5 | 0.64 | 3.6e-09 | 50 | UJ(JIS) | 4.5e-06 | 7.0312e-06 | 5.625e-09
Murata | Murata MLCC | GRM1857U1H362JA44# | 1.6 | 0.8 | 0.5 | 0.64 | 3.6e-09 | 50 | U2J | 4.5e-06 | 7.0312e-06 | 5.625e-09
Murata | Murata MLCC | GRM31MR72A333JA01# | 3.2 | 1.6 | 1.15 | 5.888 | 3.3e-08 | 100 | X7R | 0.000165 | 2.8023e-05 | 5.6046e-09
Murata | Murata MLCC | GRM31MR72A333KA01# | 3.2 | 1.6 | 1.15 | 5.888 | 3.3e-08 | 100 | X7R | 0.000165 | 2.8023e-05 | 5.6046e-09
Murata | Murata MLCC | GRM31MR72A333MA01# | 3.2 | 1.6 | 1.15 | 5.888 | 3.3e-08 | 100 | X7R | 0.000165 | 2.8023e-05 | 5.6046e-09
Murata | Murata MLCC | GRM31MB11H333JA01# | 3.2 | 1.6 | 1.15 | 5.888 | 3.3e-08 | 50 | B(JIS) | 4.125e-05 | 7.0058e-06 | 5.6046e-09
Murata | Murata MLCC | GRM31MB11H333KA01# | 3.2 | 1.6 | 1.15 | 5.888 | 3.3e-08 | 50 | B(JIS) | 4.125e-05 | 7.0058e-06 | 5.6046e-09
Murata | Murata MLCC | GRM31MB11H333MA01# | 3.2 | 1.6 | 1.15 | 5.888 | 3.3e-08 | 50 | B(JIS) | 4.125e-05 | 7.0058e-06 | 5.6046e-09
Murata | Murata MLCC | GRM31MR11H333JA01# | 3.2 | 1.6 | 1.15 | 5.888 | 3.3e-08 | 50 | R(JIS) | 4.125e-05 | 7.0058e-06 | 5.6046e-09
Murata | Murata MLCC | GRM31MR11H333KA01# | 3.2 | 1.6 | 1.15 | 5.888 | 3.3e-08 | 50 | R(JIS) | 4.125e-05 | 7.0058e-06 | 5.6046e-09
Murata | Murata MLCC | GRM31MR11H333MA01# | 3.2 | 1.6 | 1.15 | 5.888 | 3.3e-08 | 50 | R(JIS) | 4.125e-05 | 7.0058e-06 | 5.6046e-09
Murata | Murata MLCC | GRM31MR71H333JA01# | 3.2 | 1.6 | 1.15 | 5.888 | 3.3e-08 | 50 | X7R | 4.125e-05 | 7.0058e-06 | 5.6046e-09
Murata | Murata MLCC | GRM31MR71H333KA01# | 3.2 | 1.6 | 1.15 | 5.888 | 3.3e-08 | 50 | X7R | 4.125e-05 | 7.0058e-06 | 5.6046e-09
Murata | Murata MLCC | GRM31MR71H333MA01# | 3.2 | 1.6 | 1.15 | 5.888 | 3.3e-08 | 50 | X7R | 4.125e-05 | 7.0058e-06 | 5.6046e-09
TDK | TDK MLCC | C0603JB1E331K030BA | 0.6 | 0.3 | 0.33 | 0.0594 | 3.3e-10 | 25 | JB | 1.0312e-07 | 1.7361e-06 | 5.5556e-09
TDK | TDK MLCC | C0603JB1E331M030BA | 0.6 | 0.3 | 0.33 | 0.0594 | 3.3e-10 | 25 | JB | 1.0312e-07 | 1.7361e-06 | 5.5556e-09
TDK | TDK MLCC | C0603X5R1E331K030BA | 0.6 | 0.3 | 0.33 | 0.0594 | 3.3e-10 | 25 | X5R | 1.0312e-07 | 1.7361e-06 | 5.5556e-09
TDK | TDK MLCC | C0603X5R1E331M030BA | 0.6 | 0.3 | 0.33 | 0.0594 | 3.3e-10 | 25 | X5R | 1.0312e-07 | 1.7361e-06 | 5.5556e-09
TDK | TDK MLCC | C0603X7R1E331K030BA | 0.6 | 0.3 | 0.33 | 0.0594 | 3.3e-10 | 25 | X7R | 1.0312e-07 | 1.7361e-06 | 5.5556e-09
TDK | TDK MLCC | C0603X7R1E331M030BA | 0.6 | 0.3 | 0.33 | 0.0594 | 3.3e-10 | 25 | X7R | 1.0312e-07 | 1.7361e-06 | 5.5556e-09
Murata | Murata MLCC | GRM3192C2A243JA01# | 3.2 | 1.6 | 0.85 | 4.352 | 2.4e-08 | 100 | CH(JIS) | 0.00012 | 2.7574e-05 | 5.5147e-09
Murata | Murata MLCC | GRM3195C2A243JA01# | 3.2 | 1.6 | 0.85 | 4.352 | 2.4e-08 | 100 | C0G | 0.00012 | 2.7574e-05 | 5.5147e-09
Murata | Murata MLCC | GRM1883U1H562JA01# | 1.6 | 0.8 | 0.8 | 1.024 | 5.6e-09 | 50 | UJ(JIS) | 7e-06 | 6.8359e-06 | 5.4687e-09
Murata | Murata MLCC | GRM1885C1E562GA01# | 1.6 | 0.8 | 0.8 | 1.024 | 5.6e-09 | 25 | C0G | 1.75e-06 | 1.709e-06 | 5.4687e-09
Murata | Murata MLCC | GRM1885C1E562JA01# | 1.6 | 0.8 | 0.8 | 1.024 | 5.6e-09 | 25 | C0G | 1.75e-06 | 1.709e-06 | 5.4687e-09
Murata | Murata MLCC | GRM1887U1H562JA01# | 1.6 | 0.8 | 0.8 | 1.024 | 5.6e-09 | 50 | U2J | 7e-06 | 6.8359e-06 | 5.4687e-09
Murata | Murata MLCC | GRM188R72A562KA01# | 1.6 | 0.8 | 0.8 | 1.024 | 5.6e-09 | 100 | X7R | 2.8e-05 | 2.7344e-05 | 5.4687e-09
Murata | Murata MLCC | GRM188R72A562MA01# | 1.6 | 0.8 | 0.8 | 1.024 | 5.6e-09 | 100 | X7R | 2.8e-05 | 2.7344e-05 | 5.4687e-09
Murata | Murata MLCC | GRM188B11E562JA01# | 1.6 | 0.8 | 0.8 | 1.024 | 5.6e-09 | 25 | B(JIS) | 1.75e-06 | 1.709e-06 | 5.4687e-09
Murata | Murata MLCC | GRM188B11E562KA01# | 1.6 | 0.8 | 0.8 | 1.024 | 5.6e-09 | 25 | B(JIS) | 1.75e-06 | 1.709e-06 | 5.4687e-09
Murata | Murata MLCC | GRM188B11E562MA01# | 1.6 | 0.8 | 0.8 | 1.024 | 5.6e-09 | 25 | B(JIS) | 1.75e-06 | 1.709e-06 | 5.4687e-09
Murata | Murata MLCC | GRM188B11H562JA01# | 1.6 | 0.8 | 0.8 | 1.024 | 5.6e-09 | 50 | B(JIS) | 7e-06 | 6.8359e-06 | 5.4687e-09
Murata | Murata MLCC | GRM188B11H562KA01# | 1.6 | 0.8 | 0.8 | 1.024 | 5.6e-09 | 50 | B(JIS) | 7e-06 | 6.8359e-06 | 5.4687e-09
Murata | Murata MLCC | GRM188B11H562MA01# | 1.6 | 0.8 | 0.8 | 1.024 | 5.6e-09 | 50 | B(JIS) | 7e-06 | 6.8359e-06 | 5.4687e-09
Murata | Murata MLCC | GRM188R11E562JA01# | 1.6 | 0.8 | 0.8 | 1.024 | 5.6e-09 | 25 | R(JIS) | 1.75e-06 | 1.709e-06 | 5.4687e-09
Murata | Murata MLCC | GRM188R11E562KA01# | 1.6 | 0.8 | 0.8 | 1.024 | 5.6e-09 | 25 | R(JIS) | 1.75e-06 | 1.709e-06 | 5.4687e-09
Murata | Murata MLCC | GRM188R11E562MA01# | 1.6 | 0.8 | 0.8 | 1.024 | 5.6e-09 | 25 | R(JIS) | 1.75e-06 | 1.709e-06 | 5.4687e-09
Murata | Murata MLCC | GRM188R11H562JA01# | 1.6 | 0.8 | 0.8 | 1.024 | 5.6e-09 | 50 | R(JIS) | 7e-06 | 6.8359e-06 | 5.4687e-09
Murata | Murata MLCC | GRM188R11H562KA01# | 1.6 | 0.8 | 0.8 | 1.024 | 5.6e-09 | 50 | R(JIS) | 7e-06 | 6.8359e-06 | 5.4687e-09
Murata | Murata MLCC | GRM188R11H562MA01# | 1.6 | 0.8 | 0.8 | 1.024 | 5.6e-09 | 50 | R(JIS) | 7e-06 | 6.8359e-06 | 5.4687e-09
Murata | Murata MLCC | GRM188R71E562JA01# | 1.6 | 0.8 | 0.8 | 1.024 | 5.6e-09 | 25 | X7R | 1.75e-06 | 1.709e-06 | 5.4687e-09
Murata | Murata MLCC | GRM188R71E562KA01# | 1.6 | 0.8 | 0.8 | 1.024 | 5.6e-09 | 25 | X7R | 1.75e-06 | 1.709e-06 | 5.4687e-09
Murata | Murata MLCC | GRM188R71E562MA01# | 1.6 | 0.8 | 0.8 | 1.024 | 5.6e-09 | 25 | X7R | 1.75e-06 | 1.709e-06 | 5.4687e-09
Murata | Murata MLCC | GRM188R71H562JA01# | 1.6 | 0.8 | 0.8 | 1.024 | 5.6e-09 | 50 | X7R | 7e-06 | 6.8359e-06 | 5.4687e-09
Murata | Murata MLCC | GRM188R71H562KA01# | 1.6 | 0.8 | 0.8 | 1.024 | 5.6e-09 | 50 | X7R | 7e-06 | 6.8359e-06 | 5.4687e-09
Murata | Murata MLCC | GRM188R71H562MA01# | 1.6 | 0.8 | 0.8 | 1.024 | 5.6e-09 | 50 | X7R | 7e-06 | 6.8359e-06 | 5.4687e-09
Murata | Murata MLCC | GRM1882C1H562JA01# | 1.6 | 0.8 | 0.8 | 1.024 | 5.6e-09 | 50 | CH(JIS) | 7e-06 | 6.8359e-06 | 5.4687e-09
Murata | Murata MLCC | GRM1885C1H562JA01# | 1.6 | 0.8 | 0.8 | 1.024 | 5.6e-09 | 50 | C0G | 7e-06 | 6.8359e-06 | 5.4687e-09
Murata | Murata MLCC | GRM1881X1E562JA01# | 1.6 | 0.8 | 0.8 | 1.024 | 5.6e-09 | 25 | SL(JIS) | 1.75e-06 | 1.709e-06 | 5.4687e-09
Murata | Murata MLCC | GRM1881X1H562JA01# | 1.6 | 0.8 | 0.8 | 1.024 | 5.6e-09 | 50 | SL(JIS) | 7e-06 | 6.8359e-06 | 5.4687e-09
Murata | Murata MLCC | GRM1882C1E562GA01# | 1.6 | 0.8 | 0.8 | 1.024 | 5.6e-09 | 25 | CH(JIS) | 1.75e-06 | 1.709e-06 | 5.4687e-09
Murata | Murata MLCC | GRM1882C1E562JA01# | 1.6 | 0.8 | 0.8 | 1.024 | 5.6e-09 | 25 | CH(JIS) | 1.75e-06 | 1.709e-06 | 5.4687e-09
Murata | Murata MLCC | GRM216R11E822JA01# | 2 | 1.25 | 0.6 | 1.5 | 8.2e-09 | 25 | R(JIS) | 2.5625e-06 | 1.7083e-06 | 5.4667e-09
Murata | Murata MLCC | GRM216R11E822KA01# | 2 | 1.25 | 0.6 | 1.5 | 8.2e-09 | 25 | R(JIS) | 2.5625e-06 | 1.7083e-06 | 5.4667e-09
Murata | Murata MLCC | GRM216R11E822MA01# | 2 | 1.25 | 0.6 | 1.5 | 8.2e-09 | 25 | R(JIS) | 2.5625e-06 | 1.7083e-06 | 5.4667e-09
Murata | Murata MLCC | GRM216R11H822JA01# | 2 | 1.25 | 0.6 | 1.5 | 8.2e-09 | 50 | R(JIS) | 1.025e-05 | 6.8333e-06 | 5.4667e-09
Murata | Murata MLCC | GRM216R11H822KA01# | 2 | 1.25 | 0.6 | 1.5 | 8.2e-09 | 50 | R(JIS) | 1.025e-05 | 6.8333e-06 | 5.4667e-09
Murata | Murata MLCC | GRM216R11H822MA01# | 2 | 1.25 | 0.6 | 1.5 | 8.2e-09 | 50 | R(JIS) | 1.025e-05 | 6.8333e-06 | 5.4667e-09
Murata | Murata MLCC | GRM216R71E822JA01# | 2 | 1.25 | 0.6 | 1.5 | 8.2e-09 | 25 | X7R | 2.5625e-06 | 1.7083e-06 | 5.4667e-09
Murata | Murata MLCC | GRM216R71E822KA01# | 2 | 1.25 | 0.6 | 1.5 | 8.2e-09 | 25 | X7R | 2.5625e-06 | 1.7083e-06 | 5.4667e-09
Murata | Murata MLCC | GRM216R71E822MA01# | 2 | 1.25 | 0.6 | 1.5 | 8.2e-09 | 25 | X7R | 2.5625e-06 | 1.7083e-06 | 5.4667e-09
Murata | Murata MLCC | GRM216R71H822JA01# | 2 | 1.25 | 0.6 | 1.5 | 8.2e-09 | 50 | X7R | 1.025e-05 | 6.8333e-06 | 5.4667e-09
Murata | Murata MLCC | GRM216R71H822KA01# | 2 | 1.25 | 0.6 | 1.5 | 8.2e-09 | 50 | X7R | 1.025e-05 | 6.8333e-06 | 5.4667e-09
Murata | Murata MLCC | GRM216R71H822MA01# | 2 | 1.25 | 0.6 | 1.5 | 8.2e-09 | 50 | X7R | 1.025e-05 | 6.8333e-06 | 5.4667e-09
Murata | Murata MLCC | GRM2165C2A822GA01# | 2 | 1.25 | 0.6 | 1.5 | 8.2e-09 | 100 | C0G | 4.1e-05 | 2.7333e-05 | 5.4667e-09
Murata | Murata MLCC | GRM2165C2A822JA01# | 2 | 1.25 | 0.6 | 1.5 | 8.2e-09 | 100 | C0G | 4.1e-05 | 2.7333e-05 | 5.4667e-09
Murata | Murata MLCC | GRM216R72A822KAC4# | 2 | 1.25 | 0.6 | 1.5 | 8.2e-09 | 100 | X7R | 4.1e-05 | 2.7333e-05 | 5.4667e-09
Murata | Murata MLCC | GRM216R72A822MAC4# | 2 | 1.25 | 0.6 | 1.5 | 8.2e-09 | 100 | X7R | 4.1e-05 | 2.7333e-05 | 5.4667e-09
Murata | Murata MLCC | GRM216B11E822JA01# | 2 | 1.25 | 0.6 | 1.5 | 8.2e-09 | 25 | B(JIS) | 2.5625e-06 | 1.7083e-06 | 5.4667e-09
Murata | Murata MLCC | GRM216B11E822KA01# | 2 | 1.25 | 0.6 | 1.5 | 8.2e-09 | 25 | B(JIS) | 2.5625e-06 | 1.7083e-06 | 5.4667e-09
Murata | Murata MLCC | GRM216B11E822MA01# | 2 | 1.25 | 0.6 | 1.5 | 8.2e-09 | 25 | B(JIS) | 2.5625e-06 | 1.7083e-06 | 5.4667e-09
Murata | Murata MLCC | GRM216B11H822JA01# | 2 | 1.25 | 0.6 | 1.5 | 8.2e-09 | 50 | B(JIS) | 1.025e-05 | 6.8333e-06 | 5.4667e-09
Murata | Murata MLCC | GRM216B11H822KA01# | 2 | 1.25 | 0.6 | 1.5 | 8.2e-09 | 50 | B(JIS) | 1.025e-05 | 6.8333e-06 | 5.4667e-09
Murata | Murata MLCC | GRM216B11H822MA01# | 2 | 1.25 | 0.6 | 1.5 | 8.2e-09 | 50 | B(JIS) | 1.025e-05 | 6.8333e-06 | 5.4667e-09
TDK | TDK MLCC | C1005X7R1H152K050BA | 1 | 0.5 | 0.55 | 0.275 | 1.5e-09 | 50 | X7R | 1.875e-06 | 6.8182e-06 | 5.4545e-09
TDK | TDK MLCC | C1005X7R1H152M050BA | 1 | 0.5 | 0.55 | 0.275 | 1.5e-09 | 50 | X7R | 1.875e-06 | 6.8182e-06 | 5.4545e-09
TDK | TDK MLCC | C1005X7S2A152K050BB | 1 | 0.5 | 0.55 | 0.275 | 1.5e-09 | 100 | X7S | 7.5e-06 | 2.7273e-05 | 5.4545e-09
TDK | TDK MLCC | C1005X7S2A152M050BB | 1 | 0.5 | 0.55 | 0.275 | 1.5e-09 | 100 | X7S | 7.5e-06 | 2.7273e-05 | 5.4545e-09
TDK | TDK MLCC | C1005JB1H152K050BA | 1 | 0.5 | 0.55 | 0.275 | 1.5e-09 | 50 | JB | 1.875e-06 | 6.8182e-06 | 5.4545e-09
TDK | TDK MLCC | C1005JB1H152M050BA | 1 | 0.5 | 0.55 | 0.275 | 1.5e-09 | 50 | JB | 1.875e-06 | 6.8182e-06 | 5.4545e-09
TDK | TDK MLCC | C1005X5R1H152K050BA | 1 | 0.5 | 0.55 | 0.275 | 1.5e-09 | 50 | X5R | 1.875e-06 | 6.8182e-06 | 5.4545e-09
TDK | TDK MLCC | C1005X5R1H152M050BA | 1 | 0.5 | 0.55 | 0.275 | 1.5e-09 | 50 | X5R | 1.875e-06 | 6.8182e-06 | 5.4545e-09
Murata | Murata MLCC | GRM15XB11H681KA86# | 1 | 0.5 | 0.25 | 0.125 | 6.8e-10 | 50 | B(JIS) | 8.5e-07 | 6.8e-06 | 5.44e-09
Murata | Murata MLCC | GRM15XB11H681MA86# | 1 | 0.5 | 0.25 | 0.125 | 6.8e-10 | 50 | B(JIS) | 8.5e-07 | 6.8e-06 | 5.44e-09
Murata | Murata MLCC | GRM15XR11H681KA86# | 1 | 0.5 | 0.25 | 0.125 | 6.8e-10 | 50 | R(JIS) | 8.5e-07 | 6.8e-06 | 5.44e-09
Murata | Murata MLCC | GRM15XR11H681MA86# | 1 | 0.5 | 0.25 | 0.125 | 6.8e-10 | 50 | R(JIS) | 8.5e-07 | 6.8e-06 | 5.44e-09
Murata | Murata MLCC | GRM15XR71H681KA86# | 1 | 0.5 | 0.25 | 0.125 | 6.8e-10 | 50 | X7R | 8.5e-07 | 6.8e-06 | 5.44e-09
Murata | Murata MLCC | GRM15XR71H681MA86# | 1 | 0.5 | 0.25 | 0.125 | 6.8e-10 | 50 | X7R | 8.5e-07 | 6.8e-06 | 5.44e-09
TDK | TDK MLCC | C2012C0G1E103J060AA | 2 | 1.25 | 0.75 | 1.875 | 1e-08 | 25 | C0G | 3.125e-06 | 1.6667e-06 | 5.3333e-09
TDK | TDK MLCC | C2012C0G1H103J060AA | 2 | 1.25 | 0.75 | 1.875 | 1e-08 | 50 | C0G | 1.25e-05 | 6.6667e-06 | 5.3333e-09
TDK | TDK MLCC | C2012C0G1H103K060AA | 2 | 1.25 | 0.75 | 1.875 | 1e-08 | 50 | C0G | 1.25e-05 | 6.6667e-06 | 5.3333e-09
TDK | TDK MLCC | C2012CH1H103J060AA | 2 | 1.25 | 0.75 | 1.875 | 1e-08 | 50 | CH | 1.25e-05 | 6.6667e-06 | 5.3333e-09
TDK | TDK MLCC | C2012CH1H103K060AA | 2 | 1.25 | 0.75 | 1.875 | 1e-08 | 50 | CH | 1.25e-05 | 6.6667e-06 | 5.3333e-09
Murata | Murata MLCC | GRM329B11H363JA01# | 3.2 | 2.5 | 0.85 | 6.8 | 3.6e-08 | 50 | B(JIS) | 4.5e-05 | 6.6176e-06 | 5.2941e-09
Murata | Murata MLCC | GRM329B11H363KA01# | 3.2 | 2.5 | 0.85 | 6.8 | 3.6e-08 | 50 | B(JIS) | 4.5e-05 | 6.6176e-06 | 5.2941e-09
Murata | Murata MLCC | GRM329B11H363MA01# | 3.2 | 2.5 | 0.85 | 6.8 | 3.6e-08 | 50 | B(JIS) | 4.5e-05 | 6.6176e-06 | 5.2941e-09
Murata | Murata MLCC | GRM329R11H363JA01# | 3.2 | 2.5 | 0.85 | 6.8 | 3.6e-08 | 50 | R(JIS) | 4.5e-05 | 6.6176e-06 | 5.2941e-09
Murata | Murata MLCC | GRM329R11H363KA01# | 3.2 | 2.5 | 0.85 | 6.8 | 3.6e-08 | 50 | R(JIS) | 4.5e-05 | 6.6176e-06 | 5.2941e-09
Murata | Murata MLCC | GRM329R11H363MA01# | 3.2 | 2.5 | 0.85 | 6.8 | 3.6e-08 | 50 | R(JIS) | 4.5e-05 | 6.6176e-06 | 5.2941e-09
Murata | Murata MLCC | GRM329R71H363JA01# | 3.2 | 2.5 | 0.85 | 6.8 | 3.6e-08 | 50 | X7R | 4.5e-05 | 6.6176e-06 | 5.2941e-09
Murata | Murata MLCC | GRM329R71H363KA01# | 3.2 | 2.5 | 0.85 | 6.8 | 3.6e-08 | 50 | X7R | 4.5e-05 | 6.6176e-06 | 5.2941e-09
Murata | Murata MLCC | GRM329R71H363MA01# | 3.2 | 2.5 | 0.85 | 6.8 | 3.6e-08 | 50 | X7R | 4.5e-05 | 6.6176e-06 | 5.2941e-09
Murata | Murata MLCC | GRM1551X1A132JA01# | 1 | 0.5 | 0.5 | 0.25 | 1.3e-09 | 10 | SL(JIS) | 6.5e-08 | 2.6e-07 | 5.2e-09
Murata | Murata MLCC | GRM1553U1A132JA01# | 1 | 0.5 | 0.5 | 0.25 | 1.3e-09 | 10 | UJ(JIS) | 6.5e-08 | 2.6e-07 | 5.2e-09
Murata | Murata MLCC | GRM1557U1A132JA01# | 1 | 0.5 | 0.5 | 0.25 | 1.3e-09 | 10 | U2J | 6.5e-08 | 2.6e-07 | 5.2e-09
Murata | Murata MLCC | GRM32NR72A563JA01# | 3.2 | 2.5 | 1.35 | 10.8 | 5.6e-08 | 100 | X7R | 0.00028 | 2.5926e-05 | 5.1852e-09
Murata | Murata MLCC | GRM32NR72A563KA01# | 3.2 | 2.5 | 1.35 | 10.8 | 5.6e-08 | 100 | X7R | 0.00028 | 2.5926e-05 | 5.1852e-09
Murata | Murata MLCC | GRM32NR72A563MA01# | 3.2 | 2.5 | 1.35 | 10.8 | 5.6e-08 | 100 | X7R | 0.00028 | 2.5926e-05 | 5.1852e-09
Murata | Murata MLCC | GRM2192C1H113JA01# | 2 | 1.25 | 0.85 | 2.125 | 1.1e-08 | 50 | CH(JIS) | 1.375e-05 | 6.4706e-06 | 5.1765e-09
Murata | Murata MLCC | GRM2195C1H113JA01# | 2 | 1.25 | 0.85 | 2.125 | 1.1e-08 | 50 | C0G | 1.375e-05 | 6.4706e-06 | 5.1765e-09
Murata | Murata MLCC | GRM219B11H113JA01# | 2 | 1.25 | 0.85 | 2.125 | 1.1e-08 | 50 | B(JIS) | 1.375e-05 | 6.4706e-06 | 5.1765e-09
Murata | Murata MLCC | GRM219B11H113KA01# | 2 | 1.25 | 0.85 | 2.125 | 1.1e-08 | 50 | B(JIS) | 1.375e-05 | 6.4706e-06 | 5.1765e-09
Murata | Murata MLCC | GRM219B11H113MA01# | 2 | 1.25 | 0.85 | 2.125 | 1.1e-08 | 50 | B(JIS) | 1.375e-05 | 6.4706e-06 | 5.1765e-09
Murata | Murata MLCC | GRM219R11H113JA01# | 2 | 1.25 | 0.85 | 2.125 | 1.1e-08 | 50 | R(JIS) | 1.375e-05 | 6.4706e-06 | 5.1765e-09
Murata | Murata MLCC | GRM219R11H113KA01# | 2 | 1.25 | 0.85 | 2.125 | 1.1e-08 | 50 | R(JIS) | 1.375e-05 | 6.4706e-06 | 5.1765e-09
Murata | Murata MLCC | GRM219R11H113MA01# | 2 | 1.25 | 0.85 | 2.125 | 1.1e-08 | 50 | R(JIS) | 1.375e-05 | 6.4706e-06 | 5.1765e-09
Murata | Murata MLCC | GRM219R71H113JA01# | 2 | 1.25 | 0.85 | 2.125 | 1.1e-08 | 50 | X7R | 1.375e-05 | 6.4706e-06 | 5.1765e-09
Murata | Murata MLCC | GRM219R71H113KA01# | 2 | 1.25 | 0.85 | 2.125 | 1.1e-08 | 50 | X7R | 1.375e-05 | 6.4706e-06 | 5.1765e-09
Murata | Murata MLCC | GRM219R71H113MA01# | 2 | 1.25 | 0.85 | 2.125 | 1.1e-08 | 50 | X7R | 1.375e-05 | 6.4706e-06 | 5.1765e-09
Murata | Murata MLCC | GRM1851X1H332JA44# | 1.6 | 0.8 | 0.5 | 0.64 | 3.3e-09 | 50 | SL(JIS) | 4.125e-06 | 6.4453e-06 | 5.1562e-09
Murata | Murata MLCC | GRM1853U1H332JA44# | 1.6 | 0.8 | 0.5 | 0.64 | 3.3e-09 | 50 | UJ(JIS) | 4.125e-06 | 6.4453e-06 | 5.1562e-09
Murata | Murata MLCC | GRM1857U1H332JA44# | 1.6 | 0.8 | 0.5 | 0.64 | 3.3e-09 | 50 | U2J | 4.125e-06 | 6.4453e-06 | 5.1562e-09
Murata | Murata MLCC | GRM43NR72A104JA01# | 4.5 | 3.2 | 1.35 | 19.44 | 1e-07 | 100 | X7R | 0.0005 | 2.572e-05 | 5.144e-09
Murata | Murata MLCC | GRM43NR72A104KA01# | 4.5 | 3.2 | 1.35 | 19.44 | 1e-07 | 100 | X7R | 0.0005 | 2.572e-05 | 5.144e-09
Murata | Murata MLCC | GRM43NR72A104MA01# | 4.5 | 3.2 | 1.35 | 19.44 | 1e-07 | 100 | X7R | 0.0005 | 2.572e-05 | 5.144e-09
Murata | Murata MLCC | GRM32MR72A473JA01# | 3.2 | 2.5 | 1.15 | 9.2 | 4.7e-08 | 100 | X7R | 0.000235 | 2.5543e-05 | 5.1087e-09
Murata | Murata MLCC | GRM32MR72A473KA01# | 3.2 | 2.5 | 1.15 | 9.2 | 4.7e-08 | 100 | X7R | 0.000235 | 2.5543e-05 | 5.1087e-09
Murata | Murata MLCC | GRM32MR72A473MA01# | 3.2 | 2.5 | 1.15 | 9.2 | 4.7e-08 | 100 | X7R | 0.000235 | 2.5543e-05 | 5.1087e-09
Murata | Murata MLCC | GRM3192C1H223JA01# | 3.2 | 1.6 | 0.85 | 4.352 | 2.2e-08 | 50 | CH(JIS) | 2.75e-05 | 6.3189e-06 | 5.0551e-09
Murata | Murata MLCC | GRM3192C2A223JA01# | 3.2 | 1.6 | 0.85 | 4.352 | 2.2e-08 | 100 | CH(JIS) | 0.00011 | 2.5276e-05 | 5.0551e-09
Murata | Murata MLCC | GRM3195C1H223JA01# | 3.2 | 1.6 | 0.85 | 4.352 | 2.2e-08 | 50 | C0G | 2.75e-05 | 6.3189e-06 | 5.0551e-09
Murata | Murata MLCC | GRM3195C2A223JA01# | 3.2 | 1.6 | 0.85 | 4.352 | 2.2e-08 | 100 | C0G | 0.00011 | 2.5276e-05 | 5.0551e-09
Murata | Murata MLCC | GRM319B11H223JA01# | 3.2 | 1.6 | 0.85 | 4.352 | 2.2e-08 | 50 | B(JIS) | 2.75e-05 | 6.3189e-06 | 5.0551e-09
Murata | Murata MLCC | GRM319B11H223KA01# | 3.2 | 1.6 | 0.85 | 4.352 | 2.2e-08 | 50 | B(JIS) | 2.75e-05 | 6.3189e-06 | 5.0551e-09
Murata | Murata MLCC | GRM319B11H223MA01# | 3.2 | 1.6 | 0.85 | 4.352 | 2.2e-08 | 50 | B(JIS) | 2.75e-05 | 6.3189e-06 | 5.0551e-09
Murata | Murata MLCC | GRM319R11H223JA01# | 3.2 | 1.6 | 0.85 | 4.352 | 2.2e-08 | 50 | R(JIS) | 2.75e-05 | 6.3189e-06 | 5.0551e-09
Murata | Murata MLCC | GRM319R11H223KA01# | 3.2 | 1.6 | 0.85 | 4.352 | 2.2e-08 | 50 | R(JIS) | 2.75e-05 | 6.3189e-06 | 5.0551e-09
Murata | Murata MLCC | GRM319R11H223MA01# | 3.2 | 1.6 | 0.85 | 4.352 | 2.2e-08 | 50 | R(JIS) | 2.75e-05 | 6.3189e-06 | 5.0551e-09
Murata | Murata MLCC | GRM319R71H223JA01# | 3.2 | 1.6 | 0.85 | 4.352 | 2.2e-08 | 50 | X7R | 2.75e-05 | 6.3189e-06 | 5.0551e-09
Murata | Murata MLCC | GRM319R71H223KA01# | 3.2 | 1.6 | 0.85 | 4.352 | 2.2e-08 | 50 | X7R | 2.75e-05 | 6.3189e-06 | 5.0551e-09
Murata | Murata MLCC | GRM319R71H223MA01# | 3.2 | 1.6 | 0.85 | 4.352 | 2.2e-08 | 50 | X7R | 2.75e-05 | 6.3189e-06 | 5.0551e-09
Murata | Murata MLCC | GRM0332C1E271GA01# | 0.6 | 0.3 | 0.3 | 0.054 | 2.7e-10 | 25 | CH(JIS) | 8.4375e-08 | 1.5625e-06 | 5e-09
Murata | Murata MLCC | GRM0332C1E271JA01# | 0.6 | 0.3 | 0.3 | 0.054 | 2.7e-10 | 25 | CH(JIS) | 8.4375e-08 | 1.5625e-06 | 5e-09
Murata | Murata MLCC | GRM0335C1E271FA01# | 0.6 | 0.3 | 0.3 | 0.054 | 2.7e-10 | 25 | C0G | 8.4375e-08 | 1.5625e-06 | 5e-09
Murata | Murata MLCC | GRM0335C1E271GA01# | 0.6 | 0.3 | 0.3 | 0.054 | 2.7e-10 | 25 | C0G | 8.4375e-08 | 1.5625e-06 | 5e-09
Murata | Murata MLCC | GRM0335C1E271JA01# | 0.6 | 0.3 | 0.3 | 0.054 | 2.7e-10 | 25 | C0G | 8.4375e-08 | 1.5625e-06 | 5e-09
Murata | Murata MLCC | GRM0335C1H271GE01# | 0.6 | 0.3 | 0.3 | 0.054 | 2.7e-10 | 50 | C0G | 3.375e-07 | 6.25e-06 | 5e-09
Murata | Murata MLCC | GRM0335C1H271JE01# | 0.6 | 0.3 | 0.3 | 0.054 | 2.7e-10 | 50 | C0G | 3.375e-07 | 6.25e-06 | 5e-09
Murata | Murata MLCC | GRM033B11C271JA01# | 0.6 | 0.3 | 0.3 | 0.054 | 2.7e-10 | 16 | B(JIS) | 3.456e-08 | 6.4e-07 | 5e-09
Murata | Murata MLCC | GRM033B11C271KA01# | 0.6 | 0.3 | 0.3 | 0.054 | 2.7e-10 | 16 | B(JIS) | 3.456e-08 | 6.4e-07 | 5e-09
Murata | Murata MLCC | GRM033B11C271MA01# | 0.6 | 0.3 | 0.3 | 0.054 | 2.7e-10 | 16 | B(JIS) | 3.456e-08 | 6.4e-07 | 5e-09
Murata | Murata MLCC | GRM033B11E271KA01# | 0.6 | 0.3 | 0.3 | 0.054 | 2.7e-10 | 25 | B(JIS) | 8.4375e-08 | 1.5625e-06 | 5e-09
Murata | Murata MLCC | GRM033B11E271MA01# | 0.6 | 0.3 | 0.3 | 0.054 | 2.7e-10 | 25 | B(JIS) | 8.4375e-08 | 1.5625e-06 | 5e-09
Murata | Murata MLCC | GRM033B31H271KA12# | 0.6 | 0.3 | 0.3 | 0.054 | 2.7e-10 | 50 | B(JIS) | 3.375e-07 | 6.25e-06 | 5e-09
Murata | Murata MLCC | GRM033B31H271MA12# | 0.6 | 0.3 | 0.3 | 0.054 | 2.7e-10 | 50 | B(JIS) | 3.375e-07 | 6.25e-06 | 5e-09
Murata | Murata MLCC | GRM033R11C271JA01# | 0.6 | 0.3 | 0.3 | 0.054 | 2.7e-10 | 16 | R(JIS) | 3.456e-08 | 6.4e-07 | 5e-09
Murata | Murata MLCC | GRM033R11C271KA01# | 0.6 | 0.3 | 0.3 | 0.054 | 2.7e-10 | 16 | R(JIS) | 3.456e-08 | 6.4e-07 | 5e-09
Murata | Murata MLCC | GRM033R11C271MA01# | 0.6 | 0.3 | 0.3 | 0.054 | 2.7e-10 | 16 | R(JIS) | 3.456e-08 | 6.4e-07 | 5e-09
Murata | Murata MLCC | GRM033R11E271JA01# | 0.6 | 0.3 | 0.3 | 0.054 | 2.7e-10 | 25 | R(JIS) | 8.4375e-08 | 1.5625e-06 | 5e-09
Murata | Murata MLCC | GRM033R11E271KA01# | 0.6 | 0.3 | 0.3 | 0.054 | 2.7e-10 | 25 | R(JIS) | 8.4375e-08 | 1.5625e-06 | 5e-09
Murata | Murata MLCC | GRM033R11E271MA01# | 0.6 | 0.3 | 0.3 | 0.054 | 2.7e-10 | 25 | R(JIS) | 8.4375e-08 | 1.5625e-06 | 5e-09
Murata | Murata MLCC | GRM033R61E271KA01# | 0.6 | 0.3 | 0.3 | 0.054 | 2.7e-10 | 25 | X5R | 8.4375e-08 | 1.5625e-06 | 5e-09
Murata | Murata MLCC | GRM033R71C271JA01# | 0.6 | 0.3 | 0.3 | 0.054 | 2.7e-10 | 16 | X7R | 3.456e-08 | 6.4e-07 | 5e-09
Murata | Murata MLCC | GRM033R71C271KA01# | 0.6 | 0.3 | 0.3 | 0.054 | 2.7e-10 | 16 | X7R | 3.456e-08 | 6.4e-07 | 5e-09
Murata | Murata MLCC | GRM033R71C271MA01# | 0.6 | 0.3 | 0.3 | 0.054 | 2.7e-10 | 16 | X7R | 3.456e-08 | 6.4e-07 | 5e-09
Murata | Murata MLCC | GRM033R71E271JA01# | 0.6 | 0.3 | 0.3 | 0.054 | 2.7e-10 | 25 | X7R | 8.4375e-08 | 1.5625e-06 | 5e-09
Murata | Murata MLCC | GRM033R71E271KA01# | 0.6 | 0.3 | 0.3 | 0.054 | 2.7e-10 | 25 | X7R | 8.4375e-08 | 1.5625e-06 | 5e-09
Murata | Murata MLCC | GRM033R71E271MA01# | 0.6 | 0.3 | 0.3 | 0.054 | 2.7e-10 | 25 | X7R | 8.4375e-08 | 1.5625e-06 | 5e-09
Murata | Murata MLCC | GRM033R71H271KA12# | 0.6 | 0.3 | 0.3 | 0.054 | 2.7e-10 | 50 | X7R | 3.375e-07 | 6.25e-06 | 5e-09
Murata | Murata MLCC | GRM033R71H271MA12# | 0.6 | 0.3 | 0.3 | 0.054 | 2.7e-10 | 50 | X7R | 3.375e-07 | 6.25e-06 | 5e-09
Murata | Murata MLCC | GRM216R11H752JA01# | 2 | 1.25 | 0.6 | 1.5 | 7.5e-09 | 50 | R(JIS) | 9.375e-06 | 6.25e-06 | 5e-09
Murata | Murata MLCC | GRM216R11H752KA01# | 2 | 1.25 | 0.6 | 1.5 | 7.5e-09 | 50 | R(JIS) | 9.375e-06 | 6.25e-06 | 5e-09
Murata | Murata MLCC | GRM216R11H752MA01# | 2 | 1.25 | 0.6 | 1.5 | 7.5e-09 | 50 | R(JIS) | 9.375e-06 | 6.25e-06 | 5e-09
Murata | Murata MLCC | GRM216R71H752JA01# | 2 | 1.25 | 0.6 | 1.5 | 7.5e-09 | 50 | X7R | 9.375e-06 | 6.25e-06 | 5e-09
Murata | Murata MLCC | GRM216R71H752KA01# | 2 | 1.25 | 0.6 | 1.5 | 7.5e-09 | 50 | X7R | 9.375e-06 | 6.25e-06 | 5e-09
Murata | Murata MLCC | GRM216R71H752MA01# | 2 | 1.25 | 0.6 | 1.5 | 7.5e-09 | 50 | X7R | 9.375e-06 | 6.25e-06 | 5e-09
Murata | Murata MLCC | GRM216B11H752JA01# | 2 | 1.25 | 0.6 | 1.5 | 7.5e-09 | 50 | B(JIS) | 9.375e-06 | 6.25e-06 | 5e-09
Murata | Murata MLCC | GRM216B11H752KA01# | 2 | 1.25 | 0.6 | 1.5 | 7.5e-09 | 50 | B(JIS) | 9.375e-06 | 6.25e-06 | 5e-09
Murata | Murata MLCC | GRM216B11H752MA01# | 2 | 1.25 | 0.6 | 1.5 | 7.5e-09 | 50 | B(JIS) | 9.375e-06 | 6.25e-06 | 5e-09
Murata | Murata MLCC | GRM1883U1H512JA01# | 1.6 | 0.8 | 0.8 | 1.024 | 5.1e-09 | 50 | UJ(JIS) | 6.375e-06 | 6.2256e-06 | 4.9805e-09
Murata | Murata MLCC | GRM1885C1E512GA01# | 1.6 | 0.8 | 0.8 | 1.024 | 5.1e-09 | 25 | C0G | 1.5937e-06 | 1.5564e-06 | 4.9805e-09
Murata | Murata MLCC | GRM1885C1E512JA01# | 1.6 | 0.8 | 0.8 | 1.024 | 5.1e-09 | 25 | C0G | 1.5937e-06 | 1.5564e-06 | 4.9805e-09
Murata | Murata MLCC | GRM1887U1H512JA01# | 1.6 | 0.8 | 0.8 | 1.024 | 5.1e-09 | 50 | U2J | 6.375e-06 | 6.2256e-06 | 4.9805e-09
Murata | Murata MLCC | GRM188B11E512JA01# | 1.6 | 0.8 | 0.8 | 1.024 | 5.1e-09 | 25 | B(JIS) | 1.5937e-06 | 1.5564e-06 | 4.9805e-09
Murata | Murata MLCC | GRM188B11E512KA01# | 1.6 | 0.8 | 0.8 | 1.024 | 5.1e-09 | 25 | B(JIS) | 1.5937e-06 | 1.5564e-06 | 4.9805e-09
Murata | Murata MLCC | GRM188B11E512MA01# | 1.6 | 0.8 | 0.8 | 1.024 | 5.1e-09 | 25 | B(JIS) | 1.5937e-06 | 1.5564e-06 | 4.9805e-09
Murata | Murata MLCC | GRM188B11H512JA01# | 1.6 | 0.8 | 0.8 | 1.024 | 5.1e-09 | 50 | B(JIS) | 6.375e-06 | 6.2256e-06 | 4.9805e-09
Murata | Murata MLCC | GRM188B11H512KA01# | 1.6 | 0.8 | 0.8 | 1.024 | 5.1e-09 | 50 | B(JIS) | 6.375e-06 | 6.2256e-06 | 4.9805e-09
Murata | Murata MLCC | GRM188B11H512MA01# | 1.6 | 0.8 | 0.8 | 1.024 | 5.1e-09 | 50 | B(JIS) | 6.375e-06 | 6.2256e-06 | 4.9805e-09
Murata | Murata MLCC | GRM188R11E512JA01# | 1.6 | 0.8 | 0.8 | 1.024 | 5.1e-09 | 25 | R(JIS) | 1.5937e-06 | 1.5564e-06 | 4.9805e-09
Murata | Murata MLCC | GRM188R11E512KA01# | 1.6 | 0.8 | 0.8 | 1.024 | 5.1e-09 | 25 | R(JIS) | 1.5937e-06 | 1.5564e-06 | 4.9805e-09
Murata | Murata MLCC | GRM188R11E512MA01# | 1.6 | 0.8 | 0.8 | 1.024 | 5.1e-09 | 25 | R(JIS) | 1.5937e-06 | 1.5564e-06 | 4.9805e-09
Murata | Murata MLCC | GRM188R11H512JA01# | 1.6 | 0.8 | 0.8 | 1.024 | 5.1e-09 | 50 | R(JIS) | 6.375e-06 | 6.2256e-06 | 4.9805e-09
Murata | Murata MLCC | GRM188R11H512KA01# | 1.6 | 0.8 | 0.8 | 1.024 | 5.1e-09 | 50 | R(JIS) | 6.375e-06 | 6.2256e-06 | 4.9805e-09
Murata | Murata MLCC | GRM188R11H512MA01# | 1.6 | 0.8 | 0.8 | 1.024 | 5.1e-09 | 50 | R(JIS) | 6.375e-06 | 6.2256e-06 | 4.9805e-09
Murata | Murata MLCC | GRM188R71E512JA01# | 1.6 | 0.8 | 0.8 | 1.024 | 5.1e-09 | 25 | X7R | 1.5937e-06 | 1.5564e-06 | 4.9805e-09
Murata | Murata MLCC | GRM188R71E512KA01# | 1.6 | 0.8 | 0.8 | 1.024 | 5.1e-09 | 25 | X7R | 1.5937e-06 | 1.5564e-06 | 4.9805e-09
Murata | Murata MLCC | GRM188R71E512MA01# | 1.6 | 0.8 | 0.8 | 1.024 | 5.1e-09 | 25 | X7R | 1.5937e-06 | 1.5564e-06 | 4.9805e-09
Murata | Murata MLCC | GRM188R71H512JA01# | 1.6 | 0.8 | 0.8 | 1.024 | 5.1e-09 | 50 | X7R | 6.375e-06 | 6.2256e-06 | 4.9805e-09
Murata | Murata MLCC | GRM188R71H512KA01# | 1.6 | 0.8 | 0.8 | 1.024 | 5.1e-09 | 50 | X7R | 6.375e-06 | 6.2256e-06 | 4.9805e-09
Murata | Murata MLCC | GRM188R71H512MA01# | 1.6 | 0.8 | 0.8 | 1.024 | 5.1e-09 | 50 | X7R | 6.375e-06 | 6.2256e-06 | 4.9805e-09
Murata | Murata MLCC | GRM1882C1H512JA01# | 1.6 | 0.8 | 0.8 | 1.024 | 5.1e-09 | 50 | CH(JIS) | 6.375e-06 | 6.2256e-06 | 4.9805e-09
Murata | Murata MLCC | GRM1885C1H512JA01# | 1.6 | 0.8 | 0.8 | 1.024 | 5.1e-09 | 50 | C0G | 6.375e-06 | 6.2256e-06 | 4.9805e-09
Murata | Murata MLCC | GRM1881X1E512JA01# | 1.6 | 0.8 | 0.8 | 1.024 | 5.1e-09 | 25 | SL(JIS) | 1.5937e-06 | 1.5564e-06 | 4.9805e-09
Murata | Murata MLCC | GRM1881X1H512JA01# | 1.6 | 0.8 | 0.8 | 1.024 | 5.1e-09 | 50 | SL(JIS) | 6.375e-06 | 6.2256e-06 | 4.9805e-09
Murata | Murata MLCC | GRM1882C1E512GA01# | 1.6 | 0.8 | 0.8 | 1.024 | 5.1e-09 | 25 | CH(JIS) | 1.5937e-06 | 1.5564e-06 | 4.9805e-09
Murata | Murata MLCC | GRM1882C1E512JA01# | 1.6 | 0.8 | 0.8 | 1.024 | 5.1e-09 | 25 | CH(JIS) | 1.5937e-06 | 1.5564e-06 | 4.9805e-09
TDK | TDK MLCC | C3216JB2A333K115AA | 3.2 | 1.6 | 1.3 | 6.656 | 3.3e-08 | 100 | JB | 0.000165 | 2.479e-05 | 4.9579e-09
TDK | TDK MLCC | C3216JB2A333M115AA | 3.2 | 1.6 | 1.3 | 6.656 | 3.3e-08 | 100 | JB | 0.000165 | 2.479e-05 | 4.9579e-09
TDK | TDK MLCC | C3216X7R2A333K115AA | 3.2 | 1.6 | 1.3 | 6.656 | 3.3e-08 | 100 | X7R | 0.000165 | 2.479e-05 | 4.9579e-09
TDK | TDK MLCC | C3216X7R2A333M115AA | 3.2 | 1.6 | 1.3 | 6.656 | 3.3e-08 | 100 | X7R | 0.000165 | 2.479e-05 | 4.9579e-09
Murata | Murata MLCC | GRM43MR72A823KA01# | 4.5 | 3.2 | 1.15 | 16.56 | 8.2e-08 | 100 | X7R | 0.00041 | 2.4758e-05 | 4.9517e-09
Murata | Murata MLCC | GRM43MB11H823KA01# | 4.5 | 3.2 | 1.15 | 16.56 | 8.2e-08 | 50 | B(JIS) | 0.0001025 | 6.1896e-06 | 4.9517e-09
Murata | Murata MLCC | GRM43MR11H823KA01# | 4.5 | 3.2 | 1.15 | 16.56 | 8.2e-08 | 50 | R(JIS) | 0.0001025 | 6.1896e-06 | 4.9517e-09
TDK | TDK MLCC | C1608C0G1E562J080AA | 1.6 | 0.8 | 0.9 | 1.152 | 5.6e-09 | 25 | C0G | 1.75e-06 | 1.5191e-06 | 4.8611e-09
TDK | TDK MLCC | C1608C0G1H562J080AA | 1.6 | 0.8 | 0.9 | 1.152 | 5.6e-09 | 50 | C0G | 7e-06 | 6.0764e-06 | 4.8611e-09
TDK | TDK MLCC | C1608C0G1H562K080AA | 1.6 | 0.8 | 0.9 | 1.152 | 5.6e-09 | 50 | C0G | 7e-06 | 6.0764e-06 | 4.8611e-09
TDK | TDK MLCC | C1608CH1H562J080AA | 1.6 | 0.8 | 0.9 | 1.152 | 5.6e-09 | 50 | CH | 7e-06 | 6.0764e-06 | 4.8611e-09
TDK | TDK MLCC | C1608CH1H562K080AA | 1.6 | 0.8 | 0.9 | 1.152 | 5.6e-09 | 50 | CH | 7e-06 | 6.0764e-06 | 4.8611e-09
TDK | TDK MLCC | C1608C0G2A562J080AC | 1.6 | 0.8 | 0.9 | 1.152 | 5.6e-09 | 100 | C0G | 2.8e-05 | 2.4306e-05 | 4.8611e-09
TDK | TDK MLCC | C1608C0G2A562K080AC | 1.6 | 0.8 | 0.9 | 1.152 | 5.6e-09 | 100 | C0G | 2.8e-05 | 2.4306e-05 | 4.8611e-09
TDK | TDK MLCC | C1608CH2A562J080AC | 1.6 | 0.8 | 0.9 | 1.152 | 5.6e-09 | 100 | CH | 2.8e-05 | 2.4306e-05 | 4.8611e-09
TDK | TDK MLCC | C1608CH2A562K080AC | 1.6 | 0.8 | 0.9 | 1.152 | 5.6e-09 | 100 | CH | 2.8e-05 | 2.4306e-05 | 4.8611e-09
Murata | Murata MLCC | GRM329B11H333JA01# | 3.2 | 2.5 | 0.85 | 6.8 | 3.3e-08 | 50 | B(JIS) | 4.125e-05 | 6.0662e-06 | 4.8529e-09
Murata | Murata MLCC | GRM329B11H333KA01# | 3.2 | 2.5 | 0.85 | 6.8 | 3.3e-08 | 50 | B(JIS) | 4.125e-05 | 6.0662e-06 | 4.8529e-09
Murata | Murata MLCC | GRM329B11H333MA01# | 3.2 | 2.5 | 0.85 | 6.8 | 3.3e-08 | 50 | B(JIS) | 4.125e-05 | 6.0662e-06 | 4.8529e-09
Murata | Murata MLCC | GRM329R11H333JA01# | 3.2 | 2.5 | 0.85 | 6.8 | 3.3e-08 | 50 | R(JIS) | 4.125e-05 | 6.0662e-06 | 4.8529e-09
Murata | Murata MLCC | GRM329R11H333KA01# | 3.2 | 2.5 | 0.85 | 6.8 | 3.3e-08 | 50 | R(JIS) | 4.125e-05 | 6.0662e-06 | 4.8529e-09
Murata | Murata MLCC | GRM329R11H333MA01# | 3.2 | 2.5 | 0.85 | 6.8 | 3.3e-08 | 50 | R(JIS) | 4.125e-05 | 6.0662e-06 | 4.8529e-09
Murata | Murata MLCC | GRM329R71H333JA01# | 3.2 | 2.5 | 0.85 | 6.8 | 3.3e-08 | 50 | X7R | 4.125e-05 | 6.0662e-06 | 4.8529e-09
Murata | Murata MLCC | GRM329R71H333KA01# | 3.2 | 2.5 | 0.85 | 6.8 | 3.3e-08 | 50 | X7R | 4.125e-05 | 6.0662e-06 | 4.8529e-09
Murata | Murata MLCC | GRM329R71H333MA01# | 3.2 | 2.5 | 0.85 | 6.8 | 3.3e-08 | 50 | X7R | 4.125e-05 | 6.0662e-06 | 4.8529e-09
Murata | Murata MLCC | GRM1555C1H122GA01# | 1 | 0.5 | 0.5 | 0.25 | 1.2e-09 | 50 | C0G | 1.5e-06 | 6e-06 | 4.8e-09
Murata | Murata MLCC | GRM1555C1H122JA01# | 1 | 0.5 | 0.5 | 0.25 | 1.2e-09 | 50 | C0G | 1.5e-06 | 6e-06 | 4.8e-09
Murata | Murata MLCC | GRM1551X1A122JA01# | 1 | 0.5 | 0.5 | 0.25 | 1.2e-09 | 10 | SL(JIS) | 6e-08 | 2.4e-07 | 4.8e-09
Murata | Murata MLCC | GRM1553U1A122JA01# | 1 | 0.5 | 0.5 | 0.25 | 1.2e-09 | 10 | UJ(JIS) | 6e-08 | 2.4e-07 | 4.8e-09
Murata | Murata MLCC | GRM1555C1E122GA01# | 1 | 0.5 | 0.5 | 0.25 | 1.2e-09 | 25 | C0G | 3.75e-07 | 1.5e-06 | 4.8e-09
Murata | Murata MLCC | GRM1555C1E122JA01# | 1 | 0.5 | 0.5 | 0.25 | 1.2e-09 | 25 | C0G | 3.75e-07 | 1.5e-06 | 4.8e-09
Murata | Murata MLCC | GRM1557U1A122JA01# | 1 | 0.5 | 0.5 | 0.25 | 1.2e-09 | 10 | U2J | 6e-08 | 2.4e-07 | 4.8e-09
Murata | Murata MLCC | GRM155B11E122KA01# | 1 | 0.5 | 0.5 | 0.25 | 1.2e-09 | 25 | B(JIS) | 3.75e-07 | 1.5e-06 | 4.8e-09
Murata | Murata MLCC | GRM155B11E122MA01# | 1 | 0.5 | 0.5 | 0.25 | 1.2e-09 | 25 | B(JIS) | 3.75e-07 | 1.5e-06 | 4.8e-09
Murata | Murata MLCC | GRM155B11H122JA01# | 1 | 0.5 | 0.5 | 0.25 | 1.2e-09 | 50 | B(JIS) | 1.5e-06 | 6e-06 | 4.8e-09
Murata | Murata MLCC | GRM155B11H122KA01# | 1 | 0.5 | 0.5 | 0.25 | 1.2e-09 | 50 | B(JIS) | 1.5e-06 | 6e-06 | 4.8e-09
Murata | Murata MLCC | GRM155B11H122MA01# | 1 | 0.5 | 0.5 | 0.25 | 1.2e-09 | 50 | B(JIS) | 1.5e-06 | 6e-06 | 4.8e-09
Murata | Murata MLCC | GRM155R11H122JA01# | 1 | 0.5 | 0.5 | 0.25 | 1.2e-09 | 50 | R(JIS) | 1.5e-06 | 6e-06 | 4.8e-09
Murata | Murata MLCC | GRM155R11H122KA01# | 1 | 0.5 | 0.5 | 0.25 | 1.2e-09 | 50 | R(JIS) | 1.5e-06 | 6e-06 | 4.8e-09
Murata | Murata MLCC | GRM155R11H122MA01# | 1 | 0.5 | 0.5 | 0.25 | 1.2e-09 | 50 | R(JIS) | 1.5e-06 | 6e-06 | 4.8e-09
Murata | Murata MLCC | GRM155R71H122JA01# | 1 | 0.5 | 0.5 | 0.25 | 1.2e-09 | 50 | X7R | 1.5e-06 | 6e-06 | 4.8e-09
Murata | Murata MLCC | GRM155R71H122KA01# | 1 | 0.5 | 0.5 | 0.25 | 1.2e-09 | 50 | X7R | 1.5e-06 | 6e-06 | 4.8e-09
Murata | Murata MLCC | GRM155R71H122MA01# | 1 | 0.5 | 0.5 | 0.25 | 1.2e-09 | 50 | X7R | 1.5e-06 | 6e-06 | 4.8e-09
Murata | Murata MLCC | GRM155R72A122KA01# | 1 | 0.5 | 0.5 | 0.25 | 1.2e-09 | 100 | X7R | 6e-06 | 2.4e-05 | 4.8e-09
Murata | Murata MLCC | GRM155R72A122MA01# | 1 | 0.5 | 0.5 | 0.25 | 1.2e-09 | 100 | X7R | 6e-06 | 2.4e-05 | 4.8e-09
Murata | Murata MLCC | GRM21BR72A153JA01# | 2 | 1.25 | 1.25 | 3.125 | 1.5e-08 | 100 | X7R | 7.5e-05 | 2.4e-05 | 4.8e-09
Murata | Murata MLCC | GRM21BR72A153KA01# | 2 | 1.25 | 1.25 | 3.125 | 1.5e-08 | 100 | X7R | 7.5e-05 | 2.4e-05 | 4.8e-09
Murata | Murata MLCC | GRM21BR72A153MA01# | 2 | 1.25 | 1.25 | 3.125 | 1.5e-08 | 100 | X7R | 7.5e-05 | 2.4e-05 | 4.8e-09
Murata | Murata MLCC | GRM2192C1H103JA01# | 2 | 1.25 | 0.85 | 2.125 | 1e-08 | 50 | CH(JIS) | 1.25e-05 | 5.8824e-06 | 4.7059e-09
Murata | Murata MLCC | GRM2192C2A103JA01# | 2 | 1.25 | 0.85 | 2.125 | 1e-08 | 100 | CH(JIS) | 5e-05 | 2.3529e-05 | 4.7059e-09
Murata | Murata MLCC | GRM2195C1H103JA01# | 2 | 1.25 | 0.85 | 2.125 | 1e-08 | 50 | C0G | 1.25e-05 | 5.8824e-06 | 4.7059e-09
Murata | Murata MLCC | GRM2195C2A103JA01# | 2 | 1.25 | 0.85 | 2.125 | 1e-08 | 100 | C0G | 5e-05 | 2.3529e-05 | 4.7059e-09
Murata | Murata MLCC | GRM219R72A103KA01# | 2 | 1.25 | 0.85 | 2.125 | 1e-08 | 100 | X7R | 5e-05 | 2.3529e-05 | 4.7059e-09
Murata | Murata MLCC | GRM219R72A103MA01# | 2 | 1.25 | 0.85 | 2.125 | 1e-08 | 100 | X7R | 5e-05 | 2.3529e-05 | 4.7059e-09
Murata | Murata MLCC | GRM219B11H103JA01# | 2 | 1.25 | 0.85 | 2.125 | 1e-08 | 50 | B(JIS) | 1.25e-05 | 5.8824e-06 | 4.7059e-09
Murata | Murata MLCC | GRM219B11H103KA01# | 2 | 1.25 | 0.85 | 2.125 | 1e-08 | 50 | B(JIS) | 1.25e-05 | 5.8824e-06 | 4.7059e-09
Murata | Murata MLCC | GRM219B11H103MA01# | 2 | 1.25 | 0.85 | 2.125 | 1e-08 | 50 | B(JIS) | 1.25e-05 | 5.8824e-06 | 4.7059e-09
Murata | Murata MLCC | GRM219R11H103JA01# | 2 | 1.25 | 0.85 | 2.125 | 1e-08 | 50 | R(JIS) | 1.25e-05 | 5.8824e-06 | 4.7059e-09
Murata | Murata MLCC | GRM219R11H103KA01# | 2 | 1.25 | 0.85 | 2.125 | 1e-08 | 50 | R(JIS) | 1.25e-05 | 5.8824e-06 | 4.7059e-09
Murata | Murata MLCC | GRM219R11H103MA01# | 2 | 1.25 | 0.85 | 2.125 | 1e-08 | 50 | R(JIS) | 1.25e-05 | 5.8824e-06 | 4.7059e-09
Murata | Murata MLCC | GRM219R71H103JA01# | 2 | 1.25 | 0.85 | 2.125 | 1e-08 | 50 | X7R | 1.25e-05 | 5.8824e-06 | 4.7059e-09
Murata | Murata MLCC | GRM219R71H103KA01# | 2 | 1.25 | 0.85 | 2.125 | 1e-08 | 50 | X7R | 1.25e-05 | 5.8824e-06 | 4.7059e-09
Murata | Murata MLCC | GRM219R71H103MA01# | 2 | 1.25 | 0.85 | 2.125 | 1e-08 | 50 | X7R | 1.25e-05 | 5.8824e-06 | 4.7059e-09
Murata | Murata MLCC | GRM1851X1H302JA44# | 1.6 | 0.8 | 0.5 | 0.64 | 3e-09 | 50 | SL(JIS) | 3.75e-06 | 5.8594e-06 | 4.6875e-09
Murata | Murata MLCC | GRM1853U1H302JA44# | 1.6 | 0.8 | 0.5 | 0.64 | 3e-09 | 50 | UJ(JIS) | 3.75e-06 | 5.8594e-06 | 4.6875e-09
Murata | Murata MLCC | GRM1857U1H302JA44# | 1.6 | 0.8 | 0.5 | 0.64 | 3e-09 | 50 | U2J | 3.75e-06 | 5.8594e-06 | 4.6875e-09
Murata | Murata MLCC | GRM43RR72A124KA01# | 4.5 | 3.2 | 1.8 | 25.92 | 1.2e-07 | 100 | X7R | 0.0006 | 2.3148e-05 | 4.6296e-09
Murata | Murata MLCC | GRM3192C1H203JA01# | 3.2 | 1.6 | 0.85 | 4.352 | 2e-08 | 50 | CH(JIS) | 2.5e-05 | 5.7445e-06 | 4.5956e-09
Murata | Murata MLCC | GRM3192C2A203JA01# | 3.2 | 1.6 | 0.85 | 4.352 | 2e-08 | 100 | CH(JIS) | 0.0001 | 2.2978e-05 | 4.5956e-09
Murata | Murata MLCC | GRM3195C1H203JA01# | 3.2 | 1.6 | 0.85 | 4.352 | 2e-08 | 50 | C0G | 2.5e-05 | 5.7445e-06 | 4.5956e-09
Murata | Murata MLCC | GRM3195C2A203JA01# | 3.2 | 1.6 | 0.85 | 4.352 | 2e-08 | 100 | C0G | 0.0001 | 2.2978e-05 | 4.5956e-09
Murata | Murata MLCC | GRM1883U1H472JA01# | 1.6 | 0.8 | 0.8 | 1.024 | 4.7e-09 | 50 | UJ(JIS) | 5.875e-06 | 5.7373e-06 | 4.5898e-09
Murata | Murata MLCC | GRM1885C1E472GA01# | 1.6 | 0.8 | 0.8 | 1.024 | 4.7e-09 | 25 | C0G | 1.4687e-06 | 1.4343e-06 | 4.5898e-09
Murata | Murata MLCC | GRM1885C1E472JA01# | 1.6 | 0.8 | 0.8 | 1.024 | 4.7e-09 | 25 | C0G | 1.4687e-06 | 1.4343e-06 | 4.5898e-09
Murata | Murata MLCC | GRM1887U1H472JA01# | 1.6 | 0.8 | 0.8 | 1.024 | 4.7e-09 | 50 | U2J | 5.875e-06 | 5.7373e-06 | 4.5898e-09
Murata | Murata MLCC | GRM188R72A472KA01# | 1.6 | 0.8 | 0.8 | 1.024 | 4.7e-09 | 100 | X7R | 2.35e-05 | 2.2949e-05 | 4.5898e-09
Murata | Murata MLCC | GRM188R72A472MA01# | 1.6 | 0.8 | 0.8 | 1.024 | 4.7e-09 | 100 | X7R | 2.35e-05 | 2.2949e-05 | 4.5898e-09
Murata | Murata MLCC | GRM188B11E472JA01# | 1.6 | 0.8 | 0.8 | 1.024 | 4.7e-09 | 25 | B(JIS) | 1.4687e-06 | 1.4343e-06 | 4.5898e-09
Murata | Murata MLCC | GRM188B11E472KA01# | 1.6 | 0.8 | 0.8 | 1.024 | 4.7e-09 | 25 | B(JIS) | 1.4687e-06 | 1.4343e-06 | 4.5898e-09
Murata | Murata MLCC | GRM188B11E472MA01# | 1.6 | 0.8 | 0.8 | 1.024 | 4.7e-09 | 25 | B(JIS) | 1.4687e-06 | 1.4343e-06 | 4.5898e-09
Murata | Murata MLCC | GRM188B11H472JA01# | 1.6 | 0.8 | 0.8 | 1.024 | 4.7e-09 | 50 | B(JIS) | 5.875e-06 | 5.7373e-06 | 4.5898e-09
Murata | Murata MLCC | GRM188B11H472KA01# | 1.6 | 0.8 | 0.8 | 1.024 | 4.7e-09 | 50 | B(JIS) | 5.875e-06 | 5.7373e-06 | 4.5898e-09
Murata | Murata MLCC | GRM188B11H472MA01# | 1.6 | 0.8 | 0.8 | 1.024 | 4.7e-09 | 50 | B(JIS) | 5.875e-06 | 5.7373e-06 | 4.5898e-09
Murata | Murata MLCC | GRM188R11E472JA01# | 1.6 | 0.8 | 0.8 | 1.024 | 4.7e-09 | 25 | R(JIS) | 1.4687e-06 | 1.4343e-06 | 4.5898e-09
Murata | Murata MLCC | GRM188R11E472KA01# | 1.6 | 0.8 | 0.8 | 1.024 | 4.7e-09 | 25 | R(JIS) | 1.4687e-06 | 1.4343e-06 | 4.5898e-09
Murata | Murata MLCC | GRM188R11E472MA01# | 1.6 | 0.8 | 0.8 | 1.024 | 4.7e-09 | 25 | R(JIS) | 1.4687e-06 | 1.4343e-06 | 4.5898e-09
Murata | Murata MLCC | GRM188R11H472JA01# | 1.6 | 0.8 | 0.8 | 1.024 | 4.7e-09 | 50 | R(JIS) | 5.875e-06 | 5.7373e-06 | 4.5898e-09
Murata | Murata MLCC | GRM188R11H472KA01# | 1.6 | 0.8 | 0.8 | 1.024 | 4.7e-09 | 50 | R(JIS) | 5.875e-06 | 5.7373e-06 | 4.5898e-09
Murata | Murata MLCC | GRM188R11H472MA01# | 1.6 | 0.8 | 0.8 | 1.024 | 4.7e-09 | 50 | R(JIS) | 5.875e-06 | 5.7373e-06 | 4.5898e-09
Murata | Murata MLCC | GRM188R61H472KA01# | 1.6 | 0.8 | 0.8 | 1.024 | 4.7e-09 | 50 | X5R | 5.875e-06 | 5.7373e-06 | 4.5898e-09
Murata | Murata MLCC | GRM188R71C472KA01# | 1.6 | 0.8 | 0.8 | 1.024 | 4.7e-09 | 16 | X7R | 6.016e-07 | 5.875e-07 | 4.5898e-09
Murata | Murata MLCC | GRM188R71E472JA01# | 1.6 | 0.8 | 0.8 | 1.024 | 4.7e-09 | 25 | X7R | 1.4687e-06 | 1.4343e-06 | 4.5898e-09
Murata | Murata MLCC | GRM188R71E472KA01# | 1.6 | 0.8 | 0.8 | 1.024 | 4.7e-09 | 25 | X7R | 1.4687e-06 | 1.4343e-06 | 4.5898e-09
Murata | Murata MLCC | GRM188R71E472MA01# | 1.6 | 0.8 | 0.8 | 1.024 | 4.7e-09 | 25 | X7R | 1.4687e-06 | 1.4343e-06 | 4.5898e-09
Murata | Murata MLCC | GRM188R71H472JA01# | 1.6 | 0.8 | 0.8 | 1.024 | 4.7e-09 | 50 | X7R | 5.875e-06 | 5.7373e-06 | 4.5898e-09
Murata | Murata MLCC | GRM188R71H472KA01# | 1.6 | 0.8 | 0.8 | 1.024 | 4.7e-09 | 50 | X7R | 5.875e-06 | 5.7373e-06 | 4.5898e-09
Murata | Murata MLCC | GRM188R71H472MA01# | 1.6 | 0.8 | 0.8 | 1.024 | 4.7e-09 | 50 | X7R | 5.875e-06 | 5.7373e-06 | 4.5898e-09
Murata | Murata MLCC | GRM1882C1H472JA01# | 1.6 | 0.8 | 0.8 | 1.024 | 4.7e-09 | 50 | CH(JIS) | 5.875e-06 | 5.7373e-06 | 4.5898e-09
Murata | Murata MLCC | GRM1885C1H472JA01# | 1.6 | 0.8 | 0.8 | 1.024 | 4.7e-09 | 50 | C0G | 5.875e-06 | 5.7373e-06 | 4.5898e-09
Murata | Murata MLCC | GRM1881X1E472JA01# | 1.6 | 0.8 | 0.8 | 1.024 | 4.7e-09 | 25 | SL(JIS) | 1.4687e-06 | 1.4343e-06 | 4.5898e-09
Murata | Murata MLCC | GRM1881X1H472JA01# | 1.6 | 0.8 | 0.8 | 1.024 | 4.7e-09 | 50 | SL(JIS) | 5.875e-06 | 5.7373e-06 | 4.5898e-09
Murata | Murata MLCC | GRM1882C1E472GA01# | 1.6 | 0.8 | 0.8 | 1.024 | 4.7e-09 | 25 | CH(JIS) | 1.4687e-06 | 1.4343e-06 | 4.5898e-09
Murata | Murata MLCC | GRM1882C1E472JA01# | 1.6 | 0.8 | 0.8 | 1.024 | 4.7e-09 | 25 | CH(JIS) | 1.4687e-06 | 1.4343e-06 | 4.5898e-09
Murata | Murata MLCC | GRM31MR72A273JA01# | 3.2 | 1.6 | 1.15 | 5.888 | 2.7e-08 | 100 | X7R | 0.000135 | 2.2928e-05 | 4.5856e-09
Murata | Murata MLCC | GRM31MR72A273KA01# | 3.2 | 1.6 | 1.15 | 5.888 | 2.7e-08 | 100 | X7R | 0.000135 | 2.2928e-05 | 4.5856e-09
Murata | Murata MLCC | GRM31MR72A273MA01# | 3.2 | 1.6 | 1.15 | 5.888 | 2.7e-08 | 100 | X7R | 0.000135 | 2.2928e-05 | 4.5856e-09
Murata | Murata MLCC | GRM216R11E682JA01# | 2 | 1.25 | 0.6 | 1.5 | 6.8e-09 | 25 | R(JIS) | 2.125e-06 | 1.4167e-06 | 4.5333e-09
Murata | Murata MLCC | GRM216R11E682KA01# | 2 | 1.25 | 0.6 | 1.5 | 6.8e-09 | 25 | R(JIS) | 2.125e-06 | 1.4167e-06 | 4.5333e-09
Murata | Murata MLCC | GRM216R11E682MA01# | 2 | 1.25 | 0.6 | 1.5 | 6.8e-09 | 25 | R(JIS) | 2.125e-06 | 1.4167e-06 | 4.5333e-09
Murata | Murata MLCC | GRM216R11H682JA01# | 2 | 1.25 | 0.6 | 1.5 | 6.8e-09 | 50 | R(JIS) | 8.5e-06 | 5.6667e-06 | 4.5333e-09
Murata | Murata MLCC | GRM216R11H682KA01# | 2 | 1.25 | 0.6 | 1.5 | 6.8e-09 | 50 | R(JIS) | 8.5e-06 | 5.6667e-06 | 4.5333e-09
Murata | Murata MLCC | GRM216R11H682MA01# | 2 | 1.25 | 0.6 | 1.5 | 6.8e-09 | 50 | R(JIS) | 8.5e-06 | 5.6667e-06 | 4.5333e-09
Murata | Murata MLCC | GRM216R71E682JA01# | 2 | 1.25 | 0.6 | 1.5 | 6.8e-09 | 25 | X7R | 2.125e-06 | 1.4167e-06 | 4.5333e-09
Murata | Murata MLCC | GRM216R71E682KA01# | 2 | 1.25 | 0.6 | 1.5 | 6.8e-09 | 25 | X7R | 2.125e-06 | 1.4167e-06 | 4.5333e-09
Murata | Murata MLCC | GRM216R71E682MA01# | 2 | 1.25 | 0.6 | 1.5 | 6.8e-09 | 25 | X7R | 2.125e-06 | 1.4167e-06 | 4.5333e-09
Murata | Murata MLCC | GRM216R71H682JA01# | 2 | 1.25 | 0.6 | 1.5 | 6.8e-09 | 50 | X7R | 8.5e-06 | 5.6667e-06 | 4.5333e-09
Murata | Murata MLCC | GRM216R71H682KA01# | 2 | 1.25 | 0.6 | 1.5 | 6.8e-09 | 50 | X7R | 8.5e-06 | 5.6667e-06 | 4.5333e-09
Murata | Murata MLCC | GRM216R71H682MA01# | 2 | 1.25 | 0.6 | 1.5 | 6.8e-09 | 50 | X7R | 8.5e-06 | 5.6667e-06 | 4.5333e-09
Murata | Murata MLCC | GRM2165C2A682GA01# | 2 | 1.25 | 0.6 | 1.5 | 6.8e-09 | 100 | C0G | 3.4e-05 | 2.2667e-05 | 4.5333e-09
Murata | Murata MLCC | GRM2165C2A682JA01# | 2 | 1.25 | 0.6 | 1.5 | 6.8e-09 | 100 | C0G | 3.4e-05 | 2.2667e-05 | 4.5333e-09
Murata | Murata MLCC | GRM216R72A682KAC4# | 2 | 1.25 | 0.6 | 1.5 | 6.8e-09 | 100 | X7R | 3.4e-05 | 2.2667e-05 | 4.5333e-09
Murata | Murata MLCC | GRM216R72A682MAC4# | 2 | 1.25 | 0.6 | 1.5 | 6.8e-09 | 100 | X7R | 3.4e-05 | 2.2667e-05 | 4.5333e-09
Murata | Murata MLCC | GRM216B11E682JA01# | 2 | 1.25 | 0.6 | 1.5 | 6.8e-09 | 25 | B(JIS) | 2.125e-06 | 1.4167e-06 | 4.5333e-09
Murata | Murata MLCC | GRM216B11E682KA01# | 2 | 1.25 | 0.6 | 1.5 | 6.8e-09 | 25 | B(JIS) | 2.125e-06 | 1.4167e-06 | 4.5333e-09
Murata | Murata MLCC | GRM216B11E682MA01# | 2 | 1.25 | 0.6 | 1.5 | 6.8e-09 | 25 | B(JIS) | 2.125e-06 | 1.4167e-06 | 4.5333e-09
Murata | Murata MLCC | GRM216B11H682JA01# | 2 | 1.25 | 0.6 | 1.5 | 6.8e-09 | 50 | B(JIS) | 8.5e-06 | 5.6667e-06 | 4.5333e-09
Murata | Murata MLCC | GRM216B11H682KA01# | 2 | 1.25 | 0.6 | 1.5 | 6.8e-09 | 50 | B(JIS) | 8.5e-06 | 5.6667e-06 | 4.5333e-09
Murata | Murata MLCC | GRM216B11H682MA01# | 2 | 1.25 | 0.6 | 1.5 | 6.8e-09 | 50 | B(JIS) | 8.5e-06 | 5.6667e-06 | 4.5333e-09
Murata | Murata MLCC | GRM15XB11H561KA86# | 1 | 0.5 | 0.25 | 0.125 | 5.6e-10 | 50 | B(JIS) | 7e-07 | 5.6e-06 | 4.48e-09
Murata | Murata MLCC | GRM15XB11H561MA86# | 1 | 0.5 | 0.25 | 0.125 | 5.6e-10 | 50 | B(JIS) | 7e-07 | 5.6e-06 | 4.48e-09
Murata | Murata MLCC | GRM15XR11H561KA86# | 1 | 0.5 | 0.25 | 0.125 | 5.6e-10 | 50 | R(JIS) | 7e-07 | 5.6e-06 | 4.48e-09
Murata | Murata MLCC | GRM15XR11H561MA86# | 1 | 0.5 | 0.25 | 0.125 | 5.6e-10 | 50 | R(JIS) | 7e-07 | 5.6e-06 | 4.48e-09
Murata | Murata MLCC | GRM15XR71H561KA86# | 1 | 0.5 | 0.25 | 0.125 | 5.6e-10 | 50 | X7R | 7e-07 | 5.6e-06 | 4.48e-09
Murata | Murata MLCC | GRM15XR71H561MA86# | 1 | 0.5 | 0.25 | 0.125 | 5.6e-10 | 50 | X7R | 7e-07 | 5.6e-06 | 4.48e-09
TDK | TDK MLCC | C3225C0G1H104J250AA | 3.2 | 2.5 | 2.8 | 22.4 | 1e-07 | 50 | C0G | 0.000125 | 5.5804e-06 | 4.4643e-09
TDK | TDK MLCC | C3225C0G1H104K250AA | 3.2 | 2.5 | 2.8 | 22.4 | 1e-07 | 50 | C0G | 0.000125 | 5.5804e-06 | 4.4643e-09
TDK | TDK MLCC | C3225CH1H104J250AA | 3.2 | 2.5 | 2.8 | 22.4 | 1e-07 | 50 | CH | 0.000125 | 5.5804e-06 | 4.4643e-09
TDK | TDK MLCC | C3225CH1H104K250AA | 3.2 | 2.5 | 2.8 | 22.4 | 1e-07 | 50 | CH | 0.000125 | 5.5804e-06 | 4.4643e-09
Murata | Murata MLCC | GRM329B11H303JA01# | 3.2 | 2.5 | 0.85 | 6.8 | 3e-08 | 50 | B(JIS) | 3.75e-05 | 5.5147e-06 | 4.4118e-09
Murata | Murata MLCC | GRM329B11H303KA01# | 3.2 | 2.5 | 0.85 | 6.8 | 3e-08 | 50 | B(JIS) | 3.75e-05 | 5.5147e-06 | 4.4118e-09
Murata | Murata MLCC | GRM329B11H303MA01# | 3.2 | 2.5 | 0.85 | 6.8 | 3e-08 | 50 | B(JIS) | 3.75e-05 | 5.5147e-06 | 4.4118e-09
Murata | Murata MLCC | GRM329R11H303JA01# | 3.2 | 2.5 | 0.85 | 6.8 | 3e-08 | 50 | R(JIS) | 3.75e-05 | 5.5147e-06 | 4.4118e-09
Murata | Murata MLCC | GRM329R11H303KA01# | 3.2 | 2.5 | 0.85 | 6.8 | 3e-08 | 50 | R(JIS) | 3.75e-05 | 5.5147e-06 | 4.4118e-09
Murata | Murata MLCC | GRM329R11H303MA01# | 3.2 | 2.5 | 0.85 | 6.8 | 3e-08 | 50 | R(JIS) | 3.75e-05 | 5.5147e-06 | 4.4118e-09
Murata | Murata MLCC | GRM329R71H303JA01# | 3.2 | 2.5 | 0.85 | 6.8 | 3e-08 | 50 | X7R | 3.75e-05 | 5.5147e-06 | 4.4118e-09
Murata | Murata MLCC | GRM329R71H303KA01# | 3.2 | 2.5 | 0.85 | 6.8 | 3e-08 | 50 | X7R | 3.75e-05 | 5.5147e-06 | 4.4118e-09
Murata | Murata MLCC | GRM329R71H303MA01# | 3.2 | 2.5 | 0.85 | 6.8 | 3e-08 | 50 | X7R | 3.75e-05 | 5.5147e-06 | 4.4118e-09
TDK | TDK MLCC | C2012C0G1H822J060AA | 2 | 1.25 | 0.75 | 1.875 | 8.2e-09 | 50 | C0G | 1.025e-05 | 5.4667e-06 | 4.3733e-09
TDK | TDK MLCC | C2012C0G1H822K060AA | 2 | 1.25 | 0.75 | 1.875 | 8.2e-09 | 50 | C0G | 1.025e-05 | 5.4667e-06 | 4.3733e-09
TDK | TDK MLCC | C2012CH1H822J060AA | 2 | 1.25 | 0.75 | 1.875 | 8.2e-09 | 50 | CH | 1.025e-05 | 5.4667e-06 | 4.3733e-09
TDK | TDK MLCC | C2012CH1H822K060AA | 2 | 1.25 | 0.75 | 1.875 | 8.2e-09 | 50 | CH | 1.025e-05 | 5.4667e-06 | 4.3733e-09
TDK | TDK MLCC | C4532C0G1H224J320KA | 4.5 | 3.2 | 3.5 | 50.4 | 2.2e-07 | 50 | C0G | 0.000275 | 5.4563e-06 | 4.3651e-09
TDK | TDK MLCC | C4532C0G1H224K320KA | 4.5 | 3.2 | 3.5 | 50.4 | 2.2e-07 | 50 | C0G | 0.000275 | 5.4563e-06 | 4.3651e-09
TDK | TDK MLCC | C4532CH1H224J320KA | 4.5 | 3.2 | 3.5 | 50.4 | 2.2e-07 | 50 | CH | 0.000275 | 5.4563e-06 | 4.3651e-09
TDK | TDK MLCC | C4532CH1H224K320KA | 4.5 | 3.2 | 3.5 | 50.4 | 2.2e-07 | 50 | CH | 0.000275 | 5.4563e-06 | 4.3651e-09
Murata | Murata MLCC | GRM2192C1H912JA01# | 2 | 1.25 | 0.85 | 2.125 | 9.1e-09 | 50 | CH(JIS) | 1.1375e-05 | 5.3529e-06 | 4.2824e-09
Murata | Murata MLCC | GRM2195C1H912JA01# | 2 | 1.25 | 0.85 | 2.125 | 9.1e-09 | 50 | C0G | 1.1375e-05 | 5.3529e-06 | 4.2824e-09
Murata | Murata MLCC | GRM32MR72A393JA01# | 3.2 | 2.5 | 1.15 | 9.2 | 3.9e-08 | 100 | X7R | 0.000195 | 2.1196e-05 | 4.2391e-09
Murata | Murata MLCC | GRM32MR72A393KA01# | 3.2 | 2.5 | 1.15 | 9.2 | 3.9e-08 | 100 | X7R | 0.000195 | 2.1196e-05 | 4.2391e-09
Murata | Murata MLCC | GRM32MR72A393MA01# | 3.2 | 2.5 | 1.15 | 9.2 | 3.9e-08 | 100 | X7R | 0.000195 | 2.1196e-05 | 4.2391e-09
Murata | Murata MLCC | GRM1851X1H272JA44# | 1.6 | 0.8 | 0.5 | 0.64 | 2.7e-09 | 50 | SL(JIS) | 3.375e-06 | 5.2734e-06 | 4.2187e-09
Murata | Murata MLCC | GRM1853U1H272JA44# | 1.6 | 0.8 | 0.5 | 0.64 | 2.7e-09 | 50 | UJ(JIS) | 3.375e-06 | 5.2734e-06 | 4.2187e-09
Murata | Murata MLCC | GRM1857U1H272JA44# | 1.6 | 0.8 | 0.5 | 0.64 | 2.7e-09 | 50 | U2J | 3.375e-06 | 5.2734e-06 | 4.2187e-09
Murata | Murata MLCC | GRM1883U1H432JA01# | 1.6 | 0.8 | 0.8 | 1.024 | 4.3e-09 | 50 | UJ(JIS) | 5.375e-06 | 5.249e-06 | 4.1992e-09
Murata | Murata MLCC | GRM1885C1E432GA01# | 1.6 | 0.8 | 0.8 | 1.024 | 4.3e-09 | 25 | C0G | 1.3437e-06 | 1.3123e-06 | 4.1992e-09
Murata | Murata MLCC | GRM1885C1E432JA01# | 1.6 | 0.8 | 0.8 | 1.024 | 4.3e-09 | 25 | C0G | 1.3437e-06 | 1.3123e-06 | 4.1992e-09
Murata | Murata MLCC | GRM1887U1H432JA01# | 1.6 | 0.8 | 0.8 | 1.024 | 4.3e-09 | 50 | U2J | 5.375e-06 | 5.249e-06 | 4.1992e-09
Murata | Murata MLCC | GRM188B11E432JA01# | 1.6 | 0.8 | 0.8 | 1.024 | 4.3e-09 | 25 | B(JIS) | 1.3437e-06 | 1.3123e-06 | 4.1992e-09
Murata | Murata MLCC | GRM188B11E432KA01# | 1.6 | 0.8 | 0.8 | 1.024 | 4.3e-09 | 25 | B(JIS) | 1.3437e-06 | 1.3123e-06 | 4.1992e-09
Murata | Murata MLCC | GRM188B11E432MA01# | 1.6 | 0.8 | 0.8 | 1.024 | 4.3e-09 | 25 | B(JIS) | 1.3437e-06 | 1.3123e-06 | 4.1992e-09
Murata | Murata MLCC | GRM188B11H432JA01# | 1.6 | 0.8 | 0.8 | 1.024 | 4.3e-09 | 50 | B(JIS) | 5.375e-06 | 5.249e-06 | 4.1992e-09
Murata | Murata MLCC | GRM188B11H432KA01# | 1.6 | 0.8 | 0.8 | 1.024 | 4.3e-09 | 50 | B(JIS) | 5.375e-06 | 5.249e-06 | 4.1992e-09
Murata | Murata MLCC | GRM188B11H432MA01# | 1.6 | 0.8 | 0.8 | 1.024 | 4.3e-09 | 50 | B(JIS) | 5.375e-06 | 5.249e-06 | 4.1992e-09
Murata | Murata MLCC | GRM188R11E432JA01# | 1.6 | 0.8 | 0.8 | 1.024 | 4.3e-09 | 25 | R(JIS) | 1.3437e-06 | 1.3123e-06 | 4.1992e-09
Murata | Murata MLCC | GRM188R11E432KA01# | 1.6 | 0.8 | 0.8 | 1.024 | 4.3e-09 | 25 | R(JIS) | 1.3437e-06 | 1.3123e-06 | 4.1992e-09
Murata | Murata MLCC | GRM188R11E432MA01# | 1.6 | 0.8 | 0.8 | 1.024 | 4.3e-09 | 25 | R(JIS) | 1.3437e-06 | 1.3123e-06 | 4.1992e-09
Murata | Murata MLCC | GRM188R11H432JA01# | 1.6 | 0.8 | 0.8 | 1.024 | 4.3e-09 | 50 | R(JIS) | 5.375e-06 | 5.249e-06 | 4.1992e-09
Murata | Murata MLCC | GRM188R11H432KA01# | 1.6 | 0.8 | 0.8 | 1.024 | 4.3e-09 | 50 | R(JIS) | 5.375e-06 | 5.249e-06 | 4.1992e-09
Murata | Murata MLCC | GRM188R11H432MA01# | 1.6 | 0.8 | 0.8 | 1.024 | 4.3e-09 | 50 | R(JIS) | 5.375e-06 | 5.249e-06 | 4.1992e-09
Murata | Murata MLCC | GRM188R71E432JA01# | 1.6 | 0.8 | 0.8 | 1.024 | 4.3e-09 | 25 | X7R | 1.3437e-06 | 1.3123e-06 | 4.1992e-09
Murata | Murata MLCC | GRM188R71E432KA01# | 1.6 | 0.8 | 0.8 | 1.024 | 4.3e-09 | 25 | X7R | 1.3437e-06 | 1.3123e-06 | 4.1992e-09
Murata | Murata MLCC | GRM188R71E432MA01# | 1.6 | 0.8 | 0.8 | 1.024 | 4.3e-09 | 25 | X7R | 1.3437e-06 | 1.3123e-06 | 4.1992e-09
Murata | Murata MLCC | GRM188R71H432JA01# | 1.6 | 0.8 | 0.8 | 1.024 | 4.3e-09 | 50 | X7R | 5.375e-06 | 5.249e-06 | 4.1992e-09
Murata | Murata MLCC | GRM188R71H432KA01# | 1.6 | 0.8 | 0.8 | 1.024 | 4.3e-09 | 50 | X7R | 5.375e-06 | 5.249e-06 | 4.1992e-09
Murata | Murata MLCC | GRM188R71H432MA01# | 1.6 | 0.8 | 0.8 | 1.024 | 4.3e-09 | 50 | X7R | 5.375e-06 | 5.249e-06 | 4.1992e-09
Murata | Murata MLCC | GRM1882C1H432JA01# | 1.6 | 0.8 | 0.8 | 1.024 | 4.3e-09 | 50 | CH(JIS) | 5.375e-06 | 5.249e-06 | 4.1992e-09
Murata | Murata MLCC | GRM1885C1H432JA01# | 1.6 | 0.8 | 0.8 | 1.024 | 4.3e-09 | 50 | C0G | 5.375e-06 | 5.249e-06 | 4.1992e-09
Murata | Murata MLCC | GRM1881X1E432JA01# | 1.6 | 0.8 | 0.8 | 1.024 | 4.3e-09 | 25 | SL(JIS) | 1.3437e-06 | 1.3123e-06 | 4.1992e-09
Murata | Murata MLCC | GRM1881X1H432JA01# | 1.6 | 0.8 | 0.8 | 1.024 | 4.3e-09 | 50 | SL(JIS) | 5.375e-06 | 5.249e-06 | 4.1992e-09
Murata | Murata MLCC | GRM1882C1E432GA01# | 1.6 | 0.8 | 0.8 | 1.024 | 4.3e-09 | 25 | CH(JIS) | 1.3437e-06 | 1.3123e-06 | 4.1992e-09
Murata | Murata MLCC | GRM1882C1E432JA01# | 1.6 | 0.8 | 0.8 | 1.024 | 4.3e-09 | 25 | CH(JIS) | 1.3437e-06 | 1.3123e-06 | 4.1992e-09
TDK | TDK MLCC | C2012JB2A153K125AA | 2 | 1.25 | 1.45 | 3.625 | 1.5e-08 | 100 | JB | 7.5e-05 | 2.069e-05 | 4.1379e-09
TDK | TDK MLCC | C2012JB2A153M125AA | 2 | 1.25 | 1.45 | 3.625 | 1.5e-08 | 100 | JB | 7.5e-05 | 2.069e-05 | 4.1379e-09
TDK | TDK MLCC | C2012X7R2A153K125AA | 2 | 1.25 | 1.45 | 3.625 | 1.5e-08 | 100 | X7R | 7.5e-05 | 2.069e-05 | 4.1379e-09
TDK | TDK MLCC | C2012X7R2A153M125AA | 2 | 1.25 | 1.45 | 3.625 | 1.5e-08 | 100 | X7R | 7.5e-05 | 2.069e-05 | 4.1379e-09
Murata | Murata MLCC | GRM3192C1H183JA01# | 3.2 | 1.6 | 0.85 | 4.352 | 1.8e-08 | 50 | CH(JIS) | 2.25e-05 | 5.17e-06 | 4.136e-09
Murata | Murata MLCC | GRM3192C2A183JA01# | 3.2 | 1.6 | 0.85 | 4.352 | 1.8e-08 | 100 | CH(JIS) | 9e-05 | 2.068e-05 | 4.136e-09
Murata | Murata MLCC | GRM3195C1H183JA01# | 3.2 | 1.6 | 0.85 | 4.352 | 1.8e-08 | 50 | C0G | 2.25e-05 | 5.17e-06 | 4.136e-09
Murata | Murata MLCC | GRM3195C2A183JA01# | 3.2 | 1.6 | 0.85 | 4.352 | 1.8e-08 | 100 | C0G | 9e-05 | 2.068e-05 | 4.136e-09
Murata | Murata MLCC | GRM216R11H622JA01# | 2 | 1.25 | 0.6 | 1.5 | 6.2e-09 | 50 | R(JIS) | 7.75e-06 | 5.1667e-06 | 4.1333e-09
Murata | Murata MLCC | GRM216R11H622KA01# | 2 | 1.25 | 0.6 | 1.5 | 6.2e-09 | 50 | R(JIS) | 7.75e-06 | 5.1667e-06 | 4.1333e-09
Murata | Murata MLCC | GRM216R11H622MA01# | 2 | 1.25 | 0.6 | 1.5 | 6.2e-09 | 50 | R(JIS) | 7.75e-06 | 5.1667e-06 | 4.1333e-09
Murata | Murata MLCC | GRM216R71H622JA01# | 2 | 1.25 | 0.6 | 1.5 | 6.2e-09 | 50 | X7R | 7.75e-06 | 5.1667e-06 | 4.1333e-09
Murata | Murata MLCC | GRM216R71H622KA01# | 2 | 1.25 | 0.6 | 1.5 | 6.2e-09 | 50 | X7R | 7.75e-06 | 5.1667e-06 | 4.1333e-09
Murata | Murata MLCC | GRM216R71H622MA01# | 2 | 1.25 | 0.6 | 1.5 | 6.2e-09 | 50 | X7R | 7.75e-06 | 5.1667e-06 | 4.1333e-09
Murata | Murata MLCC | GRM216B11H622JA01# | 2 | 1.25 | 0.6 | 1.5 | 6.2e-09 | 50 | B(JIS) | 7.75e-06 | 5.1667e-06 | 4.1333e-09
Murata | Murata MLCC | GRM216B11H622KA01# | 2 | 1.25 | 0.6 | 1.5 | 6.2e-09 | 50 | B(JIS) | 7.75e-06 | 5.1667e-06 | 4.1333e-09
Murata | Murata MLCC | GRM216B11H622MA01# | 2 | 1.25 | 0.6 | 1.5 | 6.2e-09 | 50 | B(JIS) | 7.75e-06 | 5.1667e-06 | 4.1333e-09
Murata | Murata MLCC | GRM43MR72A683KA01# | 4.5 | 3.2 | 1.15 | 16.56 | 6.8e-08 | 100 | X7R | 0.00034 | 2.0531e-05 | 4.1063e-09
Murata | Murata MLCC | GRM43MR72A683MA01# | 4.5 | 3.2 | 1.15 | 16.56 | 6.8e-08 | 100 | X7R | 0.00034 | 2.0531e-05 | 4.1063e-09
Murata | Murata MLCC | GRM43MB11H683KA01# | 4.5 | 3.2 | 1.15 | 16.56 | 6.8e-08 | 50 | B(JIS) | 8.5e-05 | 5.1329e-06 | 4.1063e-09
Murata | Murata MLCC | GRM43MB11H683MA01# | 4.5 | 3.2 | 1.15 | 16.56 | 6.8e-08 | 50 | B(JIS) | 8.5e-05 | 5.1329e-06 | 4.1063e-09
Murata | Murata MLCC | GRM43MR11H683KA01# | 4.5 | 3.2 | 1.15 | 16.56 | 6.8e-08 | 50 | R(JIS) | 8.5e-05 | 5.1329e-06 | 4.1063e-09
Murata | Murata MLCC | GRM43MR11H683MA01# | 4.5 | 3.2 | 1.15 | 16.56 | 6.8e-08 | 50 | R(JIS) | 8.5e-05 | 5.1329e-06 | 4.1063e-09
TDK | TDK MLCC | C1608C0G1E472J080AA | 1.6 | 0.8 | 0.9 | 1.152 | 4.7e-09 | 25 | C0G | 1.4687e-06 | 1.275e-06 | 4.0799e-09
TDK | TDK MLCC | C1608C0G1H472J080AA | 1.6 | 0.8 | 0.9 | 1.152 | 4.7e-09 | 50 | C0G | 5.875e-06 | 5.0998e-06 | 4.0799e-09
TDK | TDK MLCC | C1608C0G1H472K080AA | 1.6 | 0.8 | 0.9 | 1.152 | 4.7e-09 | 50 | C0G | 5.875e-06 | 5.0998e-06 | 4.0799e-09
TDK | TDK MLCC | C1608CH1H472J080AA | 1.6 | 0.8 | 0.9 | 1.152 | 4.7e-09 | 50 | CH | 5.875e-06 | 5.0998e-06 | 4.0799e-09
TDK | TDK MLCC | C1608CH1H472K080AA | 1.6 | 0.8 | 0.9 | 1.152 | 4.7e-09 | 50 | CH | 5.875e-06 | 5.0998e-06 | 4.0799e-09
TDK | TDK MLCC | C1608X5R1H472K080AA | 1.6 | 0.8 | 0.9 | 1.152 | 4.7e-09 | 50 | X5R | 5.875e-06 | 5.0998e-06 | 4.0799e-09
TDK | TDK MLCC | C1608X7R1H472K080AA | 1.6 | 0.8 | 0.9 | 1.152 | 4.7e-09 | 50 | X7R | 5.875e-06 | 5.0998e-06 | 4.0799e-09
TDK | TDK MLCC | C1608C0G2A472J080AC | 1.6 | 0.8 | 0.9 | 1.152 | 4.7e-09 | 100 | C0G | 2.35e-05 | 2.0399e-05 | 4.0799e-09
TDK | TDK MLCC | C1608C0G2A472K080AC | 1.6 | 0.8 | 0.9 | 1.152 | 4.7e-09 | 100 | C0G | 2.35e-05 | 2.0399e-05 | 4.0799e-09
TDK | TDK MLCC | C1608CH2A472J080AC | 1.6 | 0.8 | 0.9 | 1.152 | 4.7e-09 | 100 | CH | 2.35e-05 | 2.0399e-05 | 4.0799e-09
TDK | TDK MLCC | C1608CH2A472K080AC | 1.6 | 0.8 | 0.9 | 1.152 | 4.7e-09 | 100 | CH | 2.35e-05 | 2.0399e-05 | 4.0799e-09
TDK | TDK MLCC | C1608JB2A472K080AA | 1.6 | 0.8 | 0.9 | 1.152 | 4.7e-09 | 100 | JB | 2.35e-05 | 2.0399e-05 | 4.0799e-09
TDK | TDK MLCC | C1608JB2A472M080AA | 1.6 | 0.8 | 0.9 | 1.152 | 4.7e-09 | 100 | JB | 2.35e-05 | 2.0399e-05 | 4.0799e-09
TDK | TDK MLCC | C1608X5R2A472K080AA | 1.6 | 0.8 | 0.9 | 1.152 | 4.7e-09 | 100 | X5R | 2.35e-05 | 2.0399e-05 | 4.0799e-09
TDK | TDK MLCC | C1608X5R2A472M080AA | 1.6 | 0.8 | 0.9 | 1.152 | 4.7e-09 | 100 | X5R | 2.35e-05 | 2.0399e-05 | 4.0799e-09
TDK | TDK MLCC | C1608X7R2A472K080AA | 1.6 | 0.8 | 0.9 | 1.152 | 4.7e-09 | 100 | X7R | 2.35e-05 | 2.0399e-05 | 4.0799e-09
TDK | TDK MLCC | C1608X7R2A472M080AA | 1.6 | 0.8 | 0.9 | 1.152 | 4.7e-09 | 100 | X7R | 2.35e-05 | 2.0399e-05 | 4.0799e-09
Murata | Murata MLCC | GRM0332C1H221GA01# | 0.6 | 0.3 | 0.3 | 0.054 | 2.2e-10 | 50 | CH(JIS) | 2.75e-07 | 5.0926e-06 | 4.0741e-09
Murata | Murata MLCC | GRM0332C1H221JA01# | 0.6 | 0.3 | 0.3 | 0.054 | 2.2e-10 | 50 | CH(JIS) | 2.75e-07 | 5.0926e-06 | 4.0741e-09
Murata | Murata MLCC | GRM0335C1E221JA01# | 0.6 | 0.3 | 0.3 | 0.054 | 2.2e-10 | 25 | C0G | 6.875e-08 | 1.2731e-06 | 4.0741e-09
Murata | Murata MLCC | GRM0335C1H221FA01# | 0.6 | 0.3 | 0.3 | 0.054 | 2.2e-10 | 50 | C0G | 2.75e-07 | 5.0926e-06 | 4.0741e-09
Murata | Murata MLCC | GRM0335C1H221GA01# | 0.6 | 0.3 | 0.3 | 0.054 | 2.2e-10 | 50 | C0G | 2.75e-07 | 5.0926e-06 | 4.0741e-09
Murata | Murata MLCC | GRM0335C1H221JA01# | 0.6 | 0.3 | 0.3 | 0.054 | 2.2e-10 | 50 | C0G | 2.75e-07 | 5.0926e-06 | 4.0741e-09
Murata | Murata MLCC | GRM033B11C221JA01# | 0.6 | 0.3 | 0.3 | 0.054 | 2.2e-10 | 16 | B(JIS) | 2.816e-08 | 5.2148e-07 | 4.0741e-09
Murata | Murata MLCC | GRM033B11C221KA01# | 0.6 | 0.3 | 0.3 | 0.054 | 2.2e-10 | 16 | B(JIS) | 2.816e-08 | 5.2148e-07 | 4.0741e-09
Murata | Murata MLCC | GRM033B11C221MA01# | 0.6 | 0.3 | 0.3 | 0.054 | 2.2e-10 | 16 | B(JIS) | 2.816e-08 | 5.2148e-07 | 4.0741e-09
Murata | Murata MLCC | GRM033B11E221KA01# | 0.6 | 0.3 | 0.3 | 0.054 | 2.2e-10 | 25 | B(JIS) | 6.875e-08 | 1.2731e-06 | 4.0741e-09
Murata | Murata MLCC | GRM033B11E221MA01# | 0.6 | 0.3 | 0.3 | 0.054 | 2.2e-10 | 25 | B(JIS) | 6.875e-08 | 1.2731e-06 | 4.0741e-09
Murata | Murata MLCC | GRM033B31H221KA12# | 0.6 | 0.3 | 0.3 | 0.054 | 2.2e-10 | 50 | B(JIS) | 2.75e-07 | 5.0926e-06 | 4.0741e-09
Murata | Murata MLCC | GRM033B31H221MA12# | 0.6 | 0.3 | 0.3 | 0.054 | 2.2e-10 | 50 | B(JIS) | 2.75e-07 | 5.0926e-06 | 4.0741e-09
Murata | Murata MLCC | GRM033R11C221JA01# | 0.6 | 0.3 | 0.3 | 0.054 | 2.2e-10 | 16 | R(JIS) | 2.816e-08 | 5.2148e-07 | 4.0741e-09
Murata | Murata MLCC | GRM033R11C221KA01# | 0.6 | 0.3 | 0.3 | 0.054 | 2.2e-10 | 16 | R(JIS) | 2.816e-08 | 5.2148e-07 | 4.0741e-09
Murata | Murata MLCC | GRM033R11C221MA01# | 0.6 | 0.3 | 0.3 | 0.054 | 2.2e-10 | 16 | R(JIS) | 2.816e-08 | 5.2148e-07 | 4.0741e-09
Murata | Murata MLCC | GRM033R11E221JA01# | 0.6 | 0.3 | 0.3 | 0.054 | 2.2e-10 | 25 | R(JIS) | 6.875e-08 | 1.2731e-06 | 4.0741e-09
Murata | Murata MLCC | GRM033R11E221KA01# | 0.6 | 0.3 | 0.3 | 0.054 | 2.2e-10 | 25 | R(JIS) | 6.875e-08 | 1.2731e-06 | 4.0741e-09
Murata | Murata MLCC | GRM033R11E221MA01# | 0.6 | 0.3 | 0.3 | 0.054 | 2.2e-10 | 25 | R(JIS) | 6.875e-08 | 1.2731e-06 | 4.0741e-09
Murata | Murata MLCC | GRM033R61E221KA01# | 0.6 | 0.3 | 0.3 | 0.054 | 2.2e-10 | 25 | X5R | 6.875e-08 | 1.2731e-06 | 4.0741e-09
Murata | Murata MLCC | GRM033R61H221KA12# | 0.6 | 0.3 | 0.3 | 0.054 | 2.2e-10 | 50 | X5R | 2.75e-07 | 5.0926e-06 | 4.0741e-09
Murata | Murata MLCC | GRM033R71C221JA01# | 0.6 | 0.3 | 0.3 | 0.054 | 2.2e-10 | 16 | X7R | 2.816e-08 | 5.2148e-07 | 4.0741e-09
Murata | Murata MLCC | GRM033R71C221KA01# | 0.6 | 0.3 | 0.3 | 0.054 | 2.2e-10 | 16 | X7R | 2.816e-08 | 5.2148e-07 | 4.0741e-09
Murata | Murata MLCC | GRM033R71C221MA01# | 0.6 | 0.3 | 0.3 | 0.054 | 2.2e-10 | 16 | X7R | 2.816e-08 | 5.2148e-07 | 4.0741e-09
Murata | Murata MLCC | GRM033R71E221JA01# | 0.6 | 0.3 | 0.3 | 0.054 | 2.2e-10 | 25 | X7R | 6.875e-08 | 1.2731e-06 | 4.0741e-09
Murata | Murata MLCC | GRM033R71E221KA01# | 0.6 | 0.3 | 0.3 | 0.054 | 2.2e-10 | 25 | X7R | 6.875e-08 | 1.2731e-06 | 4.0741e-09
Murata | Murata MLCC | GRM033R71E221MA01# | 0.6 | 0.3 | 0.3 | 0.054 | 2.2e-10 | 25 | X7R | 6.875e-08 | 1.2731e-06 | 4.0741e-09
Murata | Murata MLCC | GRM033R71H221KA12# | 0.6 | 0.3 | 0.3 | 0.054 | 2.2e-10 | 50 | X7R | 2.75e-07 | 5.0926e-06 | 4.0741e-09
Murata | Murata MLCC | GRM033R71H221MA12# | 0.6 | 0.3 | 0.3 | 0.054 | 2.2e-10 | 50 | X7R | 2.75e-07 | 5.0926e-06 | 4.0741e-09
Murata | Murata MLCC | GRM1552C1H102GA01# | 1 | 0.5 | 0.5 | 0.25 | 1e-09 | 50 | CH(JIS) | 1.25e-06 | 5e-06 | 4e-09
Murata | Murata MLCC | GRM1552C1H102JA01# | 1 | 0.5 | 0.5 | 0.25 | 1e-09 | 50 | CH(JIS) | 1.25e-06 | 5e-06 | 4e-09
Murata | Murata MLCC | GRM1555C1H102FA01# | 1 | 0.5 | 0.5 | 0.25 | 1e-09 | 50 | C0G | 1.25e-06 | 5e-06 | 4e-09
Murata | Murata MLCC | GRM1555C1H102GA01# | 1 | 0.5 | 0.5 | 0.25 | 1e-09 | 50 | C0G | 1.25e-06 | 5e-06 | 4e-09
Murata | Murata MLCC | GRM1555C1H102JA01# | 1 | 0.5 | 0.5 | 0.25 | 1e-09 | 50 | C0G | 1.25e-06 | 5e-06 | 4e-09
Murata | Murata MLCC | GRM1555C2A102GE01# | 1 | 0.5 | 0.5 | 0.25 | 1e-09 | 100 | C0G | 5e-06 | 2e-05 | 4e-09
Murata | Murata MLCC | GRM1555C2A102JE01# | 1 | 0.5 | 0.5 | 0.25 | 1e-09 | 100 | C0G | 5e-06 | 2e-05 | 4e-09
Murata | Murata MLCC | GRM155R72A102KA01# | 1 | 0.5 | 0.5 | 0.25 | 1e-09 | 100 | X7R | 5e-06 | 2e-05 | 4e-09
Murata | Murata MLCC | GRM155R72A102MA01# | 1 | 0.5 | 0.5 | 0.25 | 1e-09 | 100 | X7R | 5e-06 | 2e-05 | 4e-09
Murata | Murata MLCC | GRM1552C1E102JA01# | 1 | 0.5 | 0.5 | 0.25 | 1e-09 | 25 | CH(JIS) | 3.125e-07 | 1.25e-06 | 4e-09
Murata | Murata MLCC | GRM1555C1E102JA01# | 1 | 0.5 | 0.5 | 0.25 | 1e-09 | 25 | C0G | 3.125e-07 | 1.25e-06 | 4e-09
Murata | Murata MLCC | GRM155B11E102KA01# | 1 | 0.5 | 0.5 | 0.25 | 1e-09 | 25 | B(JIS) | 3.125e-07 | 1.25e-06 | 4e-09
Murata | Murata MLCC | GRM155B11H102JA01# | 1 | 0.5 | 0.5 | 0.25 | 1e-09 | 50 | B(JIS) | 1.25e-06 | 5e-06 | 4e-09
Murata | Murata MLCC | GRM155B11H102KA01# | 1 | 0.5 | 0.5 | 0.25 | 1e-09 | 50 | B(JIS) | 1.25e-06 | 5e-06 | 4e-09
Murata | Murata MLCC | GRM155B11H102MA01# | 1 | 0.5 | 0.5 | 0.25 | 1e-09 | 50 | B(JIS) | 1.25e-06 | 5e-06 | 4e-09
Murata | Murata MLCC | GRM155R11H102JA01# | 1 | 0.5 | 0.5 | 0.25 | 1e-09 | 50 | R(JIS) | 1.25e-06 | 5e-06 | 4e-09
Murata | Murata MLCC | GRM155R11H102KA01# | 1 | 0.5 | 0.5 | 0.25 | 1e-09 | 50 | R(JIS) | 1.25e-06 | 5e-06 | 4e-09
Murata | Murata MLCC | GRM155R11H102MA01# | 1 | 0.5 | 0.5 | 0.25 | 1e-09 | 50 | R(JIS) | 1.25e-06 | 5e-06 | 4e-09
Murata | Murata MLCC | GRM155R60J102KA01# | 1 | 0.5 | 0.5 | 0.25 | 1e-09 | 6.3 | X5R | 1.9845e-08 | 7.938e-08 | 4e-09
Murata | Murata MLCC | GRM155R61A102KA01# | 1 | 0.5 | 0.5 | 0.25 | 1e-09 | 10 | X5R | 5e-08 | 2e-07 | 4e-09
Murata | Murata MLCC | GRM155R61C102KA01# | 1 | 0.5 | 0.5 | 0.25 | 1e-09 | 16 | X5R | 1.28e-07 | 5.12e-07 | 4e-09
Murata | Murata MLCC | GRM155R61E102KA01# | 1 | 0.5 | 0.5 | 0.25 | 1e-09 | 25 | X5R | 3.125e-07 | 1.25e-06 | 4e-09
Murata | Murata MLCC | GRM155R61H102KA01# | 1 | 0.5 | 0.5 | 0.25 | 1e-09 | 50 | X5R | 1.25e-06 | 5e-06 | 4e-09
Murata | Murata MLCC | GRM155R70J102KA01# | 1 | 0.5 | 0.5 | 0.25 | 1e-09 | 6.3 | X7R | 1.9845e-08 | 7.938e-08 | 4e-09
Murata | Murata MLCC | GRM155R71C102KA01# | 1 | 0.5 | 0.5 | 0.25 | 1e-09 | 16 | X7R | 1.28e-07 | 5.12e-07 | 4e-09
Murata | Murata MLCC | GRM155R71H102JA01# | 1 | 0.5 | 0.5 | 0.25 | 1e-09 | 50 | X7R | 1.25e-06 | 5e-06 | 4e-09
Murata | Murata MLCC | GRM155R71H102KA01# | 1 | 0.5 | 0.5 | 0.25 | 1e-09 | 50 | X7R | 1.25e-06 | 5e-06 | 4e-09
Murata | Murata MLCC | GRM155R71H102MA01# | 1 | 0.5 | 0.5 | 0.25 | 1e-09 | 50 | X7R | 1.25e-06 | 5e-06 | 4e-09
TDK | TDK MLCC | C2012JB2A103K085AA | 2 | 1.25 | 1 | 2.5 | 1e-08 | 100 | JB | 5e-05 | 2e-05 | 4e-09
TDK | TDK MLCC | C2012JB2A103M085AA | 2 | 1.25 | 1 | 2.5 | 1e-08 | 100 | JB | 5e-05 | 2e-05 | 4e-09
TDK | TDK MLCC | C2012X7R2A103K085AA | 2 | 1.25 | 1 | 2.5 | 1e-08 | 100 | X7R | 5e-05 | 2e-05 | 4e-09
TDK | TDK MLCC | C2012X7R2A103M085AA | 2 | 1.25 | 1 | 2.5 | 1e-08 | 100 | X7R | 5e-05 | 2e-05 | 4e-09
Murata | Murata MLCC | GRM329R72A273JA01# | 3.2 | 2.5 | 0.85 | 6.8 | 2.7e-08 | 100 | X7R | 0.000135 | 1.9853e-05 | 3.9706e-09
Murata | Murata MLCC | GRM329R72A273KA01# | 3.2 | 2.5 | 0.85 | 6.8 | 2.7e-08 | 100 | X7R | 0.000135 | 1.9853e-05 | 3.9706e-09
Murata | Murata MLCC | GRM329R72A273MA01# | 3.2 | 2.5 | 0.85 | 6.8 | 2.7e-08 | 100 | X7R | 0.000135 | 1.9853e-05 | 3.9706e-09
Murata | Murata MLCC | GRM329B11H273JA01# | 3.2 | 2.5 | 0.85 | 6.8 | 2.7e-08 | 50 | B(JIS) | 3.375e-05 | 4.9632e-06 | 3.9706e-09
Murata | Murata MLCC | GRM329B11H273KA01# | 3.2 | 2.5 | 0.85 | 6.8 | 2.7e-08 | 50 | B(JIS) | 3.375e-05 | 4.9632e-06 | 3.9706e-09
Murata | Murata MLCC | GRM329B11H273MA01# | 3.2 | 2.5 | 0.85 | 6.8 | 2.7e-08 | 50 | B(JIS) | 3.375e-05 | 4.9632e-06 | 3.9706e-09
Murata | Murata MLCC | GRM329R11H273JA01# | 3.2 | 2.5 | 0.85 | 6.8 | 2.7e-08 | 50 | R(JIS) | 3.375e-05 | 4.9632e-06 | 3.9706e-09
Murata | Murata MLCC | GRM329R11H273KA01# | 3.2 | 2.5 | 0.85 | 6.8 | 2.7e-08 | 50 | R(JIS) | 3.375e-05 | 4.9632e-06 | 3.9706e-09
Murata | Murata MLCC | GRM329R11H273MA01# | 3.2 | 2.5 | 0.85 | 6.8 | 2.7e-08 | 50 | R(JIS) | 3.375e-05 | 4.9632e-06 | 3.9706e-09
Murata | Murata MLCC | GRM329R71H273JA01# | 3.2 | 2.5 | 0.85 | 6.8 | 2.7e-08 | 50 | X7R | 3.375e-05 | 4.9632e-06 | 3.9706e-09
Murata | Murata MLCC | GRM329R71H273KA01# | 3.2 | 2.5 | 0.85 | 6.8 | 2.7e-08 | 50 | X7R | 3.375e-05 | 4.9632e-06 | 3.9706e-09
Murata | Murata MLCC | GRM329R71H273MA01# | 3.2 | 2.5 | 0.85 | 6.8 | 2.7e-08 | 50 | X7R | 3.375e-05 | 4.9632e-06 | 3.9706e-09
TDK | TDK MLCC | C3216C0G1H153J060AA | 3.2 | 1.6 | 0.75 | 3.84 | 1.5e-08 | 50 | C0G | 1.875e-05 | 4.8828e-06 | 3.9062e-09
TDK | TDK MLCC | C3216C0G1H153K060AA | 3.2 | 1.6 | 0.75 | 3.84 | 1.5e-08 | 50 | C0G | 1.875e-05 | 4.8828e-06 | 3.9062e-09
TDK | TDK MLCC | C3216CH1H153J060AA | 3.2 | 1.6 | 0.75 | 3.84 | 1.5e-08 | 50 | CH | 1.875e-05 | 4.8828e-06 | 3.9062e-09
TDK | TDK MLCC | C3216CH1H153K060AA | 3.2 | 1.6 | 0.75 | 3.84 | 1.5e-08 | 50 | CH | 1.875e-05 | 4.8828e-06 | 3.9062e-09
TDK | TDK MLCC | C3225C0G1H683J200AA | 3.2 | 2.5 | 2.2 | 17.6 | 6.8e-08 | 50 | C0G | 8.5e-05 | 4.8295e-06 | 3.8636e-09
TDK | TDK MLCC | C3225C0G1H683K200AA | 3.2 | 2.5 | 2.2 | 17.6 | 6.8e-08 | 50 | C0G | 8.5e-05 | 4.8295e-06 | 3.8636e-09
TDK | TDK MLCC | C3225CH1H683J200AA | 3.2 | 2.5 | 2.2 | 17.6 | 6.8e-08 | 50 | CH | 8.5e-05 | 4.8295e-06 | 3.8636e-09
TDK | TDK MLCC | C3225CH1H683K200AA | 3.2 | 2.5 | 2.2 | 17.6 | 6.8e-08 | 50 | CH | 8.5e-05 | 4.8295e-06 | 3.8636e-09
Murata | Murata MLCC | GRM2192C1H822JA01# | 2 | 1.25 | 0.85 | 2.125 | 8.2e-09 | 50 | CH(JIS) | 1.025e-05 | 4.8235e-06 | 3.8588e-09
Murata | Murata MLCC | GRM2192C2A822JA01# | 2 | 1.25 | 0.85 | 2.125 | 8.2e-09 | 100 | CH(JIS) | 4.1e-05 | 1.9294e-05 | 3.8588e-09
Murata | Murata MLCC | GRM2195C1H822JA01# | 2 | 1.25 | 0.85 | 2.125 | 8.2e-09 | 50 | C0G | 1.025e-05 | 4.8235e-06 | 3.8588e-09
Murata | Murata MLCC | GRM2195C2A822JA01# | 2 | 1.25 | 0.85 | 2.125 | 8.2e-09 | 100 | C0G | 4.1e-05 | 1.9294e-05 | 3.8588e-09
Murata | Murata MLCC | GRM21BR72A123JA01# | 2 | 1.25 | 1.25 | 3.125 | 1.2e-08 | 100 | X7R | 6e-05 | 1.92e-05 | 3.84e-09
Murata | Murata MLCC | GRM21BR72A123KA01# | 2 | 1.25 | 1.25 | 3.125 | 1.2e-08 | 100 | X7R | 6e-05 | 1.92e-05 | 3.84e-09
Murata | Murata MLCC | GRM21BR72A123MA01# | 2 | 1.25 | 1.25 | 3.125 | 1.2e-08 | 100 | X7R | 6e-05 | 1.92e-05 | 3.84e-09
Murata | Murata MLCC | GRM1883U1H392JA01# | 1.6 | 0.8 | 0.8 | 1.024 | 3.9e-09 | 50 | UJ(JIS) | 4.875e-06 | 4.7607e-06 | 3.8086e-09
Murata | Murata MLCC | GRM1887U1H392JA01# | 1.6 | 0.8 | 0.8 | 1.024 | 3.9e-09 | 50 | U2J | 4.875e-06 | 4.7607e-06 | 3.8086e-09
Murata | Murata MLCC | GRM188R72A392KA01# | 1.6 | 0.8 | 0.8 | 1.024 | 3.9e-09 | 100 | X7R | 1.95e-05 | 1.9043e-05 | 3.8086e-09
Murata | Murata MLCC | GRM188R72A392MA01# | 1.6 | 0.8 | 0.8 | 1.024 | 3.9e-09 | 100 | X7R | 1.95e-05 | 1.9043e-05 | 3.8086e-09
Murata | Murata MLCC | GRM188B11E392JA01# | 1.6 | 0.8 | 0.8 | 1.024 | 3.9e-09 | 25 | B(JIS) | 1.2187e-06 | 1.1902e-06 | 3.8086e-09
Murata | Murata MLCC | GRM188B11E392KA01# | 1.6 | 0.8 | 0.8 | 1.024 | 3.9e-09 | 25 | B(JIS) | 1.2187e-06 | 1.1902e-06 | 3.8086e-09
Murata | Murata MLCC | GRM188B11E392MA01# | 1.6 | 0.8 | 0.8 | 1.024 | 3.9e-09 | 25 | B(JIS) | 1.2187e-06 | 1.1902e-06 | 3.8086e-09
Murata | Murata MLCC | GRM188B11H392JA01# | 1.6 | 0.8 | 0.8 | 1.024 | 3.9e-09 | 50 | B(JIS) | 4.875e-06 | 4.7607e-06 | 3.8086e-09
Murata | Murata MLCC | GRM188B11H392KA01# | 1.6 | 0.8 | 0.8 | 1.024 | 3.9e-09 | 50 | B(JIS) | 4.875e-06 | 4.7607e-06 | 3.8086e-09
Murata | Murata MLCC | GRM188B11H392MA01# | 1.6 | 0.8 | 0.8 | 1.024 | 3.9e-09 | 50 | B(JIS) | 4.875e-06 | 4.7607e-06 | 3.8086e-09
Murata | Murata MLCC | GRM188R11E392JA01# | 1.6 | 0.8 | 0.8 | 1.024 | 3.9e-09 | 25 | R(JIS) | 1.2187e-06 | 1.1902e-06 | 3.8086e-09
Murata | Murata MLCC | GRM188R11E392KA01# | 1.6 | 0.8 | 0.8 | 1.024 | 3.9e-09 | 25 | R(JIS) | 1.2187e-06 | 1.1902e-06 | 3.8086e-09
Murata | Murata MLCC | GRM188R11E392MA01# | 1.6 | 0.8 | 0.8 | 1.024 | 3.9e-09 | 25 | R(JIS) | 1.2187e-06 | 1.1902e-06 | 3.8086e-09
Murata | Murata MLCC | GRM188R11H392JA01# | 1.6 | 0.8 | 0.8 | 1.024 | 3.9e-09 | 50 | R(JIS) | 4.875e-06 | 4.7607e-06 | 3.8086e-09
Murata | Murata MLCC | GRM188R11H392KA01# | 1.6 | 0.8 | 0.8 | 1.024 | 3.9e-09 | 50 | R(JIS) | 4.875e-06 | 4.7607e-06 | 3.8086e-09
Murata | Murata MLCC | GRM188R11H392MA01# | 1.6 | 0.8 | 0.8 | 1.024 | 3.9e-09 | 50 | R(JIS) | 4.875e-06 | 4.7607e-06 | 3.8086e-09
Murata | Murata MLCC | GRM188R71E392JA01# | 1.6 | 0.8 | 0.8 | 1.024 | 3.9e-09 | 25 | X7R | 1.2187e-06 | 1.1902e-06 | 3.8086e-09
Murata | Murata MLCC | GRM188R71E392KA01# | 1.6 | 0.8 | 0.8 | 1.024 | 3.9e-09 | 25 | X7R | 1.2187e-06 | 1.1902e-06 | 3.8086e-09
Murata | Murata MLCC | GRM188R71E392MA01# | 1.6 | 0.8 | 0.8 | 1.024 | 3.9e-09 | 25 | X7R | 1.2187e-06 | 1.1902e-06 | 3.8086e-09
Murata | Murata MLCC | GRM188R71H392JA01# | 1.6 | 0.8 | 0.8 | 1.024 | 3.9e-09 | 50 | X7R | 4.875e-06 | 4.7607e-06 | 3.8086e-09
Murata | Murata MLCC | GRM188R71H392KA01# | 1.6 | 0.8 | 0.8 | 1.024 | 3.9e-09 | 50 | X7R | 4.875e-06 | 4.7607e-06 | 3.8086e-09
Murata | Murata MLCC | GRM188R71H392MA01# | 1.6 | 0.8 | 0.8 | 1.024 | 3.9e-09 | 50 | X7R | 4.875e-06 | 4.7607e-06 | 3.8086e-09
Murata | Murata MLCC | GRM1882C1H392JA01# | 1.6 | 0.8 | 0.8 | 1.024 | 3.9e-09 | 50 | CH(JIS) | 4.875e-06 | 4.7607e-06 | 3.8086e-09
Murata | Murata MLCC | GRM1882C2A392JA01# | 1.6 | 0.8 | 0.8 | 1.024 | 3.9e-09 | 100 | CH(JIS) | 1.95e-05 | 1.9043e-05 | 3.8086e-09
Murata | Murata MLCC | GRM1885C1H392JA01# | 1.6 | 0.8 | 0.8 | 1.024 | 3.9e-09 | 50 | C0G | 4.875e-06 | 4.7607e-06 | 3.8086e-09
Murata | Murata MLCC | GRM1885C2A392JA01# | 1.6 | 0.8 | 0.8 | 1.024 | 3.9e-09 | 100 | C0G | 1.95e-05 | 1.9043e-05 | 3.8086e-09
Murata | Murata MLCC | GRM1881X1E392JA01# | 1.6 | 0.8 | 0.8 | 1.024 | 3.9e-09 | 25 | SL(JIS) | 1.2187e-06 | 1.1902e-06 | 3.8086e-09
Murata | Murata MLCC | GRM1881X1H392JA01# | 1.6 | 0.8 | 0.8 | 1.024 | 3.9e-09 | 50 | SL(JIS) | 4.875e-06 | 4.7607e-06 | 3.8086e-09
Murata | Murata MLCC | GRM15XB11H471KA86# | 1 | 0.5 | 0.25 | 0.125 | 4.7e-10 | 50 | B(JIS) | 5.875e-07 | 4.7e-06 | 3.76e-09
Murata | Murata MLCC | GRM15XB11H471MA86# | 1 | 0.5 | 0.25 | 0.125 | 4.7e-10 | 50 | B(JIS) | 5.875e-07 | 4.7e-06 | 3.76e-09
Murata | Murata MLCC | GRM15XR11H471KA86# | 1 | 0.5 | 0.25 | 0.125 | 4.7e-10 | 50 | R(JIS) | 5.875e-07 | 4.7e-06 | 3.76e-09
Murata | Murata MLCC | GRM15XR11H471MA86# | 1 | 0.5 | 0.25 | 0.125 | 4.7e-10 | 50 | R(JIS) | 5.875e-07 | 4.7e-06 | 3.76e-09
Murata | Murata MLCC | GRM15XR71H471KA86# | 1 | 0.5 | 0.25 | 0.125 | 4.7e-10 | 50 | X7R | 5.875e-07 | 4.7e-06 | 3.76e-09
Murata | Murata MLCC | GRM15XR71H471MA86# | 1 | 0.5 | 0.25 | 0.125 | 4.7e-10 | 50 | X7R | 5.875e-07 | 4.7e-06 | 3.76e-09
Murata | Murata MLCC | GRM1851X1H242JA44# | 1.6 | 0.8 | 0.5 | 0.64 | 2.4e-09 | 50 | SL(JIS) | 3e-06 | 4.6875e-06 | 3.75e-09
Murata | Murata MLCC | GRM1853U1H242JA44# | 1.6 | 0.8 | 0.5 | 0.64 | 2.4e-09 | 50 | UJ(JIS) | 3e-06 | 4.6875e-06 | 3.75e-09
Murata | Murata MLCC | GRM1857U1H242JA44# | 1.6 | 0.8 | 0.5 | 0.64 | 2.4e-09 | 50 | U2J | 3e-06 | 4.6875e-06 | 3.75e-09
Murata | Murata MLCC | GRM31MR72A223JA01# | 3.2 | 1.6 | 1.15 | 5.888 | 2.2e-08 | 100 | X7R | 0.00011 | 1.8682e-05 | 3.7364e-09
Murata | Murata MLCC | GRM31MR72A223KA01# | 3.2 | 1.6 | 1.15 | 5.888 | 2.2e-08 | 100 | X7R | 0.00011 | 1.8682e-05 | 3.7364e-09
Murata | Murata MLCC | GRM31MR72A223MA01# | 3.2 | 1.6 | 1.15 | 5.888 | 2.2e-08 | 100 | X7R | 0.00011 | 1.8682e-05 | 3.7364e-09
Murata | Murata MLCC | GRM216R11E562JA01# | 2 | 1.25 | 0.6 | 1.5 | 5.6e-09 | 25 | R(JIS) | 1.75e-06 | 1.1667e-06 | 3.7333e-09
Murata | Murata MLCC | GRM216R11E562KA01# | 2 | 1.25 | 0.6 | 1.5 | 5.6e-09 | 25 | R(JIS) | 1.75e-06 | 1.1667e-06 | 3.7333e-09
Murata | Murata MLCC | GRM216R11E562MA01# | 2 | 1.25 | 0.6 | 1.5 | 5.6e-09 | 25 | R(JIS) | 1.75e-06 | 1.1667e-06 | 3.7333e-09
Murata | Murata MLCC | GRM216R11H562JA01# | 2 | 1.25 | 0.6 | 1.5 | 5.6e-09 | 50 | R(JIS) | 7e-06 | 4.6667e-06 | 3.7333e-09
Murata | Murata MLCC | GRM216R11H562KA01# | 2 | 1.25 | 0.6 | 1.5 | 5.6e-09 | 50 | R(JIS) | 7e-06 | 4.6667e-06 | 3.7333e-09
Murata | Murata MLCC | GRM216R11H562MA01# | 2 | 1.25 | 0.6 | 1.5 | 5.6e-09 | 50 | R(JIS) | 7e-06 | 4.6667e-06 | 3.7333e-09
Murata | Murata MLCC | GRM216R71E562JA01# | 2 | 1.25 | 0.6 | 1.5 | 5.6e-09 | 25 | X7R | 1.75e-06 | 1.1667e-06 | 3.7333e-09
Murata | Murata MLCC | GRM216R71E562KA01# | 2 | 1.25 | 0.6 | 1.5 | 5.6e-09 | 25 | X7R | 1.75e-06 | 1.1667e-06 | 3.7333e-09
Murata | Murata MLCC | GRM216R71E562MA01# | 2 | 1.25 | 0.6 | 1.5 | 5.6e-09 | 25 | X7R | 1.75e-06 | 1.1667e-06 | 3.7333e-09
Murata | Murata MLCC | GRM216R71H562JA01# | 2 | 1.25 | 0.6 | 1.5 | 5.6e-09 | 50 | X7R | 7e-06 | 4.6667e-06 | 3.7333e-09
Murata | Murata MLCC | GRM216R71H562KA01# | 2 | 1.25 | 0.6 | 1.5 | 5.6e-09 | 50 | X7R | 7e-06 | 4.6667e-06 | 3.7333e-09
Murata | Murata MLCC | GRM216R71H562MA01# | 2 | 1.25 | 0.6 | 1.5 | 5.6e-09 | 50 | X7R | 7e-06 | 4.6667e-06 | 3.7333e-09
Murata | Murata MLCC | GRM2165C2A562GA01# | 2 | 1.25 | 0.6 | 1.5 | 5.6e-09 | 100 | C0G | 2.8e-05 | 1.8667e-05 | 3.7333e-09
Murata | Murata MLCC | GRM2165C2A562JA01# | 2 | 1.25 | 0.6 | 1.5 | 5.6e-09 | 100 | C0G | 2.8e-05 | 1.8667e-05 | 3.7333e-09
Murata | Murata MLCC | GRM216R72A562KAC4# | 2 | 1.25 | 0.6 | 1.5 | 5.6e-09 | 100 | X7R | 2.8e-05 | 1.8667e-05 | 3.7333e-09
Murata | Murata MLCC | GRM216R72A562MAC4# | 2 | 1.25 | 0.6 | 1.5 | 5.6e-09 | 100 | X7R | 2.8e-05 | 1.8667e-05 | 3.7333e-09
Murata | Murata MLCC | GRM216B11E562JA01# | 2 | 1.25 | 0.6 | 1.5 | 5.6e-09 | 25 | B(JIS) | 1.75e-06 | 1.1667e-06 | 3.7333e-09
Murata | Murata MLCC | GRM216B11E562KA01# | 2 | 1.25 | 0.6 | 1.5 | 5.6e-09 | 25 | B(JIS) | 1.75e-06 | 1.1667e-06 | 3.7333e-09
Murata | Murata MLCC | GRM216B11E562MA01# | 2 | 1.25 | 0.6 | 1.5 | 5.6e-09 | 25 | B(JIS) | 1.75e-06 | 1.1667e-06 | 3.7333e-09
Murata | Murata MLCC | GRM216B11H562JA01# | 2 | 1.25 | 0.6 | 1.5 | 5.6e-09 | 50 | B(JIS) | 7e-06 | 4.6667e-06 | 3.7333e-09
Murata | Murata MLCC | GRM216B11H562KA01# | 2 | 1.25 | 0.6 | 1.5 | 5.6e-09 | 50 | B(JIS) | 7e-06 | 4.6667e-06 | 3.7333e-09
Murata | Murata MLCC | GRM216B11H562MA01# | 2 | 1.25 | 0.6 | 1.5 | 5.6e-09 | 50 | B(JIS) | 7e-06 | 4.6667e-06 | 3.7333e-09
TDK | TDK MLCC | C4532C0G1H154J250KA | 4.5 | 3.2 | 2.8 | 40.32 | 1.5e-07 | 50 | C0G | 0.0001875 | 4.6503e-06 | 3.7202e-09
TDK | TDK MLCC | C4532C0G1H154K250KA | 4.5 | 3.2 | 2.8 | 40.32 | 1.5e-07 | 50 | C0G | 0.0001875 | 4.6503e-06 | 3.7202e-09
TDK | TDK MLCC | C4532CH1H154J250KA | 4.5 | 3.2 | 2.8 | 40.32 | 1.5e-07 | 50 | CH | 0.0001875 | 4.6503e-06 | 3.7202e-09
TDK | TDK MLCC | C4532CH1H154K250KA | 4.5 | 3.2 | 2.8 | 40.32 | 1.5e-07 | 50 | CH | 0.0001875 | 4.6503e-06 | 3.7202e-09
TDK | TDK MLCC | C0603JB1E221K030BA | 0.6 | 0.3 | 0.33 | 0.0594 | 2.2e-10 | 25 | JB | 6.875e-08 | 1.1574e-06 | 3.7037e-09
TDK | TDK MLCC | C0603JB1E221M030BA | 0.6 | 0.3 | 0.33 | 0.0594 | 2.2e-10 | 25 | JB | 6.875e-08 | 1.1574e-06 | 3.7037e-09
TDK | TDK MLCC | C0603X5R1E221K030BA | 0.6 | 0.3 | 0.33 | 0.0594 | 2.2e-10 | 25 | X5R | 6.875e-08 | 1.1574e-06 | 3.7037e-09
TDK | TDK MLCC | C0603X5R1E221M030BA | 0.6 | 0.3 | 0.33 | 0.0594 | 2.2e-10 | 25 | X5R | 6.875e-08 | 1.1574e-06 | 3.7037e-09
TDK | TDK MLCC | C0603X7R1E221K030BA | 0.6 | 0.3 | 0.33 | 0.0594 | 2.2e-10 | 25 | X7R | 6.875e-08 | 1.1574e-06 | 3.7037e-09
TDK | TDK MLCC | C0603X7R1E221M030BA | 0.6 | 0.3 | 0.33 | 0.0594 | 2.2e-10 | 25 | X7R | 6.875e-08 | 1.1574e-06 | 3.7037e-09
Murata | Murata MLCC | GRM3192C1H163JA01# | 3.2 | 1.6 | 0.85 | 4.352 | 1.6e-08 | 50 | CH(JIS) | 2e-05 | 4.5956e-06 | 3.6765e-09
Murata | Murata MLCC | GRM3192C2A163JA01# | 3.2 | 1.6 | 0.85 | 4.352 | 1.6e-08 | 100 | CH(JIS) | 8e-05 | 1.8382e-05 | 3.6765e-09
Murata | Murata MLCC | GRM3195C1H163JA01# | 3.2 | 1.6 | 0.85 | 4.352 | 1.6e-08 | 50 | C0G | 2e-05 | 4.5956e-06 | 3.6765e-09
Murata | Murata MLCC | GRM3195C2A163JA01# | 3.2 | 1.6 | 0.85 | 4.352 | 1.6e-08 | 100 | C0G | 8e-05 | 1.8382e-05 | 3.6765e-09
Murata | Murata MLCC | GRM1552C1E911JA01# | 1 | 0.5 | 0.5 | 0.25 | 9.1e-10 | 25 | CH(JIS) | 2.8437e-07 | 1.1375e-06 | 3.64e-09
Murata | Murata MLCC | GRM1552C1H911GA01# | 1 | 0.5 | 0.5 | 0.25 | 9.1e-10 | 50 | CH(JIS) | 1.1375e-06 | 4.55e-06 | 3.64e-09
Murata | Murata MLCC | GRM1552C1H911JA01# | 1 | 0.5 | 0.5 | 0.25 | 9.1e-10 | 50 | CH(JIS) | 1.1375e-06 | 4.55e-06 | 3.64e-09
Murata | Murata MLCC | GRM1555C1E911JA01# | 1 | 0.5 | 0.5 | 0.25 | 9.1e-10 | 25 | C0G | 2.8437e-07 | 1.1375e-06 | 3.64e-09
Murata | Murata MLCC | GRM1555C1H911GA01# | 1 | 0.5 | 0.5 | 0.25 | 9.1e-10 | 50 | C0G | 1.1375e-06 | 4.55e-06 | 3.64e-09
Murata | Murata MLCC | GRM1555C1H911JA01# | 1 | 0.5 | 0.5 | 0.25 | 9.1e-10 | 50 | C0G | 1.1375e-06 | 4.55e-06 | 3.64e-09
TDK | TDK MLCC | C1005X7R1E102K050BA | 1 | 0.5 | 0.55 | 0.275 | 1e-09 | 25 | X7R | 3.125e-07 | 1.1364e-06 | 3.6364e-09
TDK | TDK MLCC | C1005X7R1H102K050BA | 1 | 0.5 | 0.55 | 0.275 | 1e-09 | 50 | X7R | 1.25e-06 | 4.5455e-06 | 3.6364e-09
TDK | TDK MLCC | C1005X7R1H102M050BA | 1 | 0.5 | 0.55 | 0.275 | 1e-09 | 50 | X7R | 1.25e-06 | 4.5455e-06 | 3.6364e-09
TDK | TDK MLCC | C1005C0G2A102J050BC | 1 | 0.5 | 0.55 | 0.275 | 1e-09 | 100 | C0G | 5e-06 | 1.8182e-05 | 3.6364e-09
TDK | TDK MLCC | C1005C0G2A102K050BC | 1 | 0.5 | 0.55 | 0.275 | 1e-09 | 100 | C0G | 5e-06 | 1.8182e-05 | 3.6364e-09
TDK | TDK MLCC | C1005CH2A102J050BC | 1 | 0.5 | 0.55 | 0.275 | 1e-09 | 100 | CH | 5e-06 | 1.8182e-05 | 3.6364e-09
TDK | TDK MLCC | C1005CH2A102K050BC | 1 | 0.5 | 0.55 | 0.275 | 1e-09 | 100 | CH | 5e-06 | 1.8182e-05 | 3.6364e-09
TDK | TDK MLCC | C1005X7S2A102K050BB | 1 | 0.5 | 0.55 | 0.275 | 1e-09 | 100 | X7S | 5e-06 | 1.8182e-05 | 3.6364e-09
TDK | TDK MLCC | C1005X7S2A102M050BB | 1 | 0.5 | 0.55 | 0.275 | 1e-09 | 100 | X7S | 5e-06 | 1.8182e-05 | 3.6364e-09
TDK | TDK MLCC | C1005C0G1E102J050BA | 1 | 0.5 | 0.55 | 0.275 | 1e-09 | 25 | C0G | 3.125e-07 | 1.1364e-06 | 3.6364e-09
TDK | TDK MLCC | C1005C0G1H102F050BA | 1 | 0.5 | 0.55 | 0.275 | 1e-09 | 50 | C0G | 1.25e-06 | 4.5455e-06 | 3.6364e-09
TDK | TDK MLCC | C1005C0G1H102G050BA | 1 | 0.5 | 0.55 | 0.275 | 1e-09 | 50 | C0G | 1.25e-06 | 4.5455e-06 | 3.6364e-09
TDK | TDK MLCC | C1005C0G1H102J050BA | 1 | 0.5 | 0.55 | 0.275 | 1e-09 | 50 | C0G | 1.25e-06 | 4.5455e-06 | 3.6364e-09
TDK | TDK MLCC | C1005C0G1H102K050BA | 1 | 0.5 | 0.55 | 0.275 | 1e-09 | 50 | C0G | 1.25e-06 | 4.5455e-06 | 3.6364e-09
TDK | TDK MLCC | C1005CH1H102J050BA | 1 | 0.5 | 0.55 | 0.275 | 1e-09 | 50 | CH | 1.25e-06 | 4.5455e-06 | 3.6364e-09
TDK | TDK MLCC | C1005CH1H102K050BA | 1 | 0.5 | 0.55 | 0.275 | 1e-09 | 50 | CH | 1.25e-06 | 4.5455e-06 | 3.6364e-09
TDK | TDK MLCC | C1005JB1H102K050BA | 1 | 0.5 | 0.55 | 0.275 | 1e-09 | 50 | JB | 1.25e-06 | 4.5455e-06 | 3.6364e-09
TDK | TDK MLCC | C1005JB1H102M050BA | 1 | 0.5 | 0.55 | 0.275 | 1e-09 | 50 | JB | 1.25e-06 | 4.5455e-06 | 3.6364e-09
TDK | TDK MLCC | C1005X5R1H102K050BA | 1 | 0.5 | 0.55 | 0.275 | 1e-09 | 50 | X5R | 1.25e-06 | 4.5455e-06 | 3.6364e-09
TDK | TDK MLCC | C1005X5R1H102M050BA | 1 | 0.5 | 0.55 | 0.275 | 1e-09 | 50 | X5R | 1.25e-06 | 4.5455e-06 | 3.6364e-09
TDK | TDK MLCC | C2012C0G1H682J060AA | 2 | 1.25 | 0.75 | 1.875 | 6.8e-09 | 50 | C0G | 8.5e-06 | 4.5333e-06 | 3.6267e-09
TDK | TDK MLCC | C2012C0G1H682K060AA | 2 | 1.25 | 0.75 | 1.875 | 6.8e-09 | 50 | C0G | 8.5e-06 | 4.5333e-06 | 3.6267e-09
TDK | TDK MLCC | C2012CH1H682J060AA | 2 | 1.25 | 0.75 | 1.875 | 6.8e-09 | 50 | CH | 8.5e-06 | 4.5333e-06 | 3.6267e-09
TDK | TDK MLCC | C2012CH1H682K060AA | 2 | 1.25 | 0.75 | 1.875 | 6.8e-09 | 50 | CH | 8.5e-06 | 4.5333e-06 | 3.6267e-09
Murata | Murata MLCC | GRM32MR72A333JA01# | 3.2 | 2.5 | 1.15 | 9.2 | 3.3e-08 | 100 | X7R | 0.000165 | 1.7935e-05 | 3.587e-09
Murata | Murata MLCC | GRM32MR72A333KA01# | 3.2 | 2.5 | 1.15 | 9.2 | 3.3e-08 | 100 | X7R | 0.000165 | 1.7935e-05 | 3.587e-09
Murata | Murata MLCC | GRM32MR72A333MA01# | 3.2 | 2.5 | 1.15 | 9.2 | 3.3e-08 | 100 | X7R | 0.000165 | 1.7935e-05 | 3.587e-09
Murata | Murata MLCC | GRM329B11H243JA01# | 3.2 | 2.5 | 0.85 | 6.8 | 2.4e-08 | 50 | B(JIS) | 3e-05 | 4.4118e-06 | 3.5294e-09
Murata | Murata MLCC | GRM329B11H243KA01# | 3.2 | 2.5 | 0.85 | 6.8 | 2.4e-08 | 50 | B(JIS) | 3e-05 | 4.4118e-06 | 3.5294e-09
Murata | Murata MLCC | GRM329B11H243MA01# | 3.2 | 2.5 | 0.85 | 6.8 | 2.4e-08 | 50 | B(JIS) | 3e-05 | 4.4118e-06 | 3.5294e-09
Murata | Murata MLCC | GRM329R11H243JA01# | 3.2 | 2.5 | 0.85 | 6.8 | 2.4e-08 | 50 | R(JIS) | 3e-05 | 4.4118e-06 | 3.5294e-09
Murata | Murata MLCC | GRM329R11H243KA01# | 3.2 | 2.5 | 0.85 | 6.8 | 2.4e-08 | 50 | R(JIS) | 3e-05 | 4.4118e-06 | 3.5294e-09
Murata | Murata MLCC | GRM329R11H243MA01# | 3.2 | 2.5 | 0.85 | 6.8 | 2.4e-08 | 50 | R(JIS) | 3e-05 | 4.4118e-06 | 3.5294e-09
Murata | Murata MLCC | GRM329R71H243JA01# | 3.2 | 2.5 | 0.85 | 6.8 | 2.4e-08 | 50 | X7R | 3e-05 | 4.4118e-06 | 3.5294e-09
Murata | Murata MLCC | GRM329R71H243KA01# | 3.2 | 2.5 | 0.85 | 6.8 | 2.4e-08 | 50 | X7R | 3e-05 | 4.4118e-06 | 3.5294e-09
Murata | Murata MLCC | GRM329R71H243MA01# | 3.2 | 2.5 | 0.85 | 6.8 | 2.4e-08 | 50 | X7R | 3e-05 | 4.4118e-06 | 3.5294e-09
Murata | Murata MLCC | GRM2192C1H752JA01# | 2 | 1.25 | 0.85 | 2.125 | 7.5e-09 | 50 | CH(JIS) | 9.375e-06 | 4.4118e-06 | 3.5294e-09
Murata | Murata MLCC | GRM2195C1H752JA01# | 2 | 1.25 | 0.85 | 2.125 | 7.5e-09 | 50 | C0G | 9.375e-06 | 4.4118e-06 | 3.5294e-09
Murata | Murata MLCC | GRM1883U1H362JA01# | 1.6 | 0.8 | 0.8 | 1.024 | 3.6e-09 | 50 | UJ(JIS) | 4.5e-06 | 4.3945e-06 | 3.5156e-09
Murata | Murata MLCC | GRM1887U1H362JA01# | 1.6 | 0.8 | 0.8 | 1.024 | 3.6e-09 | 50 | U2J | 4.5e-06 | 4.3945e-06 | 3.5156e-09
Murata | Murata MLCC | GRM188B11E362JA01# | 1.6 | 0.8 | 0.8 | 1.024 | 3.6e-09 | 25 | B(JIS) | 1.125e-06 | 1.0986e-06 | 3.5156e-09
Murata | Murata MLCC | GRM188B11E362KA01# | 1.6 | 0.8 | 0.8 | 1.024 | 3.6e-09 | 25 | B(JIS) | 1.125e-06 | 1.0986e-06 | 3.5156e-09
Murata | Murata MLCC | GRM188B11E362MA01# | 1.6 | 0.8 | 0.8 | 1.024 | 3.6e-09 | 25 | B(JIS) | 1.125e-06 | 1.0986e-06 | 3.5156e-09
Murata | Murata MLCC | GRM188B11H362JA01# | 1.6 | 0.8 | 0.8 | 1.024 | 3.6e-09 | 50 | B(JIS) | 4.5e-06 | 4.3945e-06 | 3.5156e-09
Murata | Murata MLCC | GRM188B11H362KA01# | 1.6 | 0.8 | 0.8 | 1.024 | 3.6e-09 | 50 | B(JIS) | 4.5e-06 | 4.3945e-06 | 3.5156e-09
Murata | Murata MLCC | GRM188B11H362MA01# | 1.6 | 0.8 | 0.8 | 1.024 | 3.6e-09 | 50 | B(JIS) | 4.5e-06 | 4.3945e-06 | 3.5156e-09
Murata | Murata MLCC | GRM188R11E362JA01# | 1.6 | 0.8 | 0.8 | 1.024 | 3.6e-09 | 25 | R(JIS) | 1.125e-06 | 1.0986e-06 | 3.5156e-09
Murata | Murata MLCC | GRM188R11E362KA01# | 1.6 | 0.8 | 0.8 | 1.024 | 3.6e-09 | 25 | R(JIS) | 1.125e-06 | 1.0986e-06 | 3.5156e-09
Murata | Murata MLCC | GRM188R11E362MA01# | 1.6 | 0.8 | 0.8 | 1.024 | 3.6e-09 | 25 | R(JIS) | 1.125e-06 | 1.0986e-06 | 3.5156e-09
Murata | Murata MLCC | GRM188R11H362JA01# | 1.6 | 0.8 | 0.8 | 1.024 | 3.6e-09 | 50 | R(JIS) | 4.5e-06 | 4.3945e-06 | 3.5156e-09
Murata | Murata MLCC | GRM188R11H362KA01# | 1.6 | 0.8 | 0.8 | 1.024 | 3.6e-09 | 50 | R(JIS) | 4.5e-06 | 4.3945e-06 | 3.5156e-09
Murata | Murata MLCC | GRM188R11H362MA01# | 1.6 | 0.8 | 0.8 | 1.024 | 3.6e-09 | 50 | R(JIS) | 4.5e-06 | 4.3945e-06 | 3.5156e-09
Murata | Murata MLCC | GRM188R71E362JA01# | 1.6 | 0.8 | 0.8 | 1.024 | 3.6e-09 | 25 | X7R | 1.125e-06 | 1.0986e-06 | 3.5156e-09
Murata | Murata MLCC | GRM188R71E362KA01# | 1.6 | 0.8 | 0.8 | 1.024 | 3.6e-09 | 25 | X7R | 1.125e-06 | 1.0986e-06 | 3.5156e-09
Murata | Murata MLCC | GRM188R71E362MA01# | 1.6 | 0.8 | 0.8 | 1.024 | 3.6e-09 | 25 | X7R | 1.125e-06 | 1.0986e-06 | 3.5156e-09
Murata | Murata MLCC | GRM188R71H362JA01# | 1.6 | 0.8 | 0.8 | 1.024 | 3.6e-09 | 50 | X7R | 4.5e-06 | 4.3945e-06 | 3.5156e-09
Murata | Murata MLCC | GRM188R71H362KA01# | 1.6 | 0.8 | 0.8 | 1.024 | 3.6e-09 | 50 | X7R | 4.5e-06 | 4.3945e-06 | 3.5156e-09
Murata | Murata MLCC | GRM188R71H362MA01# | 1.6 | 0.8 | 0.8 | 1.024 | 3.6e-09 | 50 | X7R | 4.5e-06 | 4.3945e-06 | 3.5156e-09
Murata | Murata MLCC | GRM1882C1H362JA01# | 1.6 | 0.8 | 0.8 | 1.024 | 3.6e-09 | 50 | CH(JIS) | 4.5e-06 | 4.3945e-06 | 3.5156e-09
Murata | Murata MLCC | GRM1885C1H362JA01# | 1.6 | 0.8 | 0.8 | 1.024 | 3.6e-09 | 50 | C0G | 4.5e-06 | 4.3945e-06 | 3.5156e-09
Murata | Murata MLCC | GRM1881X1E362JA01# | 1.6 | 0.8 | 0.8 | 1.024 | 3.6e-09 | 25 | SL(JIS) | 1.125e-06 | 1.0986e-06 | 3.5156e-09
Murata | Murata MLCC | GRM1881X1H362JA01# | 1.6 | 0.8 | 0.8 | 1.024 | 3.6e-09 | 50 | SL(JIS) | 4.5e-06 | 4.3945e-06 | 3.5156e-09
Murata | Murata MLCC | GRM3192C1H153JA01# | 3.2 | 1.6 | 0.85 | 4.352 | 1.5e-08 | 50 | CH(JIS) | 1.875e-05 | 4.3084e-06 | 3.4467e-09
Murata | Murata MLCC | GRM3192C2A153JA01# | 3.2 | 1.6 | 0.85 | 4.352 | 1.5e-08 | 100 | CH(JIS) | 7.5e-05 | 1.7233e-05 | 3.4467e-09
Murata | Murata MLCC | GRM3195C1H153JA01# | 3.2 | 1.6 | 0.85 | 4.352 | 1.5e-08 | 50 | C0G | 1.875e-05 | 4.3084e-06 | 3.4467e-09
Murata | Murata MLCC | GRM3195C2A153JA01# | 3.2 | 1.6 | 0.85 | 4.352 | 1.5e-08 | 100 | C0G | 7.5e-05 | 1.7233e-05 | 3.4467e-09
Murata | Murata MLCC | GRM319R72A153JA01# | 3.2 | 1.6 | 0.85 | 4.352 | 1.5e-08 | 100 | X7R | 7.5e-05 | 1.7233e-05 | 3.4467e-09
Murata | Murata MLCC | GRM319R72A153KA01# | 3.2 | 1.6 | 0.85 | 4.352 | 1.5e-08 | 100 | X7R | 7.5e-05 | 1.7233e-05 | 3.4467e-09
Murata | Murata MLCC | GRM319R72A153MA01# | 3.2 | 1.6 | 0.85 | 4.352 | 1.5e-08 | 100 | X7R | 7.5e-05 | 1.7233e-05 | 3.4467e-09
Murata | Murata MLCC | GRM319B11H153JA01# | 3.2 | 1.6 | 0.85 | 4.352 | 1.5e-08 | 50 | B(JIS) | 1.875e-05 | 4.3084e-06 | 3.4467e-09
Murata | Murata MLCC | GRM319B11H153KA01# | 3.2 | 1.6 | 0.85 | 4.352 | 1.5e-08 | 50 | B(JIS) | 1.875e-05 | 4.3084e-06 | 3.4467e-09
Murata | Murata MLCC | GRM319B11H153MA01# | 3.2 | 1.6 | 0.85 | 4.352 | 1.5e-08 | 50 | B(JIS) | 1.875e-05 | 4.3084e-06 | 3.4467e-09
Murata | Murata MLCC | GRM319R11H153JA01# | 3.2 | 1.6 | 0.85 | 4.352 | 1.5e-08 | 50 | R(JIS) | 1.875e-05 | 4.3084e-06 | 3.4467e-09
Murata | Murata MLCC | GRM319R11H153KA01# | 3.2 | 1.6 | 0.85 | 4.352 | 1.5e-08 | 50 | R(JIS) | 1.875e-05 | 4.3084e-06 | 3.4467e-09
Murata | Murata MLCC | GRM319R11H153MA01# | 3.2 | 1.6 | 0.85 | 4.352 | 1.5e-08 | 50 | R(JIS) | 1.875e-05 | 4.3084e-06 | 3.4467e-09
Murata | Murata MLCC | GRM319R71H153JA01# | 3.2 | 1.6 | 0.85 | 4.352 | 1.5e-08 | 50 | X7R | 1.875e-05 | 4.3084e-06 | 3.4467e-09
Murata | Murata MLCC | GRM319R71H153KA01# | 3.2 | 1.6 | 0.85 | 4.352 | 1.5e-08 | 50 | X7R | 1.875e-05 | 4.3084e-06 | 3.4467e-09
Murata | Murata MLCC | GRM319R71H153MA01# | 3.2 | 1.6 | 0.85 | 4.352 | 1.5e-08 | 50 | X7R | 1.875e-05 | 4.3084e-06 | 3.4467e-09
Murata | Murata MLCC | GRM1851X1H222JA44# | 1.6 | 0.8 | 0.5 | 0.64 | 2.2e-09 | 50 | SL(JIS) | 2.75e-06 | 4.2969e-06 | 3.4375e-09
Murata | Murata MLCC | GRM1853U1H222JA44# | 1.6 | 0.8 | 0.5 | 0.64 | 2.2e-09 | 50 | UJ(JIS) | 2.75e-06 | 4.2969e-06 | 3.4375e-09
Murata | Murata MLCC | GRM1857U1H222JA44# | 1.6 | 0.8 | 0.5 | 0.64 | 2.2e-09 | 50 | U2J | 2.75e-06 | 4.2969e-06 | 3.4375e-09
Murata | Murata MLCC | GRM216R11H512JA01# | 2 | 1.25 | 0.6 | 1.5 | 5.1e-09 | 50 | R(JIS) | 6.375e-06 | 4.25e-06 | 3.4e-09
Murata | Murata MLCC | GRM216R11H512KA01# | 2 | 1.25 | 0.6 | 1.5 | 5.1e-09 | 50 | R(JIS) | 6.375e-06 | 4.25e-06 | 3.4e-09
Murata | Murata MLCC | GRM216R11H512MA01# | 2 | 1.25 | 0.6 | 1.5 | 5.1e-09 | 50 | R(JIS) | 6.375e-06 | 4.25e-06 | 3.4e-09
Murata | Murata MLCC | GRM216R71H512JA01# | 2 | 1.25 | 0.6 | 1.5 | 5.1e-09 | 50 | X7R | 6.375e-06 | 4.25e-06 | 3.4e-09
Murata | Murata MLCC | GRM216R71H512KA01# | 2 | 1.25 | 0.6 | 1.5 | 5.1e-09 | 50 | X7R | 6.375e-06 | 4.25e-06 | 3.4e-09
Murata | Murata MLCC | GRM216R71H512MA01# | 2 | 1.25 | 0.6 | 1.5 | 5.1e-09 | 50 | X7R | 6.375e-06 | 4.25e-06 | 3.4e-09
Murata | Murata MLCC | GRM216B11H512JA01# | 2 | 1.25 | 0.6 | 1.5 | 5.1e-09 | 50 | B(JIS) | 6.375e-06 | 4.25e-06 | 3.4e-09
Murata | Murata MLCC | GRM216B11H512KA01# | 2 | 1.25 | 0.6 | 1.5 | 5.1e-09 | 50 | B(JIS) | 6.375e-06 | 4.25e-06 | 3.4e-09
Murata | Murata MLCC | GRM216B11H512MA01# | 2 | 1.25 | 0.6 | 1.5 | 5.1e-09 | 50 | B(JIS) | 6.375e-06 | 4.25e-06 | 3.4e-09
TDK | TDK MLCC | C3225C0G2A683J230AA | 3.2 | 2.5 | 2.5 | 20 | 6.8e-08 | 100 | C0G | 0.00034 | 1.7e-05 | 3.4e-09
TDK | TDK MLCC | C3225C0G2A683K230AA | 3.2 | 2.5 | 2.5 | 20 | 6.8e-08 | 100 | C0G | 0.00034 | 1.7e-05 | 3.4e-09
TDK | TDK MLCC | C3225CH2A683J230AA | 3.2 | 2.5 | 2.5 | 20 | 6.8e-08 | 100 | CH | 0.00034 | 1.7e-05 | 3.4e-09
TDK | TDK MLCC | C3225CH2A683K230AA | 3.2 | 2.5 | 2.5 | 20 | 6.8e-08 | 100 | CH | 0.00034 | 1.7e-05 | 3.4e-09
TDK | TDK MLCC | C3216C0G2A333J160AA | 3.2 | 1.6 | 1.9 | 9.728 | 3.3e-08 | 100 | C0G | 0.000165 | 1.6961e-05 | 3.3923e-09
TDK | TDK MLCC | C3216C0G2A333K160AA | 3.2 | 1.6 | 1.9 | 9.728 | 3.3e-08 | 100 | C0G | 0.000165 | 1.6961e-05 | 3.3923e-09
TDK | TDK MLCC | C3216CH2A333J160AA | 3.2 | 1.6 | 1.9 | 9.728 | 3.3e-08 | 100 | CH | 0.000165 | 1.6961e-05 | 3.3923e-09
TDK | TDK MLCC | C3216CH2A333K160AA | 3.2 | 1.6 | 1.9 | 9.728 | 3.3e-08 | 100 | CH | 0.000165 | 1.6961e-05 | 3.3923e-09
TDK | TDK MLCC | C1608C0G1E392J080AA | 1.6 | 0.8 | 0.9 | 1.152 | 3.9e-09 | 25 | C0G | 1.2187e-06 | 1.0579e-06 | 3.3854e-09
TDK | TDK MLCC | C1608C0G1H392J080AA | 1.6 | 0.8 | 0.9 | 1.152 | 3.9e-09 | 50 | C0G | 4.875e-06 | 4.2318e-06 | 3.3854e-09
TDK | TDK MLCC | C1608C0G1H392K080AA | 1.6 | 0.8 | 0.9 | 1.152 | 3.9e-09 | 50 | C0G | 4.875e-06 | 4.2318e-06 | 3.3854e-09
TDK | TDK MLCC | C1608CH1H392J080AA | 1.6 | 0.8 | 0.9 | 1.152 | 3.9e-09 | 50 | CH | 4.875e-06 | 4.2318e-06 | 3.3854e-09
TDK | TDK MLCC | C1608CH1H392K080AA | 1.6 | 0.8 | 0.9 | 1.152 | 3.9e-09 | 50 | CH | 4.875e-06 | 4.2318e-06 | 3.3854e-09
TDK | TDK MLCC | C1608C0G2A392J080AC | 1.6 | 0.8 | 0.9 | 1.152 | 3.9e-09 | 100 | C0G | 1.95e-05 | 1.6927e-05 | 3.3854e-09
TDK | TDK MLCC | C1608C0G2A392K080AC | 1.6 | 0.8 | 0.9 | 1.152 | 3.9e-09 | 100 | C0G | 1.95e-05 | 1.6927e-05 | 3.3854e-09
TDK | TDK MLCC | C1608CH2A392J080AC | 1.6 | 0.8 | 0.9 | 1.152 | 3.9e-09 | 100 | CH | 1.95e-05 | 1.6927e-05 | 3.3854e-09
TDK | TDK MLCC | C1608CH2A392K080AC | 1.6 | 0.8 | 0.9 | 1.152 | 3.9e-09 | 100 | CH | 1.95e-05 | 1.6927e-05 | 3.3854e-09
Murata | Murata MLCC | GRM43MR72A563KA01# | 4.5 | 3.2 | 1.15 | 16.56 | 5.6e-08 | 100 | X7R | 0.00028 | 1.6908e-05 | 3.3816e-09
Murata | Murata MLCC | GRM43MB11H563KA01# | 4.5 | 3.2 | 1.15 | 16.56 | 5.6e-08 | 50 | B(JIS) | 7e-05 | 4.2271e-06 | 3.3816e-09
Murata | Murata MLCC | GRM43MR11H563KA01# | 4.5 | 3.2 | 1.15 | 16.56 | 5.6e-08 | 50 | R(JIS) | 7e-05 | 4.2271e-06 | 3.3816e-09
Murata | Murata MLCC | GRM0332C1H181GA01# | 0.6 | 0.3 | 0.3 | 0.054 | 1.8e-10 | 50 | CH(JIS) | 2.25e-07 | 4.1667e-06 | 3.3333e-09
Murata | Murata MLCC | GRM0332C1H181JA01# | 0.6 | 0.3 | 0.3 | 0.054 | 1.8e-10 | 50 | CH(JIS) | 2.25e-07 | 4.1667e-06 | 3.3333e-09
Murata | Murata MLCC | GRM0335C1E181JA01# | 0.6 | 0.3 | 0.3 | 0.054 | 1.8e-10 | 25 | C0G | 5.625e-08 | 1.0417e-06 | 3.3333e-09
Murata | Murata MLCC | GRM0335C1H181FA01# | 0.6 | 0.3 | 0.3 | 0.054 | 1.8e-10 | 50 | C0G | 2.25e-07 | 4.1667e-06 | 3.3333e-09
Murata | Murata MLCC | GRM0335C1H181GA01# | 0.6 | 0.3 | 0.3 | 0.054 | 1.8e-10 | 50 | C0G | 2.25e-07 | 4.1667e-06 | 3.3333e-09
Murata | Murata MLCC | GRM0335C1H181JA01# | 0.6 | 0.3 | 0.3 | 0.054 | 1.8e-10 | 50 | C0G | 2.25e-07 | 4.1667e-06 | 3.3333e-09
Murata | Murata MLCC | GRM033B11C181JA01# | 0.6 | 0.3 | 0.3 | 0.054 | 1.8e-10 | 16 | B(JIS) | 2.304e-08 | 4.2667e-07 | 3.3333e-09
Murata | Murata MLCC | GRM033B11C181KA01# | 0.6 | 0.3 | 0.3 | 0.054 | 1.8e-10 | 16 | B(JIS) | 2.304e-08 | 4.2667e-07 | 3.3333e-09
Murata | Murata MLCC | GRM033B11C181MA01# | 0.6 | 0.3 | 0.3 | 0.054 | 1.8e-10 | 16 | B(JIS) | 2.304e-08 | 4.2667e-07 | 3.3333e-09
Murata | Murata MLCC | GRM033B11E181KA01# | 0.6 | 0.3 | 0.3 | 0.054 | 1.8e-10 | 25 | B(JIS) | 5.625e-08 | 1.0417e-06 | 3.3333e-09
Murata | Murata MLCC | GRM033B11E181MA01# | 0.6 | 0.3 | 0.3 | 0.054 | 1.8e-10 | 25 | B(JIS) | 5.625e-08 | 1.0417e-06 | 3.3333e-09
Murata | Murata MLCC | GRM033B31H181KA12# | 0.6 | 0.3 | 0.3 | 0.054 | 1.8e-10 | 50 | B(JIS) | 2.25e-07 | 4.1667e-06 | 3.3333e-09
Murata | Murata MLCC | GRM033B31H181MA12# | 0.6 | 0.3 | 0.3 | 0.054 | 1.8e-10 | 50 | B(JIS) | 2.25e-07 | 4.1667e-06 | 3.3333e-09
Murata | Murata MLCC | GRM033R11C181JA01# | 0.6 | 0.3 | 0.3 | 0.054 | 1.8e-10 | 16 | R(JIS) | 2.304e-08 | 4.2667e-07 | 3.3333e-09
Murata | Murata MLCC | GRM033R11C181KA01# | 0.6 | 0.3 | 0.3 | 0.054 | 1.8e-10 | 16 | R(JIS) | 2.304e-08 | 4.2667e-07 | 3.3333e-09
Murata | Murata MLCC | GRM033R11C181MA01# | 0.6 | 0.3 | 0.3 | 0.054 | 1.8e-10 | 16 | R(JIS) | 2.304e-08 | 4.2667e-07 | 3.3333e-09
Murata | Murata MLCC | GRM033R11E181JA01# | 0.6 | 0.3 | 0.3 | 0.054 | 1.8e-10 | 25 | R(JIS) | 5.625e-08 | 1.0417e-06 | 3.3333e-09
Murata | Murata MLCC | GRM033R11E181KA01# | 0.6 | 0.3 | 0.3 | 0.054 | 1.8e-10 | 25 | R(JIS) | 5.625e-08 | 1.0417e-06 | 3.3333e-09
Murata | Murata MLCC | GRM033R11E181MA01# | 0.6 | 0.3 | 0.3 | 0.054 | 1.8e-10 | 25 | R(JIS) | 5.625e-08 | 1.0417e-06 | 3.3333e-09
Murata | Murata MLCC | GRM033R61E181KA01# | 0.6 | 0.3 | 0.3 | 0.054 | 1.8e-10 | 25 | X5R | 5.625e-08 | 1.0417e-06 | 3.3333e-09
Murata | Murata MLCC | GRM033R71C181JA01# | 0.6 | 0.3 | 0.3 | 0.054 | 1.8e-10 | 16 | X7R | 2.304e-08 | 4.2667e-07 | 3.3333e-09
Murata | Murata MLCC | GRM033R71C181KA01# | 0.6 | 0.3 | 0.3 | 0.054 | 1.8e-10 | 16 | X7R | 2.304e-08 | 4.2667e-07 | 3.3333e-09
Murata | Murata MLCC | GRM033R71C181MA01# | 0.6 | 0.3 | 0.3 | 0.054 | 1.8e-10 | 16 | X7R | 2.304e-08 | 4.2667e-07 | 3.3333e-09
Murata | Murata MLCC | GRM033R71E181JA01# | 0.6 | 0.3 | 0.3 | 0.054 | 1.8e-10 | 25 | X7R | 5.625e-08 | 1.0417e-06 | 3.3333e-09
Murata | Murata MLCC | GRM033R71E181KA01# | 0.6 | 0.3 | 0.3 | 0.054 | 1.8e-10 | 25 | X7R | 5.625e-08 | 1.0417e-06 | 3.3333e-09
Murata | Murata MLCC | GRM033R71E181MA01# | 0.6 | 0.3 | 0.3 | 0.054 | 1.8e-10 | 25 | X7R | 5.625e-08 | 1.0417e-06 | 3.3333e-09
Murata | Murata MLCC | GRM033R71H181KA12# | 0.6 | 0.3 | 0.3 | 0.054 | 1.8e-10 | 50 | X7R | 2.25e-07 | 4.1667e-06 | 3.3333e-09
Murata | Murata MLCC | GRM033R71H181MA12# | 0.6 | 0.3 | 0.3 | 0.054 | 1.8e-10 | 50 | X7R | 2.25e-07 | 4.1667e-06 | 3.3333e-09
Murata | Murata MLCC | GRM1552C1H821GA01# | 1 | 0.5 | 0.5 | 0.25 | 8.2e-10 | 50 | CH(JIS) | 1.025e-06 | 4.1e-06 | 3.28e-09
Murata | Murata MLCC | GRM1552C1H821JA01# | 1 | 0.5 | 0.5 | 0.25 | 8.2e-10 | 50 | CH(JIS) | 1.025e-06 | 4.1e-06 | 3.28e-09
Murata | Murata MLCC | GRM1555C1H821FA01# | 1 | 0.5 | 0.5 | 0.25 | 8.2e-10 | 50 | C0G | 1.025e-06 | 4.1e-06 | 3.28e-09
Murata | Murata MLCC | GRM1555C1H821GA01# | 1 | 0.5 | 0.5 | 0.25 | 8.2e-10 | 50 | C0G | 1.025e-06 | 4.1e-06 | 3.28e-09
Murata | Murata MLCC | GRM1555C1H821JA01# | 1 | 0.5 | 0.5 | 0.25 | 8.2e-10 | 50 | C0G | 1.025e-06 | 4.1e-06 | 3.28e-09
Murata | Murata MLCC | GRM1555C2A821GE01# | 1 | 0.5 | 0.5 | 0.25 | 8.2e-10 | 100 | C0G | 4.1e-06 | 1.64e-05 | 3.28e-09
Murata | Murata MLCC | GRM1555C2A821JE01# | 1 | 0.5 | 0.5 | 0.25 | 8.2e-10 | 100 | C0G | 4.1e-06 | 1.64e-05 | 3.28e-09
Murata | Murata MLCC | GRM1552C1E821JA01# | 1 | 0.5 | 0.5 | 0.25 | 8.2e-10 | 25 | CH(JIS) | 2.5625e-07 | 1.025e-06 | 3.28e-09
Murata | Murata MLCC | GRM1555C1E821JA01# | 1 | 0.5 | 0.5 | 0.25 | 8.2e-10 | 25 | C0G | 2.5625e-07 | 1.025e-06 | 3.28e-09
Murata | Murata MLCC | GRM155B11E821KA01# | 1 | 0.5 | 0.5 | 0.25 | 8.2e-10 | 25 | B(JIS) | 2.5625e-07 | 1.025e-06 | 3.28e-09
Murata | Murata MLCC | GRM155B11E821MA01# | 1 | 0.5 | 0.5 | 0.25 | 8.2e-10 | 25 | B(JIS) | 2.5625e-07 | 1.025e-06 | 3.28e-09
Murata | Murata MLCC | GRM155B11H821JA01# | 1 | 0.5 | 0.5 | 0.25 | 8.2e-10 | 50 | B(JIS) | 1.025e-06 | 4.1e-06 | 3.28e-09
Murata | Murata MLCC | GRM155B11H821KA01# | 1 | 0.5 | 0.5 | 0.25 | 8.2e-10 | 50 | B(JIS) | 1.025e-06 | 4.1e-06 | 3.28e-09
Murata | Murata MLCC | GRM155B11H821MA01# | 1 | 0.5 | 0.5 | 0.25 | 8.2e-10 | 50 | B(JIS) | 1.025e-06 | 4.1e-06 | 3.28e-09
Murata | Murata MLCC | GRM155R11H821JA01# | 1 | 0.5 | 0.5 | 0.25 | 8.2e-10 | 50 | R(JIS) | 1.025e-06 | 4.1e-06 | 3.28e-09
Murata | Murata MLCC | GRM155R11H821KA01# | 1 | 0.5 | 0.5 | 0.25 | 8.2e-10 | 50 | R(JIS) | 1.025e-06 | 4.1e-06 | 3.28e-09
Murata | Murata MLCC | GRM155R11H821MA01# | 1 | 0.5 | 0.5 | 0.25 | 8.2e-10 | 50 | R(JIS) | 1.025e-06 | 4.1e-06 | 3.28e-09
Murata | Murata MLCC | GRM155R71H821JA01# | 1 | 0.5 | 0.5 | 0.25 | 8.2e-10 | 50 | X7R | 1.025e-06 | 4.1e-06 | 3.28e-09
Murata | Murata MLCC | GRM155R71H821KA01# | 1 | 0.5 | 0.5 | 0.25 | 8.2e-10 | 50 | X7R | 1.025e-06 | 4.1e-06 | 3.28e-09
Murata | Murata MLCC | GRM155R71H821MA01# | 1 | 0.5 | 0.5 | 0.25 | 8.2e-10 | 50 | X7R | 1.025e-06 | 4.1e-06 | 3.28e-09
Murata | Murata MLCC | GRM155R72A821KA01# | 1 | 0.5 | 0.5 | 0.25 | 8.2e-10 | 100 | X7R | 4.1e-06 | 1.64e-05 | 3.28e-09
Murata | Murata MLCC | GRM155R72A821MA01# | 1 | 0.5 | 0.5 | 0.25 | 8.2e-10 | 100 | X7R | 4.1e-06 | 1.64e-05 | 3.28e-09
Murata | Murata MLCC | GRM329R72A223JA01# | 3.2 | 2.5 | 0.85 | 6.8 | 2.2e-08 | 100 | X7R | 0.00011 | 1.6176e-05 | 3.2353e-09
Murata | Murata MLCC | GRM329R72A223KA01# | 3.2 | 2.5 | 0.85 | 6.8 | 2.2e-08 | 100 | X7R | 0.00011 | 1.6176e-05 | 3.2353e-09
Murata | Murata MLCC | GRM329R72A223MA01# | 3.2 | 2.5 | 0.85 | 6.8 | 2.2e-08 | 100 | X7R | 0.00011 | 1.6176e-05 | 3.2353e-09
Murata | Murata MLCC | GRM329B11H223JA01# | 3.2 | 2.5 | 0.85 | 6.8 | 2.2e-08 | 50 | B(JIS) | 2.75e-05 | 4.0441e-06 | 3.2353e-09
Murata | Murata MLCC | GRM329B11H223KA01# | 3.2 | 2.5 | 0.85 | 6.8 | 2.2e-08 | 50 | B(JIS) | 2.75e-05 | 4.0441e-06 | 3.2353e-09
Murata | Murata MLCC | GRM329B11H223MA01# | 3.2 | 2.5 | 0.85 | 6.8 | 2.2e-08 | 50 | B(JIS) | 2.75e-05 | 4.0441e-06 | 3.2353e-09
Murata | Murata MLCC | GRM329R11H223JA01# | 3.2 | 2.5 | 0.85 | 6.8 | 2.2e-08 | 50 | R(JIS) | 2.75e-05 | 4.0441e-06 | 3.2353e-09
Murata | Murata MLCC | GRM329R11H223KA01# | 3.2 | 2.5 | 0.85 | 6.8 | 2.2e-08 | 50 | R(JIS) | 2.75e-05 | 4.0441e-06 | 3.2353e-09
Murata | Murata MLCC | GRM329R11H223MA01# | 3.2 | 2.5 | 0.85 | 6.8 | 2.2e-08 | 50 | R(JIS) | 2.75e-05 | 4.0441e-06 | 3.2353e-09
Murata | Murata MLCC | GRM329R71H223JA01# | 3.2 | 2.5 | 0.85 | 6.8 | 2.2e-08 | 50 | X7R | 2.75e-05 | 4.0441e-06 | 3.2353e-09
Murata | Murata MLCC | GRM329R71H223KA01# | 3.2 | 2.5 | 0.85 | 6.8 | 2.2e-08 | 50 | X7R | 2.75e-05 | 4.0441e-06 | 3.2353e-09
Murata | Murata MLCC | GRM329R71H223MA01# | 3.2 | 2.5 | 0.85 | 6.8 | 2.2e-08 | 50 | X7R | 2.75e-05 | 4.0441e-06 | 3.2353e-09
Murata | Murata MLCC | GRM1883U1H332JA01# | 1.6 | 0.8 | 0.8 | 1.024 | 3.3e-09 | 50 | UJ(JIS) | 4.125e-06 | 4.0283e-06 | 3.2227e-09
Murata | Murata MLCC | GRM1887U1H332JA01# | 1.6 | 0.8 | 0.8 | 1.024 | 3.3e-09 | 50 | U2J | 4.125e-06 | 4.0283e-06 | 3.2227e-09
Murata | Murata MLCC | GRM188R72A332JA01# | 1.6 | 0.8 | 0.8 | 1.024 | 3.3e-09 | 100 | X7R | 1.65e-05 | 1.6113e-05 | 3.2227e-09
Murata | Murata MLCC | GRM188R72A332KA01# | 1.6 | 0.8 | 0.8 | 1.024 | 3.3e-09 | 100 | X7R | 1.65e-05 | 1.6113e-05 | 3.2227e-09
Murata | Murata MLCC | GRM188R72A332MA01# | 1.6 | 0.8 | 0.8 | 1.024 | 3.3e-09 | 100 | X7R | 1.65e-05 | 1.6113e-05 | 3.2227e-09
Murata | Murata MLCC | GRM188B11E332JA01# | 1.6 | 0.8 | 0.8 | 1.024 | 3.3e-09 | 25 | B(JIS) | 1.0313e-06 | 1.0071e-06 | 3.2227e-09
Murata | Murata MLCC | GRM188B11E332KA01# | 1.6 | 0.8 | 0.8 | 1.024 | 3.3e-09 | 25 | B(JIS) | 1.0313e-06 | 1.0071e-06 | 3.2227e-09
Murata | Murata MLCC | GRM188B11E332MA01# | 1.6 | 0.8 | 0.8 | 1.024 | 3.3e-09 | 25 | B(JIS) | 1.0313e-06 | 1.0071e-06 | 3.2227e-09
Murata | Murata MLCC | GRM188B11H332JA01# | 1.6 | 0.8 | 0.8 | 1.024 | 3.3e-09 | 50 | B(JIS) | 4.125e-06 | 4.0283e-06 | 3.2227e-09
Murata | Murata MLCC | GRM188B11H332KA01# | 1.6 | 0.8 | 0.8 | 1.024 | 3.3e-09 | 50 | B(JIS) | 4.125e-06 | 4.0283e-06 | 3.2227e-09
Murata | Murata MLCC | GRM188B11H332MA01# | 1.6 | 0.8 | 0.8 | 1.024 | 3.3e-09 | 50 | B(JIS) | 4.125e-06 | 4.0283e-06 | 3.2227e-09
Murata | Murata MLCC | GRM188R11E332JA01# | 1.6 | 0.8 | 0.8 | 1.024 | 3.3e-09 | 25 | R(JIS) | 1.0313e-06 | 1.0071e-06 | 3.2227e-09
Murata | Murata MLCC | GRM188R11E332KA01# | 1.6 | 0.8 | 0.8 | 1.024 | 3.3e-09 | 25 | R(JIS) | 1.0313e-06 | 1.0071e-06 | 3.2227e-09
Murata | Murata MLCC | GRM188R11E332MA01# | 1.6 | 0.8 | 0.8 | 1.024 | 3.3e-09 | 25 | R(JIS) | 1.0313e-06 | 1.0071e-06 | 3.2227e-09
Murata | Murata MLCC | GRM188R11H332JA01# | 1.6 | 0.8 | 0.8 | 1.024 | 3.3e-09 | 50 | R(JIS) | 4.125e-06 | 4.0283e-06 | 3.2227e-09
Murata | Murata MLCC | GRM188R11H332KA01# | 1.6 | 0.8 | 0.8 | 1.024 | 3.3e-09 | 50 | R(JIS) | 4.125e-06 | 4.0283e-06 | 3.2227e-09
Murata | Murata MLCC | GRM188R11H332MA01# | 1.6 | 0.8 | 0.8 | 1.024 | 3.3e-09 | 50 | R(JIS) | 4.125e-06 | 4.0283e-06 | 3.2227e-09
Murata | Murata MLCC | GRM188R71E332JA01# | 1.6 | 0.8 | 0.8 | 1.024 | 3.3e-09 | 25 | X7R | 1.0313e-06 | 1.0071e-06 | 3.2227e-09
Murata | Murata MLCC | GRM188R71E332KA01# | 1.6 | 0.8 | 0.8 | 1.024 | 3.3e-09 | 25 | X7R | 1.0313e-06 | 1.0071e-06 | 3.2227e-09
Murata | Murata MLCC | GRM188R71E332MA01# | 1.6 | 0.8 | 0.8 | 1.024 | 3.3e-09 | 25 | X7R | 1.0313e-06 | 1.0071e-06 | 3.2227e-09
Murata | Murata MLCC | GRM188R71H332JA01# | 1.6 | 0.8 | 0.8 | 1.024 | 3.3e-09 | 50 | X7R | 4.125e-06 | 4.0283e-06 | 3.2227e-09
Murata | Murata MLCC | GRM188R71H332KA01# | 1.6 | 0.8 | 0.8 | 1.024 | 3.3e-09 | 50 | X7R | 4.125e-06 | 4.0283e-06 | 3.2227e-09
Murata | Murata MLCC | GRM188R71H332MA01# | 1.6 | 0.8 | 0.8 | 1.024 | 3.3e-09 | 50 | X7R | 4.125e-06 | 4.0283e-06 | 3.2227e-09
Murata | Murata MLCC | GRM1882C1H332JA01# | 1.6 | 0.8 | 0.8 | 1.024 | 3.3e-09 | 50 | CH(JIS) | 4.125e-06 | 4.0283e-06 | 3.2227e-09
Murata | Murata MLCC | GRM1882C2A332JA01# | 1.6 | 0.8 | 0.8 | 1.024 | 3.3e-09 | 100 | CH(JIS) | 1.65e-05 | 1.6113e-05 | 3.2227e-09
Murata | Murata MLCC | GRM1885C1H332JA01# | 1.6 | 0.8 | 0.8 | 1.024 | 3.3e-09 | 50 | C0G | 4.125e-06 | 4.0283e-06 | 3.2227e-09
Murata | Murata MLCC | GRM1885C2A332JA01# | 1.6 | 0.8 | 0.8 | 1.024 | 3.3e-09 | 100 | C0G | 1.65e-05 | 1.6113e-05 | 3.2227e-09
Murata | Murata MLCC | GRM1881X1E332JA01# | 1.6 | 0.8 | 0.8 | 1.024 | 3.3e-09 | 25 | SL(JIS) | 1.0313e-06 | 1.0071e-06 | 3.2227e-09
Murata | Murata MLCC | GRM1881X1H332JA01# | 1.6 | 0.8 | 0.8 | 1.024 | 3.3e-09 | 50 | SL(JIS) | 4.125e-06 | 4.0283e-06 | 3.2227e-09
Murata | Murata MLCC | GRM21B2C1H103JA01# | 2 | 1.25 | 1.25 | 3.125 | 1e-08 | 50 | CH(JIS) | 1.25e-05 | 4e-06 | 3.2e-09
Murata | Murata MLCC | GRM21B5C1H103JA01# | 2 | 1.25 | 1.25 | 3.125 | 1e-08 | 50 | C0G | 1.25e-05 | 4e-06 | 3.2e-09
Murata | Murata MLCC | GRM21BR72A103JA01# | 2 | 1.25 | 1.25 | 3.125 | 1e-08 | 100 | X7R | 5e-05 | 1.6e-05 | 3.2e-09
Murata | Murata MLCC | GRM21BR72A103KA01# | 2 | 1.25 | 1.25 | 3.125 | 1e-08 | 100 | X7R | 5e-05 | 1.6e-05 | 3.2e-09
Murata | Murata MLCC | GRM21BR72A103MA01# | 2 | 1.25 | 1.25 | 3.125 | 1e-08 | 100 | X7R | 5e-05 | 1.6e-05 | 3.2e-09
Murata | Murata MLCC | GRM2192C1H682JA01# | 2 | 1.25 | 0.85 | 2.125 | 6.8e-09 | 50 | CH(JIS) | 8.5e-06 | 4e-06 | 3.2e-09
Murata | Murata MLCC | GRM2192C2A682JA01# | 2 | 1.25 | 0.85 | 2.125 | 6.8e-09 | 100 | CH(JIS) | 3.4e-05 | 1.6e-05 | 3.2e-09
Murata | Murata MLCC | GRM2195C1H682JA01# | 2 | 1.25 | 0.85 | 2.125 | 6.8e-09 | 50 | C0G | 8.5e-06 | 4e-06 | 3.2e-09
Murata | Murata MLCC | GRM2195C2A682JA01# | 2 | 1.25 | 0.85 | 2.125 | 6.8e-09 | 100 | C0G | 3.4e-05 | 1.6e-05 | 3.2e-09
Murata | Murata MLCC | GRM219R72A682JA01# | 2 | 1.25 | 0.85 | 2.125 | 6.8e-09 | 100 | X7R | 3.4e-05 | 1.6e-05 | 3.2e-09
Murata | Murata MLCC | GRM219R72A682KA01# | 2 | 1.25 | 0.85 | 2.125 | 6.8e-09 | 100 | X7R | 3.4e-05 | 1.6e-05 | 3.2e-09
Murata | Murata MLCC | GRM219R72A682MA01# | 2 | 1.25 | 0.85 | 2.125 | 6.8e-09 | 100 | X7R | 3.4e-05 | 1.6e-05 | 3.2e-09
Murata | Murata MLCC | GRM219B11H682JA17# | 2 | 1.25 | 0.85 | 2.125 | 6.8e-09 | 50 | B(JIS) | 8.5e-06 | 4e-06 | 3.2e-09
Murata | Murata MLCC | GRM219B11H682KA17# | 2 | 1.25 | 0.85 | 2.125 | 6.8e-09 | 50 | B(JIS) | 8.5e-06 | 4e-06 | 3.2e-09
Murata | Murata MLCC | GRM219B11H682MA17# | 2 | 1.25 | 0.85 | 2.125 | 6.8e-09 | 50 | B(JIS) | 8.5e-06 | 4e-06 | 3.2e-09
Murata | Murata MLCC | GRM219R11H682JA17# | 2 | 1.25 | 0.85 | 2.125 | 6.8e-09 | 50 | R(JIS) | 8.5e-06 | 4e-06 | 3.2e-09
Murata | Murata MLCC | GRM219R11H682KA17# | 2 | 1.25 | 0.85 | 2.125 | 6.8e-09 | 50 | R(JIS) | 8.5e-06 | 4e-06 | 3.2e-09
Murata | Murata MLCC | GRM219R11H682MA17# | 2 | 1.25 | 0.85 | 2.125 | 6.8e-09 | 50 | R(JIS) | 8.5e-06 | 4e-06 | 3.2e-09
Murata | Murata MLCC | GRM219R71H682JA17# | 2 | 1.25 | 0.85 | 2.125 | 6.8e-09 | 50 | X7R | 8.5e-06 | 4e-06 | 3.2e-09
Murata | Murata MLCC | GRM219R71H682KA17# | 2 | 1.25 | 0.85 | 2.125 | 6.8e-09 | 50 | X7R | 8.5e-06 | 4e-06 | 3.2e-09
Murata | Murata MLCC | GRM219R71H682MA17# | 2 | 1.25 | 0.85 | 2.125 | 6.8e-09 | 50 | X7R | 8.5e-06 | 4e-06 | 3.2e-09
TDK | TDK MLCC | C4532C0G1H104J200KA | 4.5 | 3.2 | 2.2 | 31.68 | 1e-07 | 50 | C0G | 0.000125 | 3.9457e-06 | 3.1566e-09
TDK | TDK MLCC | C4532C0G1H104K200KA | 4.5 | 3.2 | 2.2 | 31.68 | 1e-07 | 50 | C0G | 0.000125 | 3.9457e-06 | 3.1566e-09
TDK | TDK MLCC | C4532CH1H104J200KA | 4.5 | 3.2 | 2.2 | 31.68 | 1e-07 | 50 | CH | 0.000125 | 3.9457e-06 | 3.1566e-09
TDK | TDK MLCC | C4532CH1H104K200KA | 4.5 | 3.2 | 2.2 | 31.68 | 1e-07 | 50 | CH | 0.000125 | 3.9457e-06 | 3.1566e-09
Murata | Murata MLCC | GRM216R11E472JA01# | 2 | 1.25 | 0.6 | 1.5 | 4.7e-09 | 25 | R(JIS) | 1.4687e-06 | 9.7917e-07 | 3.1333e-09
Murata | Murata MLCC | GRM216R11E472KA01# | 2 | 1.25 | 0.6 | 1.5 | 4.7e-09 | 25 | R(JIS) | 1.4687e-06 | 9.7917e-07 | 3.1333e-09
Murata | Murata MLCC | GRM216R11E472MA01# | 2 | 1.25 | 0.6 | 1.5 | 4.7e-09 | 25 | R(JIS) | 1.4687e-06 | 9.7917e-07 | 3.1333e-09
Murata | Murata MLCC | GRM216R11H472JA01# | 2 | 1.25 | 0.6 | 1.5 | 4.7e-09 | 50 | R(JIS) | 5.875e-06 | 3.9167e-06 | 3.1333e-09
Murata | Murata MLCC | GRM216R11H472KA01# | 2 | 1.25 | 0.6 | 1.5 | 4.7e-09 | 50 | R(JIS) | 5.875e-06 | 3.9167e-06 | 3.1333e-09
Murata | Murata MLCC | GRM216R11H472MA01# | 2 | 1.25 | 0.6 | 1.5 | 4.7e-09 | 50 | R(JIS) | 5.875e-06 | 3.9167e-06 | 3.1333e-09
Murata | Murata MLCC | GRM216R71E472JA01# | 2 | 1.25 | 0.6 | 1.5 | 4.7e-09 | 25 | X7R | 1.4687e-06 | 9.7917e-07 | 3.1333e-09
Murata | Murata MLCC | GRM216R71E472KA01# | 2 | 1.25 | 0.6 | 1.5 | 4.7e-09 | 25 | X7R | 1.4687e-06 | 9.7917e-07 | 3.1333e-09
Murata | Murata MLCC | GRM216R71E472MA01# | 2 | 1.25 | 0.6 | 1.5 | 4.7e-09 | 25 | X7R | 1.4687e-06 | 9.7917e-07 | 3.1333e-09
Murata | Murata MLCC | GRM216R71H472JA01# | 2 | 1.25 | 0.6 | 1.5 | 4.7e-09 | 50 | X7R | 5.875e-06 | 3.9167e-06 | 3.1333e-09
Murata | Murata MLCC | GRM216R71H472KA01# | 2 | 1.25 | 0.6 | 1.5 | 4.7e-09 | 50 | X7R | 5.875e-06 | 3.9167e-06 | 3.1333e-09
Murata | Murata MLCC | GRM216R71H472MA01# | 2 | 1.25 | 0.6 | 1.5 | 4.7e-09 | 50 | X7R | 5.875e-06 | 3.9167e-06 | 3.1333e-09
Murata | Murata MLCC | GRM2162C1H472JA01# | 2 | 1.25 | 0.6 | 1.5 | 4.7e-09 | 50 | CH(JIS) | 5.875e-06 | 3.9167e-06 | 3.1333e-09
Murata | Murata MLCC | GRM2162C2A472JA01# | 2 | 1.25 | 0.6 | 1.5 | 4.7e-09 | 100 | CH(JIS) | 2.35e-05 | 1.5667e-05 | 3.1333e-09
Murata | Murata MLCC | GRM2165C1H472JA01# | 2 | 1.25 | 0.6 | 1.5 | 4.7e-09 | 50 | C0G | 5.875e-06 | 3.9167e-06 | 3.1333e-09
Murata | Murata MLCC | GRM2165C2A472JA01# | 2 | 1.25 | 0.6 | 1.5 | 4.7e-09 | 100 | C0G | 2.35e-05 | 1.5667e-05 | 3.1333e-09
Murata | Murata MLCC | GRM216R72A472KAC4# | 2 | 1.25 | 0.6 | 1.5 | 4.7e-09 | 100 | X7R | 2.35e-05 | 1.5667e-05 | 3.1333e-09
Murata | Murata MLCC | GRM216R72A472MAC4# | 2 | 1.25 | 0.6 | 1.5 | 4.7e-09 | 100 | X7R | 2.35e-05 | 1.5667e-05 | 3.1333e-09
Murata | Murata MLCC | GRM216B11E472JA01# | 2 | 1.25 | 0.6 | 1.5 | 4.7e-09 | 25 | B(JIS) | 1.4687e-06 | 9.7917e-07 | 3.1333e-09
Murata | Murata MLCC | GRM216B11E472KA01# | 2 | 1.25 | 0.6 | 1.5 | 4.7e-09 | 25 | B(JIS) | 1.4687e-06 | 9.7917e-07 | 3.1333e-09
Murata | Murata MLCC | GRM216B11E472MA01# | 2 | 1.25 | 0.6 | 1.5 | 4.7e-09 | 25 | B(JIS) | 1.4687e-06 | 9.7917e-07 | 3.1333e-09
Murata | Murata MLCC | GRM216B11H472JA01# | 2 | 1.25 | 0.6 | 1.5 | 4.7e-09 | 50 | B(JIS) | 5.875e-06 | 3.9167e-06 | 3.1333e-09
Murata | Murata MLCC | GRM216B11H472KA01# | 2 | 1.25 | 0.6 | 1.5 | 4.7e-09 | 50 | B(JIS) | 5.875e-06 | 3.9167e-06 | 3.1333e-09
Murata | Murata MLCC | GRM216B11H472MA01# | 2 | 1.25 | 0.6 | 1.5 | 4.7e-09 | 50 | B(JIS) | 5.875e-06 | 3.9167e-06 | 3.1333e-09
Murata | Murata MLCC | GRM15XB11H391KA86# | 1 | 0.5 | 0.25 | 0.125 | 3.9e-10 | 50 | B(JIS) | 4.875e-07 | 3.9e-06 | 3.12e-09
Murata | Murata MLCC | GRM15XB11H391MA86# | 1 | 0.5 | 0.25 | 0.125 | 3.9e-10 | 50 | B(JIS) | 4.875e-07 | 3.9e-06 | 3.12e-09
Murata | Murata MLCC | GRM15XR11H391KA86# | 1 | 0.5 | 0.25 | 0.125 | 3.9e-10 | 50 | R(JIS) | 4.875e-07 | 3.9e-06 | 3.12e-09
Murata | Murata MLCC | GRM15XR11H391MA86# | 1 | 0.5 | 0.25 | 0.125 | 3.9e-10 | 50 | R(JIS) | 4.875e-07 | 3.9e-06 | 3.12e-09
Murata | Murata MLCC | GRM15XR71H391KA86# | 1 | 0.5 | 0.25 | 0.125 | 3.9e-10 | 50 | X7R | 4.875e-07 | 3.9e-06 | 3.12e-09
Murata | Murata MLCC | GRM15XR71H391MA86# | 1 | 0.5 | 0.25 | 0.125 | 3.9e-10 | 50 | X7R | 4.875e-07 | 3.9e-06 | 3.12e-09
Murata | Murata MLCC | GRM31MR72A183JA01# | 3.2 | 1.6 | 1.15 | 5.888 | 1.8e-08 | 100 | X7R | 9e-05 | 1.5285e-05 | 3.0571e-09
Murata | Murata MLCC | GRM31MR72A183KA01# | 3.2 | 1.6 | 1.15 | 5.888 | 1.8e-08 | 100 | X7R | 9e-05 | 1.5285e-05 | 3.0571e-09
Murata | Murata MLCC | GRM31MR72A183MA01# | 3.2 | 1.6 | 1.15 | 5.888 | 1.8e-08 | 100 | X7R | 9e-05 | 1.5285e-05 | 3.0571e-09
Murata | Murata MLCC | GRM1552C1E751JA01# | 1 | 0.5 | 0.5 | 0.25 | 7.5e-10 | 25 | CH(JIS) | 2.3437e-07 | 9.375e-07 | 3e-09
Murata | Murata MLCC | GRM1552C1H751GA01# | 1 | 0.5 | 0.5 | 0.25 | 7.5e-10 | 50 | CH(JIS) | 9.375e-07 | 3.75e-06 | 3e-09
Murata | Murata MLCC | GRM1552C1H751JA01# | 1 | 0.5 | 0.5 | 0.25 | 7.5e-10 | 50 | CH(JIS) | 9.375e-07 | 3.75e-06 | 3e-09
Murata | Murata MLCC | GRM1555C1E751JA01# | 1 | 0.5 | 0.5 | 0.25 | 7.5e-10 | 25 | C0G | 2.3437e-07 | 9.375e-07 | 3e-09
Murata | Murata MLCC | GRM1555C1H751GA01# | 1 | 0.5 | 0.5 | 0.25 | 7.5e-10 | 50 | C0G | 9.375e-07 | 3.75e-06 | 3e-09
Murata | Murata MLCC | GRM1555C1H751JA01# | 1 | 0.5 | 0.5 | 0.25 | 7.5e-10 | 50 | C0G | 9.375e-07 | 3.75e-06 | 3e-09
Murata | Murata MLCC | GRM3192C1H133JA01# | 3.2 | 1.6 | 0.85 | 4.352 | 1.3e-08 | 50 | CH(JIS) | 1.625e-05 | 3.7339e-06 | 2.9871e-09
Murata | Murata MLCC | GRM3192C2A133JA01# | 3.2 | 1.6 | 0.85 | 4.352 | 1.3e-08 | 100 | CH(JIS) | 6.5e-05 | 1.4936e-05 | 2.9871e-09
Murata | Murata MLCC | GRM3195C1H133JA01# | 3.2 | 1.6 | 0.85 | 4.352 | 1.3e-08 | 50 | C0G | 1.625e-05 | 3.7339e-06 | 2.9871e-09
Murata | Murata MLCC | GRM3195C2A133JA01# | 3.2 | 1.6 | 0.85 | 4.352 | 1.3e-08 | 100 | C0G | 6.5e-05 | 1.4936e-05 | 2.9871e-09
TDK | TDK MLCC | C2012C0G1H562J060AA | 2 | 1.25 | 0.75 | 1.875 | 5.6e-09 | 50 | C0G | 7e-06 | 3.7333e-06 | 2.9867e-09
TDK | TDK MLCC | C2012C0G1H562K060AA | 2 | 1.25 | 0.75 | 1.875 | 5.6e-09 | 50 | C0G | 7e-06 | 3.7333e-06 | 2.9867e-09
TDK | TDK MLCC | C2012CH1H562J060AA | 2 | 1.25 | 0.75 | 1.875 | 5.6e-09 | 50 | CH | 7e-06 | 3.7333e-06 | 2.9867e-09
TDK | TDK MLCC | C2012CH1H562K060AA | 2 | 1.25 | 0.75 | 1.875 | 5.6e-09 | 50 | CH | 7e-06 | 3.7333e-06 | 2.9867e-09
TDK | TDK MLCC | C1005C0G2A821J050BC | 1 | 0.5 | 0.55 | 0.275 | 8.2e-10 | 100 | C0G | 4.1e-06 | 1.4909e-05 | 2.9818e-09
TDK | TDK MLCC | C1005C0G2A821K050BC | 1 | 0.5 | 0.55 | 0.275 | 8.2e-10 | 100 | C0G | 4.1e-06 | 1.4909e-05 | 2.9818e-09
TDK | TDK MLCC | C1005CH2A821J050BC | 1 | 0.5 | 0.55 | 0.275 | 8.2e-10 | 100 | CH | 4.1e-06 | 1.4909e-05 | 2.9818e-09
TDK | TDK MLCC | C1005CH2A821K050BC | 1 | 0.5 | 0.55 | 0.275 | 8.2e-10 | 100 | CH | 4.1e-06 | 1.4909e-05 | 2.9818e-09
TDK | TDK MLCC | C1005C0G1H821J050BA | 1 | 0.5 | 0.55 | 0.275 | 8.2e-10 | 50 | C0G | 1.025e-06 | 3.7273e-06 | 2.9818e-09
TDK | TDK MLCC | C1005C0G1H821K050BA | 1 | 0.5 | 0.55 | 0.275 | 8.2e-10 | 50 | C0G | 1.025e-06 | 3.7273e-06 | 2.9818e-09
TDK | TDK MLCC | C1005CH1H821J050BA | 1 | 0.5 | 0.55 | 0.275 | 8.2e-10 | 50 | CH | 1.025e-06 | 3.7273e-06 | 2.9818e-09
TDK | TDK MLCC | C1005CH1H821K050BA | 1 | 0.5 | 0.55 | 0.275 | 8.2e-10 | 50 | CH | 1.025e-06 | 3.7273e-06 | 2.9818e-09
Murata | Murata MLCC | GRM329B11H203JA01# | 3.2 | 2.5 | 0.85 | 6.8 | 2e-08 | 50 | B(JIS) | 2.5e-05 | 3.6765e-06 | 2.9412e-09
Murata | Murata MLCC | GRM329B11H203KA01# | 3.2 | 2.5 | 0.85 | 6.8 | 2e-08 | 50 | B(JIS) | 2.5e-05 | 3.6765e-06 | 2.9412e-09
Murata | Murata MLCC | GRM329B11H203MA01# | 3.2 | 2.5 | 0.85 | 6.8 | 2e-08 | 50 | B(JIS) | 2.5e-05 | 3.6765e-06 | 2.9412e-09
Murata | Murata MLCC | GRM329R11H203JA01# | 3.2 | 2.5 | 0.85 | 6.8 | 2e-08 | 50 | R(JIS) | 2.5e-05 | 3.6765e-06 | 2.9412e-09
Murata | Murata MLCC | GRM329R11H203KA01# | 3.2 | 2.5 | 0.85 | 6.8 | 2e-08 | 50 | R(JIS) | 2.5e-05 | 3.6765e-06 | 2.9412e-09
Murata | Murata MLCC | GRM329R11H203MA01# | 3.2 | 2.5 | 0.85 | 6.8 | 2e-08 | 50 | R(JIS) | 2.5e-05 | 3.6765e-06 | 2.9412e-09
Murata | Murata MLCC | GRM329R71H203JA01# | 3.2 | 2.5 | 0.85 | 6.8 | 2e-08 | 50 | X7R | 2.5e-05 | 3.6765e-06 | 2.9412e-09
Murata | Murata MLCC | GRM329R71H203KA01# | 3.2 | 2.5 | 0.85 | 6.8 | 2e-08 | 50 | X7R | 2.5e-05 | 3.6765e-06 | 2.9412e-09
Murata | Murata MLCC | GRM329R71H203MA01# | 3.2 | 2.5 | 0.85 | 6.8 | 2e-08 | 50 | X7R | 2.5e-05 | 3.6765e-06 | 2.9412e-09
Murata | Murata MLCC | GRM1883U1H302JA01# | 1.6 | 0.8 | 0.8 | 1.024 | 3e-09 | 50 | UJ(JIS) | 3.75e-06 | 3.6621e-06 | 2.9297e-09
Murata | Murata MLCC | GRM1887U1H302JA01# | 1.6 | 0.8 | 0.8 | 1.024 | 3e-09 | 50 | U2J | 3.75e-06 | 3.6621e-06 | 2.9297e-09
Murata | Murata MLCC | GRM188B11E302JA01# | 1.6 | 0.8 | 0.8 | 1.024 | 3e-09 | 25 | B(JIS) | 9.375e-07 | 9.1553e-07 | 2.9297e-09
Murata | Murata MLCC | GRM188B11E302KA01# | 1.6 | 0.8 | 0.8 | 1.024 | 3e-09 | 25 | B(JIS) | 9.375e-07 | 9.1553e-07 | 2.9297e-09
Murata | Murata MLCC | GRM188B11E302MA01# | 1.6 | 0.8 | 0.8 | 1.024 | 3e-09 | 25 | B(JIS) | 9.375e-07 | 9.1553e-07 | 2.9297e-09
Murata | Murata MLCC | GRM188B11H302JA01# | 1.6 | 0.8 | 0.8 | 1.024 | 3e-09 | 50 | B(JIS) | 3.75e-06 | 3.6621e-06 | 2.9297e-09
Murata | Murata MLCC | GRM188B11H302KA01# | 1.6 | 0.8 | 0.8 | 1.024 | 3e-09 | 50 | B(JIS) | 3.75e-06 | 3.6621e-06 | 2.9297e-09
Murata | Murata MLCC | GRM188B11H302MA01# | 1.6 | 0.8 | 0.8 | 1.024 | 3e-09 | 50 | B(JIS) | 3.75e-06 | 3.6621e-06 | 2.9297e-09
Murata | Murata MLCC | GRM188R11E302JA01# | 1.6 | 0.8 | 0.8 | 1.024 | 3e-09 | 25 | R(JIS) | 9.375e-07 | 9.1553e-07 | 2.9297e-09
Murata | Murata MLCC | GRM188R11E302KA01# | 1.6 | 0.8 | 0.8 | 1.024 | 3e-09 | 25 | R(JIS) | 9.375e-07 | 9.1553e-07 | 2.9297e-09
Murata | Murata MLCC | GRM188R11E302MA01# | 1.6 | 0.8 | 0.8 | 1.024 | 3e-09 | 25 | R(JIS) | 9.375e-07 | 9.1553e-07 | 2.9297e-09
Murata | Murata MLCC | GRM188R11H302JA01# | 1.6 | 0.8 | 0.8 | 1.024 | 3e-09 | 50 | R(JIS) | 3.75e-06 | 3.6621e-06 | 2.9297e-09
Murata | Murata MLCC | GRM188R11H302KA01# | 1.6 | 0.8 | 0.8 | 1.024 | 3e-09 | 50 | R(JIS) | 3.75e-06 | 3.6621e-06 | 2.9297e-09
Murata | Murata MLCC | GRM188R11H302MA01# | 1.6 | 0.8 | 0.8 | 1.024 | 3e-09 | 50 | R(JIS) | 3.75e-06 | 3.6621e-06 | 2.9297e-09
Murata | Murata MLCC | GRM188R71E302JA01# | 1.6 | 0.8 | 0.8 | 1.024 | 3e-09 | 25 | X7R | 9.375e-07 | 9.1553e-07 | 2.9297e-09
Murata | Murata MLCC | GRM188R71E302KA01# | 1.6 | 0.8 | 0.8 | 1.024 | 3e-09 | 25 | X7R | 9.375e-07 | 9.1553e-07 | 2.9297e-09
Murata | Murata MLCC | GRM188R71E302MA01# | 1.6 | 0.8 | 0.8 | 1.024 | 3e-09 | 25 | X7R | 9.375e-07 | 9.1553e-07 | 2.9297e-09
Murata | Murata MLCC | GRM188R71H302JA01# | 1.6 | 0.8 | 0.8 | 1.024 | 3e-09 | 50 | X7R | 3.75e-06 | 3.6621e-06 | 2.9297e-09
Murata | Murata MLCC | GRM188R71H302KA01# | 1.6 | 0.8 | 0.8 | 1.024 | 3e-09 | 50 | X7R | 3.75e-06 | 3.6621e-06 | 2.9297e-09
Murata | Murata MLCC | GRM188R71H302MA01# | 1.6 | 0.8 | 0.8 | 1.024 | 3e-09 | 50 | X7R | 3.75e-06 | 3.6621e-06 | 2.9297e-09
Murata | Murata MLCC | GRM1882C1H302JA01# | 1.6 | 0.8 | 0.8 | 1.024 | 3e-09 | 50 | CH(JIS) | 3.75e-06 | 3.6621e-06 | 2.9297e-09
Murata | Murata MLCC | GRM1885C1H302JA01# | 1.6 | 0.8 | 0.8 | 1.024 | 3e-09 | 50 | C0G | 3.75e-06 | 3.6621e-06 | 2.9297e-09
Murata | Murata MLCC | GRM1881X1E302JA01# | 1.6 | 0.8 | 0.8 | 1.024 | 3e-09 | 25 | SL(JIS) | 9.375e-07 | 9.1553e-07 | 2.9297e-09
Murata | Murata MLCC | GRM1881X1H302JA01# | 1.6 | 0.8 | 0.8 | 1.024 | 3e-09 | 50 | SL(JIS) | 3.75e-06 | 3.6621e-06 | 2.9297e-09
Murata | Murata MLCC | GRM2192C1H622JA01# | 2 | 1.25 | 0.85 | 2.125 | 6.2e-09 | 50 | CH(JIS) | 7.75e-06 | 3.6471e-06 | 2.9176e-09
Murata | Murata MLCC | GRM2195C1H622JA01# | 2 | 1.25 | 0.85 | 2.125 | 6.2e-09 | 50 | C0G | 7.75e-06 | 3.6471e-06 | 2.9176e-09
Murata | Murata MLCC | GRM21B2C1H912JA01# | 2 | 1.25 | 1.25 | 3.125 | 9.1e-09 | 50 | CH(JIS) | 1.1375e-05 | 3.64e-06 | 2.912e-09
Murata | Murata MLCC | GRM21B5C1H912JA01# | 2 | 1.25 | 1.25 | 3.125 | 9.1e-09 | 50 | C0G | 1.1375e-05 | 3.64e-06 | 2.912e-09
Murata | Murata MLCC | GRM216R11H432JA01# | 2 | 1.25 | 0.6 | 1.5 | 4.3e-09 | 50 | R(JIS) | 5.375e-06 | 3.5833e-06 | 2.8667e-09
Murata | Murata MLCC | GRM216R11H432KA01# | 2 | 1.25 | 0.6 | 1.5 | 4.3e-09 | 50 | R(JIS) | 5.375e-06 | 3.5833e-06 | 2.8667e-09
Murata | Murata MLCC | GRM216R11H432MA01# | 2 | 1.25 | 0.6 | 1.5 | 4.3e-09 | 50 | R(JIS) | 5.375e-06 | 3.5833e-06 | 2.8667e-09
Murata | Murata MLCC | GRM216R71H432JA01# | 2 | 1.25 | 0.6 | 1.5 | 4.3e-09 | 50 | X7R | 5.375e-06 | 3.5833e-06 | 2.8667e-09
Murata | Murata MLCC | GRM216R71H432KA01# | 2 | 1.25 | 0.6 | 1.5 | 4.3e-09 | 50 | X7R | 5.375e-06 | 3.5833e-06 | 2.8667e-09
Murata | Murata MLCC | GRM216R71H432MA01# | 2 | 1.25 | 0.6 | 1.5 | 4.3e-09 | 50 | X7R | 5.375e-06 | 3.5833e-06 | 2.8667e-09
Murata | Murata MLCC | GRM2162C1H432JA01# | 2 | 1.25 | 0.6 | 1.5 | 4.3e-09 | 50 | CH(JIS) | 5.375e-06 | 3.5833e-06 | 2.8667e-09
Murata | Murata MLCC | GRM2165C1H432JA01# | 2 | 1.25 | 0.6 | 1.5 | 4.3e-09 | 50 | C0G | 5.375e-06 | 3.5833e-06 | 2.8667e-09
Murata | Murata MLCC | GRM216B11H432JA01# | 2 | 1.25 | 0.6 | 1.5 | 4.3e-09 | 50 | B(JIS) | 5.375e-06 | 3.5833e-06 | 2.8667e-09
Murata | Murata MLCC | GRM216B11H432KA01# | 2 | 1.25 | 0.6 | 1.5 | 4.3e-09 | 50 | B(JIS) | 5.375e-06 | 3.5833e-06 | 2.8667e-09
Murata | Murata MLCC | GRM216B11H432MA01# | 2 | 1.25 | 0.6 | 1.5 | 4.3e-09 | 50 | B(JIS) | 5.375e-06 | 3.5833e-06 | 2.8667e-09
TDK | TDK MLCC | C1608C0G1H332J080AA | 1.6 | 0.8 | 0.9 | 1.152 | 3.3e-09 | 50 | C0G | 4.125e-06 | 3.5807e-06 | 2.8646e-09
TDK | TDK MLCC | C1608C0G1H332K080AA | 1.6 | 0.8 | 0.9 | 1.152 | 3.3e-09 | 50 | C0G | 4.125e-06 | 3.5807e-06 | 2.8646e-09
TDK | TDK MLCC | C1608CH1H332J080AA | 1.6 | 0.8 | 0.9 | 1.152 | 3.3e-09 | 50 | CH | 4.125e-06 | 3.5807e-06 | 2.8646e-09
TDK | TDK MLCC | C1608CH1H332K080AA | 1.6 | 0.8 | 0.9 | 1.152 | 3.3e-09 | 50 | CH | 4.125e-06 | 3.5807e-06 | 2.8646e-09
TDK | TDK MLCC | C1608JB2A332K080AA | 1.6 | 0.8 | 0.9 | 1.152 | 3.3e-09 | 100 | JB | 1.65e-05 | 1.4323e-05 | 2.8646e-09
TDK | TDK MLCC | C1608JB2A332M080AA | 1.6 | 0.8 | 0.9 | 1.152 | 3.3e-09 | 100 | JB | 1.65e-05 | 1.4323e-05 | 2.8646e-09
TDK | TDK MLCC | C1608X5R2A332K080AA | 1.6 | 0.8 | 0.9 | 1.152 | 3.3e-09 | 100 | X5R | 1.65e-05 | 1.4323e-05 | 2.8646e-09
TDK | TDK MLCC | C1608X5R2A332M080AA | 1.6 | 0.8 | 0.9 | 1.152 | 3.3e-09 | 100 | X5R | 1.65e-05 | 1.4323e-05 | 2.8646e-09
TDK | TDK MLCC | C1608X7R2A332K080AA | 1.6 | 0.8 | 0.9 | 1.152 | 3.3e-09 | 100 | X7R | 1.65e-05 | 1.4323e-05 | 2.8646e-09
TDK | TDK MLCC | C1608X7R2A332M080AA | 1.6 | 0.8 | 0.9 | 1.152 | 3.3e-09 | 100 | X7R | 1.65e-05 | 1.4323e-05 | 2.8646e-09
Murata | Murata MLCC | GRM43MR72A473KA01# | 4.5 | 3.2 | 1.15 | 16.56 | 4.7e-08 | 100 | X7R | 0.000235 | 1.4191e-05 | 2.8382e-09
Murata | Murata MLCC | GRM43MR72A473MA01# | 4.5 | 3.2 | 1.15 | 16.56 | 4.7e-08 | 100 | X7R | 0.000235 | 1.4191e-05 | 2.8382e-09
Murata | Murata MLCC | GRM43MB11H473KA01# | 4.5 | 3.2 | 1.15 | 16.56 | 4.7e-08 | 50 | B(JIS) | 5.875e-05 | 3.5477e-06 | 2.8382e-09
Murata | Murata MLCC | GRM43MB11H473MA01# | 4.5 | 3.2 | 1.15 | 16.56 | 4.7e-08 | 50 | B(JIS) | 5.875e-05 | 3.5477e-06 | 2.8382e-09
Murata | Murata MLCC | GRM43MR11H473KA01# | 4.5 | 3.2 | 1.15 | 16.56 | 4.7e-08 | 50 | R(JIS) | 5.875e-05 | 3.5477e-06 | 2.8382e-09
Murata | Murata MLCC | GRM43MR11H473MA01# | 4.5 | 3.2 | 1.15 | 16.56 | 4.7e-08 | 50 | R(JIS) | 5.875e-05 | 3.5477e-06 | 2.8382e-09
Murata | Murata MLCC | GRM43MR71H473KA01# | 4.5 | 3.2 | 1.15 | 16.56 | 4.7e-08 | 50 | X7R | 5.875e-05 | 3.5477e-06 | 2.8382e-09
Murata | Murata MLCC | GRM0332C1H151GA01# | 0.6 | 0.3 | 0.3 | 0.054 | 1.5e-10 | 50 | CH(JIS) | 1.875e-07 | 3.4722e-06 | 2.7778e-09
Murata | Murata MLCC | GRM0332C1H151JA01# | 0.6 | 0.3 | 0.3 | 0.054 | 1.5e-10 | 50 | CH(JIS) | 1.875e-07 | 3.4722e-06 | 2.7778e-09
Murata | Murata MLCC | GRM0335C1E151JA01# | 0.6 | 0.3 | 0.3 | 0.054 | 1.5e-10 | 25 | C0G | 4.6875e-08 | 8.6806e-07 | 2.7778e-09
Murata | Murata MLCC | GRM0335C1H151FA01# | 0.6 | 0.3 | 0.3 | 0.054 | 1.5e-10 | 50 | C0G | 1.875e-07 | 3.4722e-06 | 2.7778e-09
Murata | Murata MLCC | GRM0335C1H151GA01# | 0.6 | 0.3 | 0.3 | 0.054 | 1.5e-10 | 50 | C0G | 1.875e-07 | 3.4722e-06 | 2.7778e-09
Murata | Murata MLCC | GRM0335C1H151JA01# | 0.6 | 0.3 | 0.3 | 0.054 | 1.5e-10 | 50 | C0G | 1.875e-07 | 3.4722e-06 | 2.7778e-09
Murata | Murata MLCC | GRM033B11C151JA01# | 0.6 | 0.3 | 0.3 | 0.054 | 1.5e-10 | 16 | B(JIS) | 1.92e-08 | 3.5556e-07 | 2.7778e-09
Murata | Murata MLCC | GRM033B11C151KA01# | 0.6 | 0.3 | 0.3 | 0.054 | 1.5e-10 | 16 | B(JIS) | 1.92e-08 | 3.5556e-07 | 2.7778e-09
Murata | Murata MLCC | GRM033B11C151MA01# | 0.6 | 0.3 | 0.3 | 0.054 | 1.5e-10 | 16 | B(JIS) | 1.92e-08 | 3.5556e-07 | 2.7778e-09
Murata | Murata MLCC | GRM033B11E151KA01# | 0.6 | 0.3 | 0.3 | 0.054 | 1.5e-10 | 25 | B(JIS) | 4.6875e-08 | 8.6806e-07 | 2.7778e-09
Murata | Murata MLCC | GRM033B11E151MA01# | 0.6 | 0.3 | 0.3 | 0.054 | 1.5e-10 | 25 | B(JIS) | 4.6875e-08 | 8.6806e-07 | 2.7778e-09
Murata | Murata MLCC | GRM033B31H151KA12# | 0.6 | 0.3 | 0.3 | 0.054 | 1.5e-10 | 50 | B(JIS) | 1.875e-07 | 3.4722e-06 | 2.7778e-09
Murata | Murata MLCC | GRM033B31H151MA12# | 0.6 | 0.3 | 0.3 | 0.054 | 1.5e-10 | 50 | B(JIS) | 1.875e-07 | 3.4722e-06 | 2.7778e-09
Murata | Murata MLCC | GRM033R11C151JA01# | 0.6 | 0.3 | 0.3 | 0.054 | 1.5e-10 | 16 | R(JIS) | 1.92e-08 | 3.5556e-07 | 2.7778e-09
Murata | Murata MLCC | GRM033R11C151KA01# | 0.6 | 0.3 | 0.3 | 0.054 | 1.5e-10 | 16 | R(JIS) | 1.92e-08 | 3.5556e-07 | 2.7778e-09
Murata | Murata MLCC | GRM033R11C151MA01# | 0.6 | 0.3 | 0.3 | 0.054 | 1.5e-10 | 16 | R(JIS) | 1.92e-08 | 3.5556e-07 | 2.7778e-09
Murata | Murata MLCC | GRM033R11E151JA01# | 0.6 | 0.3 | 0.3 | 0.054 | 1.5e-10 | 25 | R(JIS) | 4.6875e-08 | 8.6806e-07 | 2.7778e-09
Murata | Murata MLCC | GRM033R11E151KA01# | 0.6 | 0.3 | 0.3 | 0.054 | 1.5e-10 | 25 | R(JIS) | 4.6875e-08 | 8.6806e-07 | 2.7778e-09
Murata | Murata MLCC | GRM033R11E151MA01# | 0.6 | 0.3 | 0.3 | 0.054 | 1.5e-10 | 25 | R(JIS) | 4.6875e-08 | 8.6806e-07 | 2.7778e-09
Murata | Murata MLCC | GRM033R61E151KA01# | 0.6 | 0.3 | 0.3 | 0.054 | 1.5e-10 | 25 | X5R | 4.6875e-08 | 8.6806e-07 | 2.7778e-09
Murata | Murata MLCC | GRM033R71C151JA01# | 0.6 | 0.3 | 0.3 | 0.054 | 1.5e-10 | 16 | X7R | 1.92e-08 | 3.5556e-07 | 2.7778e-09
Murata | Murata MLCC | GRM033R71C151KA01# | 0.6 | 0.3 | 0.3 | 0.054 | 1.5e-10 | 16 | X7R | 1.92e-08 | 3.5556e-07 | 2.7778e-09
Murata | Murata MLCC | GRM033R71C151MA01# | 0.6 | 0.3 | 0.3 | 0.054 | 1.5e-10 | 16 | X7R | 1.92e-08 | 3.5556e-07 | 2.7778e-09
Murata | Murata MLCC | GRM033R71E151JA01# | 0.6 | 0.3 | 0.3 | 0.054 | 1.5e-10 | 25 | X7R | 4.6875e-08 | 8.6806e-07 | 2.7778e-09
Murata | Murata MLCC | GRM033R71E151KA01# | 0.6 | 0.3 | 0.3 | 0.054 | 1.5e-10 | 25 | X7R | 4.6875e-08 | 8.6806e-07 | 2.7778e-09
Murata | Murata MLCC | GRM033R71E151MA01# | 0.6 | 0.3 | 0.3 | 0.054 | 1.5e-10 | 25 | X7R | 4.6875e-08 | 8.6806e-07 | 2.7778e-09
Murata | Murata MLCC | GRM033R71H151KA12# | 0.6 | 0.3 | 0.3 | 0.054 | 1.5e-10 | 50 | X7R | 1.875e-07 | 3.4722e-06 | 2.7778e-09
Murata | Murata MLCC | GRM033R71H151MA12# | 0.6 | 0.3 | 0.3 | 0.054 | 1.5e-10 | 50 | X7R | 1.875e-07 | 3.4722e-06 | 2.7778e-09
TDK | TDK MLCC | C2012C0G2A103J125AA | 2 | 1.25 | 1.45 | 3.625 | 1e-08 | 100 | C0G | 5e-05 | 1.3793e-05 | 2.7586e-09
TDK | TDK MLCC | C2012C0G2A103K125AA | 2 | 1.25 | 1.45 | 3.625 | 1e-08 | 100 | C0G | 5e-05 | 1.3793e-05 | 2.7586e-09
TDK | TDK MLCC | C2012CH2A103J125AA | 2 | 1.25 | 1.45 | 3.625 | 1e-08 | 100 | CH | 5e-05 | 1.3793e-05 | 2.7586e-09
TDK | TDK MLCC | C2012CH2A103K125AA | 2 | 1.25 | 1.45 | 3.625 | 1e-08 | 100 | CH | 5e-05 | 1.3793e-05 | 2.7586e-09
Murata | Murata MLCC | GRM3192C1H123JA01# | 3.2 | 1.6 | 0.85 | 4.352 | 1.2e-08 | 50 | CH(JIS) | 1.5e-05 | 3.4467e-06 | 2.7574e-09
Murata | Murata MLCC | GRM3192C2A123JA01# | 3.2 | 1.6 | 0.85 | 4.352 | 1.2e-08 | 100 | CH(JIS) | 6e-05 | 1.3787e-05 | 2.7574e-09
Murata | Murata MLCC | GRM3195C1H123JA01# | 3.2 | 1.6 | 0.85 | 4.352 | 1.2e-08 | 50 | C0G | 1.5e-05 | 3.4467e-06 | 2.7574e-09
Murata | Murata MLCC | GRM3195C2A123JA01# | 3.2 | 1.6 | 0.85 | 4.352 | 1.2e-08 | 100 | C0G | 6e-05 | 1.3787e-05 | 2.7574e-09
Murata | Murata MLCC | GRM319R72A123JA01# | 3.2 | 1.6 | 0.85 | 4.352 | 1.2e-08 | 100 | X7R | 6e-05 | 1.3787e-05 | 2.7574e-09
Murata | Murata MLCC | GRM319R72A123KA01# | 3.2 | 1.6 | 0.85 | 4.352 | 1.2e-08 | 100 | X7R | 6e-05 | 1.3787e-05 | 2.7574e-09
Murata | Murata MLCC | GRM319R72A123MA01# | 3.2 | 1.6 | 0.85 | 4.352 | 1.2e-08 | 100 | X7R | 6e-05 | 1.3787e-05 | 2.7574e-09
Murata | Murata MLCC | GRM319B11H123JA01# | 3.2 | 1.6 | 0.85 | 4.352 | 1.2e-08 | 50 | B(JIS) | 1.5e-05 | 3.4467e-06 | 2.7574e-09
Murata | Murata MLCC | GRM319B11H123KA01# | 3.2 | 1.6 | 0.85 | 4.352 | 1.2e-08 | 50 | B(JIS) | 1.5e-05 | 3.4467e-06 | 2.7574e-09
Murata | Murata MLCC | GRM319B11H123MA01# | 3.2 | 1.6 | 0.85 | 4.352 | 1.2e-08 | 50 | B(JIS) | 1.5e-05 | 3.4467e-06 | 2.7574e-09
Murata | Murata MLCC | GRM319R11H123JA01# | 3.2 | 1.6 | 0.85 | 4.352 | 1.2e-08 | 50 | R(JIS) | 1.5e-05 | 3.4467e-06 | 2.7574e-09
Murata | Murata MLCC | GRM319R11H123KA01# | 3.2 | 1.6 | 0.85 | 4.352 | 1.2e-08 | 50 | R(JIS) | 1.5e-05 | 3.4467e-06 | 2.7574e-09
Murata | Murata MLCC | GRM319R11H123MA01# | 3.2 | 1.6 | 0.85 | 4.352 | 1.2e-08 | 50 | R(JIS) | 1.5e-05 | 3.4467e-06 | 2.7574e-09
Murata | Murata MLCC | GRM319R71H123JA01# | 3.2 | 1.6 | 0.85 | 4.352 | 1.2e-08 | 50 | X7R | 1.5e-05 | 3.4467e-06 | 2.7574e-09
Murata | Murata MLCC | GRM319R71H123KA01# | 3.2 | 1.6 | 0.85 | 4.352 | 1.2e-08 | 50 | X7R | 1.5e-05 | 3.4467e-06 | 2.7574e-09
Murata | Murata MLCC | GRM319R71H123MA01# | 3.2 | 1.6 | 0.85 | 4.352 | 1.2e-08 | 50 | X7R | 1.5e-05 | 3.4467e-06 | 2.7574e-09
Murata | Murata MLCC | GRM1552C1H681GA01# | 1 | 0.5 | 0.5 | 0.25 | 6.8e-10 | 50 | CH(JIS) | 8.5e-07 | 3.4e-06 | 2.72e-09
Murata | Murata MLCC | GRM1552C1H681JA01# | 1 | 0.5 | 0.5 | 0.25 | 6.8e-10 | 50 | CH(JIS) | 8.5e-07 | 3.4e-06 | 2.72e-09
Murata | Murata MLCC | GRM1555C1H681FA01# | 1 | 0.5 | 0.5 | 0.25 | 6.8e-10 | 50 | C0G | 8.5e-07 | 3.4e-06 | 2.72e-09
Murata | Murata MLCC | GRM1555C1H681GA01# | 1 | 0.5 | 0.5 | 0.25 | 6.8e-10 | 50 | C0G | 8.5e-07 | 3.4e-06 | 2.72e-09
Murata | Murata MLCC | GRM1555C1H681JA01# | 1 | 0.5 | 0.5 | 0.25 | 6.8e-10 | 50 | C0G | 8.5e-07 | 3.4e-06 | 2.72e-09
Murata | Murata MLCC | GRM1555C2A681GE01# | 1 | 0.5 | 0.5 | 0.25 | 6.8e-10 | 100 | C0G | 3.4e-06 | 1.36e-05 | 2.72e-09
Murata | Murata MLCC | GRM1555C2A681JE01# | 1 | 0.5 | 0.5 | 0.25 | 6.8e-10 | 100 | C0G | 3.4e-06 | 1.36e-05 | 2.72e-09
Murata | Murata MLCC | GRM1552C1E681JA01# | 1 | 0.5 | 0.5 | 0.25 | 6.8e-10 | 25 | CH(JIS) | 2.125e-07 | 8.5e-07 | 2.72e-09
Murata | Murata MLCC | GRM1555C1E681JA01# | 1 | 0.5 | 0.5 | 0.25 | 6.8e-10 | 25 | C0G | 2.125e-07 | 8.5e-07 | 2.72e-09
Murata | Murata MLCC | GRM155B11E681KA01# | 1 | 0.5 | 0.5 | 0.25 | 6.8e-10 | 25 | B(JIS) | 2.125e-07 | 8.5e-07 | 2.72e-09
Murata | Murata MLCC | GRM155B11E681MA01# | 1 | 0.5 | 0.5 | 0.25 | 6.8e-10 | 25 | B(JIS) | 2.125e-07 | 8.5e-07 | 2.72e-09
Murata | Murata MLCC | GRM155B11H681JA01# | 1 | 0.5 | 0.5 | 0.25 | 6.8e-10 | 50 | B(JIS) | 8.5e-07 | 3.4e-06 | 2.72e-09
Murata | Murata MLCC | GRM155B11H681KA01# | 1 | 0.5 | 0.5 | 0.25 | 6.8e-10 | 50 | B(JIS) | 8.5e-07 | 3.4e-06 | 2.72e-09
Murata | Murata MLCC | GRM155B11H681MA01# | 1 | 0.5 | 0.5 | 0.25 | 6.8e-10 | 50 | B(JIS) | 8.5e-07 | 3.4e-06 | 2.72e-09
Murata | Murata MLCC | GRM155R11H681JA01# | 1 | 0.5 | 0.5 | 0.25 | 6.8e-10 | 50 | R(JIS) | 8.5e-07 | 3.4e-06 | 2.72e-09
Murata | Murata MLCC | GRM155R11H681KA01# | 1 | 0.5 | 0.5 | 0.25 | 6.8e-10 | 50 | R(JIS) | 8.5e-07 | 3.4e-06 | 2.72e-09
Murata | Murata MLCC | GRM155R11H681MA01# | 1 | 0.5 | 0.5 | 0.25 | 6.8e-10 | 50 | R(JIS) | 8.5e-07 | 3.4e-06 | 2.72e-09
Murata | Murata MLCC | GRM155R71H681JA01# | 1 | 0.5 | 0.5 | 0.25 | 6.8e-10 | 50 | X7R | 8.5e-07 | 3.4e-06 | 2.72e-09
Murata | Murata MLCC | GRM155R71H681KA01# | 1 | 0.5 | 0.5 | 0.25 | 6.8e-10 | 50 | X7R | 8.5e-07 | 3.4e-06 | 2.72e-09
Murata | Murata MLCC | GRM155R71H681MA01# | 1 | 0.5 | 0.5 | 0.25 | 6.8e-10 | 50 | X7R | 8.5e-07 | 3.4e-06 | 2.72e-09
Murata | Murata MLCC | GRM155R72A681KA01# | 1 | 0.5 | 0.5 | 0.25 | 6.8e-10 | 100 | X7R | 3.4e-06 | 1.36e-05 | 2.72e-09
Murata | Murata MLCC | GRM155R72A681MA01# | 1 | 0.5 | 0.5 | 0.25 | 6.8e-10 | 100 | X7R | 3.4e-06 | 1.36e-05 | 2.72e-09
TDK | TDK MLCC | C2012JB2A682K085AA | 2 | 1.25 | 1 | 2.5 | 6.8e-09 | 100 | JB | 3.4e-05 | 1.36e-05 | 2.72e-09
TDK | TDK MLCC | C2012JB2A682M085AA | 2 | 1.25 | 1 | 2.5 | 6.8e-09 | 100 | JB | 3.4e-05 | 1.36e-05 | 2.72e-09
TDK | TDK MLCC | C2012X7R2A682K085AA | 2 | 1.25 | 1 | 2.5 | 6.8e-09 | 100 | X7R | 3.4e-05 | 1.36e-05 | 2.72e-09
TDK | TDK MLCC | C2012X7R2A682M085AA | 2 | 1.25 | 1 | 2.5 | 6.8e-09 | 100 | X7R | 3.4e-05 | 1.36e-05 | 2.72e-09
TDK | TDK MLCC | C1608C0G2A332J080AA | 1.6 | 0.8 | 0.95 | 1.216 | 3.3e-09 | 100 | C0G | 1.65e-05 | 1.3569e-05 | 2.7138e-09
TDK | TDK MLCC | C1608C0G2A332K080AA | 1.6 | 0.8 | 0.95 | 1.216 | 3.3e-09 | 100 | C0G | 1.65e-05 | 1.3569e-05 | 2.7138e-09
TDK | TDK MLCC | C1608CH2A332J080AA | 1.6 | 0.8 | 0.95 | 1.216 | 3.3e-09 | 100 | CH | 1.65e-05 | 1.3569e-05 | 2.7138e-09
TDK | TDK MLCC | C1608CH2A332K080AA | 1.6 | 0.8 | 0.95 | 1.216 | 3.3e-09 | 100 | CH | 1.65e-05 | 1.3569e-05 | 2.7138e-09
TDK | TDK MLCC | C3225C0G1H473J200AA | 3.2 | 2.5 | 2.2 | 17.6 | 4.7e-08 | 50 | C0G | 5.875e-05 | 3.3381e-06 | 2.6705e-09
TDK | TDK MLCC | C3225C0G1H473K200AA | 3.2 | 2.5 | 2.2 | 17.6 | 4.7e-08 | 50 | C0G | 5.875e-05 | 3.3381e-06 | 2.6705e-09
TDK | TDK MLCC | C3225CH1H473J200AA | 3.2 | 2.5 | 2.2 | 17.6 | 4.7e-08 | 50 | CH | 5.875e-05 | 3.3381e-06 | 2.6705e-09
TDK | TDK MLCC | C3225CH1H473K200AA | 3.2 | 2.5 | 2.2 | 17.6 | 4.7e-08 | 50 | CH | 5.875e-05 | 3.3381e-06 | 2.6705e-09
Murata | Murata MLCC | GRM329R72A183JA01# | 3.2 | 2.5 | 0.85 | 6.8 | 1.8e-08 | 100 | X7R | 9e-05 | 1.3235e-05 | 2.6471e-09
Murata | Murata MLCC | GRM329R72A183KA01# | 3.2 | 2.5 | 0.85 | 6.8 | 1.8e-08 | 100 | X7R | 9e-05 | 1.3235e-05 | 2.6471e-09
Murata | Murata MLCC | GRM329R72A183MA01# | 3.2 | 2.5 | 0.85 | 6.8 | 1.8e-08 | 100 | X7R | 9e-05 | 1.3235e-05 | 2.6471e-09
Murata | Murata MLCC | GRM329B11H183JA01# | 3.2 | 2.5 | 0.85 | 6.8 | 1.8e-08 | 50 | B(JIS) | 2.25e-05 | 3.3088e-06 | 2.6471e-09
Murata | Murata MLCC | GRM329B11H183KA01# | 3.2 | 2.5 | 0.85 | 6.8 | 1.8e-08 | 50 | B(JIS) | 2.25e-05 | 3.3088e-06 | 2.6471e-09
Murata | Murata MLCC | GRM329B11H183MA01# | 3.2 | 2.5 | 0.85 | 6.8 | 1.8e-08 | 50 | B(JIS) | 2.25e-05 | 3.3088e-06 | 2.6471e-09
Murata | Murata MLCC | GRM329R11H183JA01# | 3.2 | 2.5 | 0.85 | 6.8 | 1.8e-08 | 50 | R(JIS) | 2.25e-05 | 3.3088e-06 | 2.6471e-09
Murata | Murata MLCC | GRM329R11H183KA01# | 3.2 | 2.5 | 0.85 | 6.8 | 1.8e-08 | 50 | R(JIS) | 2.25e-05 | 3.3088e-06 | 2.6471e-09
Murata | Murata MLCC | GRM329R11H183MA01# | 3.2 | 2.5 | 0.85 | 6.8 | 1.8e-08 | 50 | R(JIS) | 2.25e-05 | 3.3088e-06 | 2.6471e-09
Murata | Murata MLCC | GRM329R71H183JA01# | 3.2 | 2.5 | 0.85 | 6.8 | 1.8e-08 | 50 | X7R | 2.25e-05 | 3.3088e-06 | 2.6471e-09
Murata | Murata MLCC | GRM329R71H183KA01# | 3.2 | 2.5 | 0.85 | 6.8 | 1.8e-08 | 50 | X7R | 2.25e-05 | 3.3088e-06 | 2.6471e-09
Murata | Murata MLCC | GRM329R71H183MA01# | 3.2 | 2.5 | 0.85 | 6.8 | 1.8e-08 | 50 | X7R | 2.25e-05 | 3.3088e-06 | 2.6471e-09
Murata | Murata MLCC | GRM15XB11H331KA86# | 1 | 0.5 | 0.25 | 0.125 | 3.3e-10 | 50 | B(JIS) | 4.125e-07 | 3.3e-06 | 2.64e-09
Murata | Murata MLCC | GRM15XB11H331MA86# | 1 | 0.5 | 0.25 | 0.125 | 3.3e-10 | 50 | B(JIS) | 4.125e-07 | 3.3e-06 | 2.64e-09
Murata | Murata MLCC | GRM15XR11H331KA86# | 1 | 0.5 | 0.25 | 0.125 | 3.3e-10 | 50 | R(JIS) | 4.125e-07 | 3.3e-06 | 2.64e-09
Murata | Murata MLCC | GRM15XR11H331MA86# | 1 | 0.5 | 0.25 | 0.125 | 3.3e-10 | 50 | R(JIS) | 4.125e-07 | 3.3e-06 | 2.64e-09
Murata | Murata MLCC | GRM15XR71H331KA86# | 1 | 0.5 | 0.25 | 0.125 | 3.3e-10 | 50 | X7R | 4.125e-07 | 3.3e-06 | 2.64e-09
Murata | Murata MLCC | GRM15XR71H331MA86# | 1 | 0.5 | 0.25 | 0.125 | 3.3e-10 | 50 | X7R | 4.125e-07 | 3.3e-06 | 2.64e-09
Murata | Murata MLCC | GRM1883U1H272JA01# | 1.6 | 0.8 | 0.8 | 1.024 | 2.7e-09 | 50 | UJ(JIS) | 3.375e-06 | 3.2959e-06 | 2.6367e-09
Murata | Murata MLCC | GRM1887U1H272JA01# | 1.6 | 0.8 | 0.8 | 1.024 | 2.7e-09 | 50 | U2J | 3.375e-06 | 3.2959e-06 | 2.6367e-09
Murata | Murata MLCC | GRM188R72A272JA01# | 1.6 | 0.8 | 0.8 | 1.024 | 2.7e-09 | 100 | X7R | 1.35e-05 | 1.3184e-05 | 2.6367e-09
Murata | Murata MLCC | GRM188R72A272KA01# | 1.6 | 0.8 | 0.8 | 1.024 | 2.7e-09 | 100 | X7R | 1.35e-05 | 1.3184e-05 | 2.6367e-09
Murata | Murata MLCC | GRM188R72A272MA01# | 1.6 | 0.8 | 0.8 | 1.024 | 2.7e-09 | 100 | X7R | 1.35e-05 | 1.3184e-05 | 2.6367e-09
Murata | Murata MLCC | GRM188B11E272JA01# | 1.6 | 0.8 | 0.8 | 1.024 | 2.7e-09 | 25 | B(JIS) | 8.4375e-07 | 8.2397e-07 | 2.6367e-09
Murata | Murata MLCC | GRM188B11E272KA01# | 1.6 | 0.8 | 0.8 | 1.024 | 2.7e-09 | 25 | B(JIS) | 8.4375e-07 | 8.2397e-07 | 2.6367e-09
Murata | Murata MLCC | GRM188B11E272MA01# | 1.6 | 0.8 | 0.8 | 1.024 | 2.7e-09 | 25 | B(JIS) | 8.4375e-07 | 8.2397e-07 | 2.6367e-09
Murata | Murata MLCC | GRM188B11H272JA01# | 1.6 | 0.8 | 0.8 | 1.024 | 2.7e-09 | 50 | B(JIS) | 3.375e-06 | 3.2959e-06 | 2.6367e-09
Murata | Murata MLCC | GRM188B11H272KA01# | 1.6 | 0.8 | 0.8 | 1.024 | 2.7e-09 | 50 | B(JIS) | 3.375e-06 | 3.2959e-06 | 2.6367e-09
Murata | Murata MLCC | GRM188B11H272MA01# | 1.6 | 0.8 | 0.8 | 1.024 | 2.7e-09 | 50 | B(JIS) | 3.375e-06 | 3.2959e-06 | 2.6367e-09
Murata | Murata MLCC | GRM188R11E272JA01# | 1.6 | 0.8 | 0.8 | 1.024 | 2.7e-09 | 25 | R(JIS) | 8.4375e-07 | 8.2397e-07 | 2.6367e-09
Murata | Murata MLCC | GRM188R11E272KA01# | 1.6 | 0.8 | 0.8 | 1.024 | 2.7e-09 | 25 | R(JIS) | 8.4375e-07 | 8.2397e-07 | 2.6367e-09
Murata | Murata MLCC | GRM188R11E272MA01# | 1.6 | 0.8 | 0.8 | 1.024 | 2.7e-09 | 25 | R(JIS) | 8.4375e-07 | 8.2397e-07 | 2.6367e-09
Murata | Murata MLCC | GRM188R11H272JA01# | 1.6 | 0.8 | 0.8 | 1.024 | 2.7e-09 | 50 | R(JIS) | 3.375e-06 | 3.2959e-06 | 2.6367e-09
Murata | Murata MLCC | GRM188R11H272KA01# | 1.6 | 0.8 | 0.8 | 1.024 | 2.7e-09 | 50 | R(JIS) | 3.375e-06 | 3.2959e-06 | 2.6367e-09
Murata | Murata MLCC | GRM188R11H272MA01# | 1.6 | 0.8 | 0.8 | 1.024 | 2.7e-09 | 50 | R(JIS) | 3.375e-06 | 3.2959e-06 | 2.6367e-09
Murata | Murata MLCC | GRM188R71E272JA01# | 1.6 | 0.8 | 0.8 | 1.024 | 2.7e-09 | 25 | X7R | 8.4375e-07 | 8.2397e-07 | 2.6367e-09
Murata | Murata MLCC | GRM188R71E272KA01# | 1.6 | 0.8 | 0.8 | 1.024 | 2.7e-09 | 25 | X7R | 8.4375e-07 | 8.2397e-07 | 2.6367e-09
Murata | Murata MLCC | GRM188R71E272MA01# | 1.6 | 0.8 | 0.8 | 1.024 | 2.7e-09 | 25 | X7R | 8.4375e-07 | 8.2397e-07 | 2.6367e-09
Murata | Murata MLCC | GRM188R71H272JA01# | 1.6 | 0.8 | 0.8 | 1.024 | 2.7e-09 | 50 | X7R | 3.375e-06 | 3.2959e-06 | 2.6367e-09
Murata | Murata MLCC | GRM188R71H272KA01# | 1.6 | 0.8 | 0.8 | 1.024 | 2.7e-09 | 50 | X7R | 3.375e-06 | 3.2959e-06 | 2.6367e-09
Murata | Murata MLCC | GRM188R71H272MA01# | 1.6 | 0.8 | 0.8 | 1.024 | 2.7e-09 | 50 | X7R | 3.375e-06 | 3.2959e-06 | 2.6367e-09
Murata | Murata MLCC | GRM1882C1H272JA01# | 1.6 | 0.8 | 0.8 | 1.024 | 2.7e-09 | 50 | CH(JIS) | 3.375e-06 | 3.2959e-06 | 2.6367e-09
Murata | Murata MLCC | GRM1882C2A272JA01# | 1.6 | 0.8 | 0.8 | 1.024 | 2.7e-09 | 100 | CH(JIS) | 1.35e-05 | 1.3184e-05 | 2.6367e-09
Murata | Murata MLCC | GRM1885C1H272JA01# | 1.6 | 0.8 | 0.8 | 1.024 | 2.7e-09 | 50 | C0G | 3.375e-06 | 3.2959e-06 | 2.6367e-09
Murata | Murata MLCC | GRM1885C2A272JA01# | 1.6 | 0.8 | 0.8 | 1.024 | 2.7e-09 | 100 | C0G | 1.35e-05 | 1.3184e-05 | 2.6367e-09
Murata | Murata MLCC | GRM1881X1E272JA01# | 1.6 | 0.8 | 0.8 | 1.024 | 2.7e-09 | 25 | SL(JIS) | 8.4375e-07 | 8.2397e-07 | 2.6367e-09
Murata | Murata MLCC | GRM1881X1H272JA01# | 1.6 | 0.8 | 0.8 | 1.024 | 2.7e-09 | 50 | SL(JIS) | 3.375e-06 | 3.2959e-06 | 2.6367e-09
Murata | Murata MLCC | GRM2192C1H562JA01# | 2 | 1.25 | 0.85 | 2.125 | 5.6e-09 | 50 | CH(JIS) | 7e-06 | 3.2941e-06 | 2.6353e-09
Murata | Murata MLCC | GRM2192C2A562JA01# | 2 | 1.25 | 0.85 | 2.125 | 5.6e-09 | 100 | CH(JIS) | 2.8e-05 | 1.3176e-05 | 2.6353e-09
Murata | Murata MLCC | GRM2195C1H562JA01# | 2 | 1.25 | 0.85 | 2.125 | 5.6e-09 | 50 | C0G | 7e-06 | 3.2941e-06 | 2.6353e-09
Murata | Murata MLCC | GRM2195C2A562JA01# | 2 | 1.25 | 0.85 | 2.125 | 5.6e-09 | 100 | C0G | 2.8e-05 | 1.3176e-05 | 2.6353e-09
Murata | Murata MLCC | GRM219R72A562JA01# | 2 | 1.25 | 0.85 | 2.125 | 5.6e-09 | 100 | X7R | 2.8e-05 | 1.3176e-05 | 2.6353e-09
Murata | Murata MLCC | GRM219R72A562KA01# | 2 | 1.25 | 0.85 | 2.125 | 5.6e-09 | 100 | X7R | 2.8e-05 | 1.3176e-05 | 2.6353e-09
Murata | Murata MLCC | GRM219R72A562MA01# | 2 | 1.25 | 0.85 | 2.125 | 5.6e-09 | 100 | X7R | 2.8e-05 | 1.3176e-05 | 2.6353e-09
Murata | Murata MLCC | GRM219B11H562JA17# | 2 | 1.25 | 0.85 | 2.125 | 5.6e-09 | 50 | B(JIS) | 7e-06 | 3.2941e-06 | 2.6353e-09
Murata | Murata MLCC | GRM219B11H562KA17# | 2 | 1.25 | 0.85 | 2.125 | 5.6e-09 | 50 | B(JIS) | 7e-06 | 3.2941e-06 | 2.6353e-09
Murata | Murata MLCC | GRM219B11H562MA17# | 2 | 1.25 | 0.85 | 2.125 | 5.6e-09 | 50 | B(JIS) | 7e-06 | 3.2941e-06 | 2.6353e-09
Murata | Murata MLCC | GRM219R11H562JA17# | 2 | 1.25 | 0.85 | 2.125 | 5.6e-09 | 50 | R(JIS) | 7e-06 | 3.2941e-06 | 2.6353e-09
Murata | Murata MLCC | GRM219R11H562KA17# | 2 | 1.25 | 0.85 | 2.125 | 5.6e-09 | 50 | R(JIS) | 7e-06 | 3.2941e-06 | 2.6353e-09
Murata | Murata MLCC | GRM219R11H562MA17# | 2 | 1.25 | 0.85 | 2.125 | 5.6e-09 | 50 | R(JIS) | 7e-06 | 3.2941e-06 | 2.6353e-09
Murata | Murata MLCC | GRM219R71H562JA17# | 2 | 1.25 | 0.85 | 2.125 | 5.6e-09 | 50 | X7R | 7e-06 | 3.2941e-06 | 2.6353e-09
Murata | Murata MLCC | GRM219R71H562KA17# | 2 | 1.25 | 0.85 | 2.125 | 5.6e-09 | 50 | X7R | 7e-06 | 3.2941e-06 | 2.6353e-09
Murata | Murata MLCC | GRM219R71H562MA17# | 2 | 1.25 | 0.85 | 2.125 | 5.6e-09 | 50 | X7R | 7e-06 | 3.2941e-06 | 2.6353e-09
Murata | Murata MLCC | GRM21B2C1H822JA01# | 2 | 1.25 | 1.25 | 3.125 | 8.2e-09 | 50 | CH(JIS) | 1.025e-05 | 3.28e-06 | 2.624e-09
Murata | Murata MLCC | GRM21B5C1H822JA01# | 2 | 1.25 | 1.25 | 3.125 | 8.2e-09 | 50 | C0G | 1.025e-05 | 3.28e-06 | 2.624e-09
Murata | Murata MLCC | GRM21BR72A822JA01# | 2 | 1.25 | 1.25 | 3.125 | 8.2e-09 | 100 | X7R | 4.1e-05 | 1.312e-05 | 2.624e-09
Murata | Murata MLCC | GRM21BR72A822KA01# | 2 | 1.25 | 1.25 | 3.125 | 8.2e-09 | 100 | X7R | 4.1e-05 | 1.312e-05 | 2.624e-09
Murata | Murata MLCC | GRM21BR72A822MA01# | 2 | 1.25 | 1.25 | 3.125 | 8.2e-09 | 100 | X7R | 4.1e-05 | 1.312e-05 | 2.624e-09
TDK | TDK MLCC | C4532C0G1H683J160KA | 4.5 | 3.2 | 1.8 | 25.92 | 6.8e-08 | 50 | C0G | 8.5e-05 | 3.2793e-06 | 2.6235e-09
TDK | TDK MLCC | C4532C0G1H683K160KA | 4.5 | 3.2 | 1.8 | 25.92 | 6.8e-08 | 50 | C0G | 8.5e-05 | 3.2793e-06 | 2.6235e-09
TDK | TDK MLCC | C4532CH1H683J160KA | 4.5 | 3.2 | 1.8 | 25.92 | 6.8e-08 | 50 | CH | 8.5e-05 | 3.2793e-06 | 2.6235e-09
TDK | TDK MLCC | C4532CH1H683K160KA | 4.5 | 3.2 | 1.8 | 25.92 | 6.8e-08 | 50 | CH | 8.5e-05 | 3.2793e-06 | 2.6235e-09
TDK | TDK MLCC | C3216C0G1H103J060AA | 3.2 | 1.6 | 0.75 | 3.84 | 1e-08 | 50 | C0G | 1.25e-05 | 3.2552e-06 | 2.6042e-09
TDK | TDK MLCC | C3216C0G1H103K060AA | 3.2 | 1.6 | 0.75 | 3.84 | 1e-08 | 50 | C0G | 1.25e-05 | 3.2552e-06 | 2.6042e-09
TDK | TDK MLCC | C3216CH1H103J060AA | 3.2 | 1.6 | 0.75 | 3.84 | 1e-08 | 50 | CH | 1.25e-05 | 3.2552e-06 | 2.6042e-09
TDK | TDK MLCC | C3216CH1H103K060AA | 3.2 | 1.6 | 0.75 | 3.84 | 1e-08 | 50 | CH | 1.25e-05 | 3.2552e-06 | 2.6042e-09
Murata | Murata MLCC | GRM216R11H392JA01# | 2 | 1.25 | 0.6 | 1.5 | 3.9e-09 | 50 | R(JIS) | 4.875e-06 | 3.25e-06 | 2.6e-09
Murata | Murata MLCC | GRM216R11H392KA01# | 2 | 1.25 | 0.6 | 1.5 | 3.9e-09 | 50 | R(JIS) | 4.875e-06 | 3.25e-06 | 2.6e-09
Murata | Murata MLCC | GRM216R11H392MA01# | 2 | 1.25 | 0.6 | 1.5 | 3.9e-09 | 50 | R(JIS) | 4.875e-06 | 3.25e-06 | 2.6e-09
Murata | Murata MLCC | GRM216R71E392JA01# | 2 | 1.25 | 0.6 | 1.5 | 3.9e-09 | 25 | X7R | 1.2187e-06 | 8.125e-07 | 2.6e-09
Murata | Murata MLCC | GRM216R71E392KA01# | 2 | 1.25 | 0.6 | 1.5 | 3.9e-09 | 25 | X7R | 1.2187e-06 | 8.125e-07 | 2.6e-09
Murata | Murata MLCC | GRM216R71E392MA01# | 2 | 1.25 | 0.6 | 1.5 | 3.9e-09 | 25 | X7R | 1.2187e-06 | 8.125e-07 | 2.6e-09
Murata | Murata MLCC | GRM216R71H392JA01# | 2 | 1.25 | 0.6 | 1.5 | 3.9e-09 | 50 | X7R | 4.875e-06 | 3.25e-06 | 2.6e-09
Murata | Murata MLCC | GRM216R71H392KA01# | 2 | 1.25 | 0.6 | 1.5 | 3.9e-09 | 50 | X7R | 4.875e-06 | 3.25e-06 | 2.6e-09
Murata | Murata MLCC | GRM216R71H392MA01# | 2 | 1.25 | 0.6 | 1.5 | 3.9e-09 | 50 | X7R | 4.875e-06 | 3.25e-06 | 2.6e-09
Murata | Murata MLCC | GRM2162C1H392JA01# | 2 | 1.25 | 0.6 | 1.5 | 3.9e-09 | 50 | CH(JIS) | 4.875e-06 | 3.25e-06 | 2.6e-09
Murata | Murata MLCC | GRM2162C2A392JA01# | 2 | 1.25 | 0.6 | 1.5 | 3.9e-09 | 100 | CH(JIS) | 1.95e-05 | 1.3e-05 | 2.6e-09
Murata | Murata MLCC | GRM2165C1H392JA01# | 2 | 1.25 | 0.6 | 1.5 | 3.9e-09 | 50 | C0G | 4.875e-06 | 3.25e-06 | 2.6e-09
Murata | Murata MLCC | GRM2165C2A392JA01# | 2 | 1.25 | 0.6 | 1.5 | 3.9e-09 | 100 | C0G | 1.95e-05 | 1.3e-05 | 2.6e-09
Murata | Murata MLCC | GRM216R72A392KAC4# | 2 | 1.25 | 0.6 | 1.5 | 3.9e-09 | 100 | X7R | 1.95e-05 | 1.3e-05 | 2.6e-09
Murata | Murata MLCC | GRM216R72A392MAC4# | 2 | 1.25 | 0.6 | 1.5 | 3.9e-09 | 100 | X7R | 1.95e-05 | 1.3e-05 | 2.6e-09
Murata | Murata MLCC | GRM216B11E392JA01# | 2 | 1.25 | 0.6 | 1.5 | 3.9e-09 | 25 | B(JIS) | 1.2187e-06 | 8.125e-07 | 2.6e-09
Murata | Murata MLCC | GRM216B11E392KA01# | 2 | 1.25 | 0.6 | 1.5 | 3.9e-09 | 25 | B(JIS) | 1.2187e-06 | 8.125e-07 | 2.6e-09
Murata | Murata MLCC | GRM216B11E392MA01# | 2 | 1.25 | 0.6 | 1.5 | 3.9e-09 | 25 | B(JIS) | 1.2187e-06 | 8.125e-07 | 2.6e-09
Murata | Murata MLCC | GRM216B11H392JA01# | 2 | 1.25 | 0.6 | 1.5 | 3.9e-09 | 50 | B(JIS) | 4.875e-06 | 3.25e-06 | 2.6e-09
Murata | Murata MLCC | GRM216B11H392KA01# | 2 | 1.25 | 0.6 | 1.5 | 3.9e-09 | 50 | B(JIS) | 4.875e-06 | 3.25e-06 | 2.6e-09
Murata | Murata MLCC | GRM216B11H392MA01# | 2 | 1.25 | 0.6 | 1.5 | 3.9e-09 | 50 | B(JIS) | 4.875e-06 | 3.25e-06 | 2.6e-09
Murata | Murata MLCC | GRM216R11E392JA01# | 2 | 1.25 | 0.6 | 1.5 | 3.9e-09 | 25 | R(JIS) | 1.2187e-06 | 8.125e-07 | 2.6e-09
Murata | Murata MLCC | GRM216R11E392KA01# | 2 | 1.25 | 0.6 | 1.5 | 3.9e-09 | 25 | R(JIS) | 1.2187e-06 | 8.125e-07 | 2.6e-09
Murata | Murata MLCC | GRM216R11E392MA01# | 2 | 1.25 | 0.6 | 1.5 | 3.9e-09 | 25 | R(JIS) | 1.2187e-06 | 8.125e-07 | 2.6e-09
Murata | Murata MLCC | GRM3192C1H113JA01# | 3.2 | 1.6 | 0.85 | 4.352 | 1.1e-08 | 50 | CH(JIS) | 1.375e-05 | 3.1595e-06 | 2.5276e-09
Murata | Murata MLCC | GRM3192C2A113JA01# | 3.2 | 1.6 | 0.85 | 4.352 | 1.1e-08 | 100 | CH(JIS) | 5.5e-05 | 1.2638e-05 | 2.5276e-09
Murata | Murata MLCC | GRM3195C1H113JA01# | 3.2 | 1.6 | 0.85 | 4.352 | 1.1e-08 | 50 | C0G | 1.375e-05 | 3.1595e-06 | 2.5276e-09
Murata | Murata MLCC | GRM3195C2A113JA01# | 3.2 | 1.6 | 0.85 | 4.352 | 1.1e-08 | 100 | C0G | 5.5e-05 | 1.2638e-05 | 2.5276e-09
TDK | TDK MLCC | C0603JB1E151K030BA | 0.6 | 0.3 | 0.33 | 0.0594 | 1.5e-10 | 25 | JB | 4.6875e-08 | 7.8914e-07 | 2.5253e-09
TDK | TDK MLCC | C0603JB1E151M030BA | 0.6 | 0.3 | 0.33 | 0.0594 | 1.5e-10 | 25 | JB | 4.6875e-08 | 7.8914e-07 | 2.5253e-09
TDK | TDK MLCC | C0603X5R1E151K030BA | 0.6 | 0.3 | 0.33 | 0.0594 | 1.5e-10 | 25 | X5R | 4.6875e-08 | 7.8914e-07 | 2.5253e-09
TDK | TDK MLCC | C0603X5R1E151M030BA | 0.6 | 0.3 | 0.33 | 0.0594 | 1.5e-10 | 25 | X5R | 4.6875e-08 | 7.8914e-07 | 2.5253e-09
TDK | TDK MLCC | C0603X7R1E151K030BA | 0.6 | 0.3 | 0.33 | 0.0594 | 1.5e-10 | 25 | X7R | 4.6875e-08 | 7.8914e-07 | 2.5253e-09
TDK | TDK MLCC | C0603X7R1E151M030BA | 0.6 | 0.3 | 0.33 | 0.0594 | 1.5e-10 | 25 | X7R | 4.6875e-08 | 7.8914e-07 | 2.5253e-09
TDK | TDK MLCC | C2012C0G1H472J060AA | 2 | 1.25 | 0.75 | 1.875 | 4.7e-09 | 50 | C0G | 5.875e-06 | 3.1333e-06 | 2.5067e-09
TDK | TDK MLCC | C2012C0G1H472K060AA | 2 | 1.25 | 0.75 | 1.875 | 4.7e-09 | 50 | C0G | 5.875e-06 | 3.1333e-06 | 2.5067e-09
TDK | TDK MLCC | C2012CH1H472J060AA | 2 | 1.25 | 0.75 | 1.875 | 4.7e-09 | 50 | CH | 5.875e-06 | 3.1333e-06 | 2.5067e-09
TDK | TDK MLCC | C2012CH1H472K060AA | 2 | 1.25 | 0.75 | 1.875 | 4.7e-09 | 50 | CH | 5.875e-06 | 3.1333e-06 | 2.5067e-09
Murata | Murata MLCC | GRM1552C1E621JA01# | 1 | 0.5 | 0.5 | 0.25 | 6.2e-10 | 25 | CH(JIS) | 1.9375e-07 | 7.75e-07 | 2.48e-09
Murata | Murata MLCC | GRM1552C1H621GA01# | 1 | 0.5 | 0.5 | 0.25 | 6.2e-10 | 50 | CH(JIS) | 7.75e-07 | 3.1e-06 | 2.48e-09
Murata | Murata MLCC | GRM1552C1H621JA01# | 1 | 0.5 | 0.5 | 0.25 | 6.2e-10 | 50 | CH(JIS) | 7.75e-07 | 3.1e-06 | 2.48e-09
Murata | Murata MLCC | GRM1555C1E621JA01# | 1 | 0.5 | 0.5 | 0.25 | 6.2e-10 | 25 | C0G | 1.9375e-07 | 7.75e-07 | 2.48e-09
Murata | Murata MLCC | GRM1555C1H621GA01# | 1 | 0.5 | 0.5 | 0.25 | 6.2e-10 | 50 | C0G | 7.75e-07 | 3.1e-06 | 2.48e-09
Murata | Murata MLCC | GRM1555C1H621JA01# | 1 | 0.5 | 0.5 | 0.25 | 6.2e-10 | 50 | C0G | 7.75e-07 | 3.1e-06 | 2.48e-09
TDK | TDK MLCC | C1005X5R1H681K050BA | 1 | 0.5 | 0.55 | 0.275 | 6.8e-10 | 50 | X5R | 8.5e-07 | 3.0909e-06 | 2.4727e-09
TDK | TDK MLCC | C1005X5R1H681M050BA | 1 | 0.5 | 0.55 | 0.275 | 6.8e-10 | 50 | X5R | 8.5e-07 | 3.0909e-06 | 2.4727e-09
TDK | TDK MLCC | C1005X7R1H681K050BA | 1 | 0.5 | 0.55 | 0.275 | 6.8e-10 | 50 | X7R | 8.5e-07 | 3.0909e-06 | 2.4727e-09
TDK | TDK MLCC | C1005X7R1H681M050BA | 1 | 0.5 | 0.55 | 0.275 | 6.8e-10 | 50 | X7R | 8.5e-07 | 3.0909e-06 | 2.4727e-09
TDK | TDK MLCC | C1005C0G2A681J050BC | 1 | 0.5 | 0.55 | 0.275 | 6.8e-10 | 100 | C0G | 3.4e-06 | 1.2364e-05 | 2.4727e-09
TDK | TDK MLCC | C1005C0G2A681K050BC | 1 | 0.5 | 0.55 | 0.275 | 6.8e-10 | 100 | C0G | 3.4e-06 | 1.2364e-05 | 2.4727e-09
TDK | TDK MLCC | C1005CH2A681J050BC | 1 | 0.5 | 0.55 | 0.275 | 6.8e-10 | 100 | CH | 3.4e-06 | 1.2364e-05 | 2.4727e-09
TDK | TDK MLCC | C1005CH2A681K050BC | 1 | 0.5 | 0.55 | 0.275 | 6.8e-10 | 100 | CH | 3.4e-06 | 1.2364e-05 | 2.4727e-09
TDK | TDK MLCC | C1005C0G1H681F050BA | 1 | 0.5 | 0.55 | 0.275 | 6.8e-10 | 50 | C0G | 8.5e-07 | 3.0909e-06 | 2.4727e-09
TDK | TDK MLCC | C1005C0G1H681G050BA | 1 | 0.5 | 0.55 | 0.275 | 6.8e-10 | 50 | C0G | 8.5e-07 | 3.0909e-06 | 2.4727e-09
TDK | TDK MLCC | C1005C0G1H681J050BA | 1 | 0.5 | 0.55 | 0.275 | 6.8e-10 | 50 | C0G | 8.5e-07 | 3.0909e-06 | 2.4727e-09
TDK | TDK MLCC | C1005C0G1H681K050BA | 1 | 0.5 | 0.55 | 0.275 | 6.8e-10 | 50 | C0G | 8.5e-07 | 3.0909e-06 | 2.4727e-09
TDK | TDK MLCC | C1005CH1H681J050BA | 1 | 0.5 | 0.55 | 0.275 | 6.8e-10 | 50 | CH | 8.5e-07 | 3.0909e-06 | 2.4727e-09
TDK | TDK MLCC | C1005CH1H681K050BA | 1 | 0.5 | 0.55 | 0.275 | 6.8e-10 | 50 | CH | 8.5e-07 | 3.0909e-06 | 2.4727e-09
TDK | TDK MLCC | C1005JB1H681K050BA | 1 | 0.5 | 0.55 | 0.275 | 6.8e-10 | 50 | JB | 8.5e-07 | 3.0909e-06 | 2.4727e-09
TDK | TDK MLCC | C1005JB1H681M050BA | 1 | 0.5 | 0.55 | 0.275 | 6.8e-10 | 50 | JB | 8.5e-07 | 3.0909e-06 | 2.4727e-09
Murata | Murata MLCC | GRM216R11H362JA01# | 2 | 1.25 | 0.6 | 1.5 | 3.6e-09 | 50 | R(JIS) | 4.5e-06 | 3e-06 | 2.4e-09
Murata | Murata MLCC | GRM216R11H362KA01# | 2 | 1.25 | 0.6 | 1.5 | 3.6e-09 | 50 | R(JIS) | 4.5e-06 | 3e-06 | 2.4e-09
Murata | Murata MLCC | GRM216R11H362MA01# | 2 | 1.25 | 0.6 | 1.5 | 3.6e-09 | 50 | R(JIS) | 4.5e-06 | 3e-06 | 2.4e-09
Murata | Murata MLCC | GRM216R71H362JA01# | 2 | 1.25 | 0.6 | 1.5 | 3.6e-09 | 50 | X7R | 4.5e-06 | 3e-06 | 2.4e-09
Murata | Murata MLCC | GRM216R71H362KA01# | 2 | 1.25 | 0.6 | 1.5 | 3.6e-09 | 50 | X7R | 4.5e-06 | 3e-06 | 2.4e-09
Murata | Murata MLCC | GRM216R71H362MA01# | 2 | 1.25 | 0.6 | 1.5 | 3.6e-09 | 50 | X7R | 4.5e-06 | 3e-06 | 2.4e-09
Murata | Murata MLCC | GRM2162C1H362JA01# | 2 | 1.25 | 0.6 | 1.5 | 3.6e-09 | 50 | CH(JIS) | 4.5e-06 | 3e-06 | 2.4e-09
Murata | Murata MLCC | GRM2165C1H362JA01# | 2 | 1.25 | 0.6 | 1.5 | 3.6e-09 | 50 | C0G | 4.5e-06 | 3e-06 | 2.4e-09
Murata | Murata MLCC | GRM216B11H362JA01# | 2 | 1.25 | 0.6 | 1.5 | 3.6e-09 | 50 | B(JIS) | 4.5e-06 | 3e-06 | 2.4e-09
Murata | Murata MLCC | GRM216B11H362KA01# | 2 | 1.25 | 0.6 | 1.5 | 3.6e-09 | 50 | B(JIS) | 4.5e-06 | 3e-06 | 2.4e-09
Murata | Murata MLCC | GRM216B11H362MA01# | 2 | 1.25 | 0.6 | 1.5 | 3.6e-09 | 50 | B(JIS) | 4.5e-06 | 3e-06 | 2.4e-09
Murata | Murata MLCC | GRM2192C1H512JA01# | 2 | 1.25 | 0.85 | 2.125 | 5.1e-09 | 50 | CH(JIS) | 6.375e-06 | 3e-06 | 2.4e-09
Murata | Murata MLCC | GRM2195C1H512JA01# | 2 | 1.25 | 0.85 | 2.125 | 5.1e-09 | 50 | C0G | 6.375e-06 | 3e-06 | 2.4e-09
Murata | Murata MLCC | GRM21B2C1H752JA01# | 2 | 1.25 | 1.25 | 3.125 | 7.5e-09 | 50 | CH(JIS) | 9.375e-06 | 3e-06 | 2.4e-09
Murata | Murata MLCC | GRM21B5C1H752JA01# | 2 | 1.25 | 1.25 | 3.125 | 7.5e-09 | 50 | C0G | 9.375e-06 | 3e-06 | 2.4e-09
TDK | TDK MLCC | C3216C0G2A223J160AA | 3.2 | 1.6 | 1.8 | 9.216 | 2.2e-08 | 100 | C0G | 0.00011 | 1.1936e-05 | 2.3872e-09
TDK | TDK MLCC | C3216C0G2A223K160AA | 3.2 | 1.6 | 1.8 | 9.216 | 2.2e-08 | 100 | C0G | 0.00011 | 1.1936e-05 | 2.3872e-09
TDK | TDK MLCC | C3216CH2A223J160AA | 3.2 | 1.6 | 1.8 | 9.216 | 2.2e-08 | 100 | CH | 0.00011 | 1.1936e-05 | 2.3872e-09
TDK | TDK MLCC | C3216CH2A223K160AA | 3.2 | 1.6 | 1.8 | 9.216 | 2.2e-08 | 100 | CH | 0.00011 | 1.1936e-05 | 2.3872e-09
Murata | Murata MLCC | GRM43MR72A393KA01# | 4.5 | 3.2 | 1.15 | 16.56 | 3.9e-08 | 100 | X7R | 0.000195 | 1.1775e-05 | 2.3551e-09
Murata | Murata MLCC | GRM43MB11H393KA01# | 4.5 | 3.2 | 1.15 | 16.56 | 3.9e-08 | 50 | B(JIS) | 4.875e-05 | 2.9438e-06 | 2.3551e-09
Murata | Murata MLCC | GRM43MR11H393KA01# | 4.5 | 3.2 | 1.15 | 16.56 | 3.9e-08 | 50 | R(JIS) | 4.875e-05 | 2.9438e-06 | 2.3551e-09
Murata | Murata MLCC | GRM329B11H163JA01# | 3.2 | 2.5 | 0.85 | 6.8 | 1.6e-08 | 50 | B(JIS) | 2e-05 | 2.9412e-06 | 2.3529e-09
Murata | Murata MLCC | GRM329B11H163KA01# | 3.2 | 2.5 | 0.85 | 6.8 | 1.6e-08 | 50 | B(JIS) | 2e-05 | 2.9412e-06 | 2.3529e-09
Murata | Murata MLCC | GRM329B11H163MA01# | 3.2 | 2.5 | 0.85 | 6.8 | 1.6e-08 | 50 | B(JIS) | 2e-05 | 2.9412e-06 | 2.3529e-09
Murata | Murata MLCC | GRM329R11H163JA01# | 3.2 | 2.5 | 0.85 | 6.8 | 1.6e-08 | 50 | R(JIS) | 2e-05 | 2.9412e-06 | 2.3529e-09
Murata | Murata MLCC | GRM329R11H163KA01# | 3.2 | 2.5 | 0.85 | 6.8 | 1.6e-08 | 50 | R(JIS) | 2e-05 | 2.9412e-06 | 2.3529e-09
Murata | Murata MLCC | GRM329R11H163MA01# | 3.2 | 2.5 | 0.85 | 6.8 | 1.6e-08 | 50 | R(JIS) | 2e-05 | 2.9412e-06 | 2.3529e-09
Murata | Murata MLCC | GRM329R71H163JA01# | 3.2 | 2.5 | 0.85 | 6.8 | 1.6e-08 | 50 | X7R | 2e-05 | 2.9412e-06 | 2.3529e-09
Murata | Murata MLCC | GRM329R71H163KA01# | 3.2 | 2.5 | 0.85 | 6.8 | 1.6e-08 | 50 | X7R | 2e-05 | 2.9412e-06 | 2.3529e-09
Murata | Murata MLCC | GRM329R71H163MA01# | 3.2 | 2.5 | 0.85 | 6.8 | 1.6e-08 | 50 | X7R | 2e-05 | 2.9412e-06 | 2.3529e-09
TDK | TDK MLCC | C3225C0G2A473J230AA | 3.2 | 2.5 | 2.5 | 20 | 4.7e-08 | 100 | C0G | 0.000235 | 1.175e-05 | 2.35e-09
TDK | TDK MLCC | C3225C0G2A473K230AA | 3.2 | 2.5 | 2.5 | 20 | 4.7e-08 | 100 | C0G | 0.000235 | 1.175e-05 | 2.35e-09
TDK | TDK MLCC | C3225CH2A473J230AA | 3.2 | 2.5 | 2.5 | 20 | 4.7e-08 | 100 | CH | 0.000235 | 1.175e-05 | 2.35e-09
TDK | TDK MLCC | C3225CH2A473K230AA | 3.2 | 2.5 | 2.5 | 20 | 4.7e-08 | 100 | CH | 0.000235 | 1.175e-05 | 2.35e-09
Murata | Murata MLCC | GRM1883U1H242JA01# | 1.6 | 0.8 | 0.8 | 1.024 | 2.4e-09 | 50 | UJ(JIS) | 3e-06 | 2.9297e-06 | 2.3437e-09
Murata | Murata MLCC | GRM1887U1H242JA01# | 1.6 | 0.8 | 0.8 | 1.024 | 2.4e-09 | 50 | U2J | 3e-06 | 2.9297e-06 | 2.3437e-09
Murata | Murata MLCC | GRM188B11E242JA01# | 1.6 | 0.8 | 0.8 | 1.024 | 2.4e-09 | 25 | B(JIS) | 7.5e-07 | 7.3242e-07 | 2.3437e-09
Murata | Murata MLCC | GRM188B11E242KA01# | 1.6 | 0.8 | 0.8 | 1.024 | 2.4e-09 | 25 | B(JIS) | 7.5e-07 | 7.3242e-07 | 2.3437e-09
Murata | Murata MLCC | GRM188B11E242MA01# | 1.6 | 0.8 | 0.8 | 1.024 | 2.4e-09 | 25 | B(JIS) | 7.5e-07 | 7.3242e-07 | 2.3437e-09
Murata | Murata MLCC | GRM188B11H242JA01# | 1.6 | 0.8 | 0.8 | 1.024 | 2.4e-09 | 50 | B(JIS) | 3e-06 | 2.9297e-06 | 2.3437e-09
Murata | Murata MLCC | GRM188B11H242KA01# | 1.6 | 0.8 | 0.8 | 1.024 | 2.4e-09 | 50 | B(JIS) | 3e-06 | 2.9297e-06 | 2.3437e-09
Murata | Murata MLCC | GRM188B11H242MA01# | 1.6 | 0.8 | 0.8 | 1.024 | 2.4e-09 | 50 | B(JIS) | 3e-06 | 2.9297e-06 | 2.3437e-09
Murata | Murata MLCC | GRM188R11E242JA01# | 1.6 | 0.8 | 0.8 | 1.024 | 2.4e-09 | 25 | R(JIS) | 7.5e-07 | 7.3242e-07 | 2.3437e-09
Murata | Murata MLCC | GRM188R11E242KA01# | 1.6 | 0.8 | 0.8 | 1.024 | 2.4e-09 | 25 | R(JIS) | 7.5e-07 | 7.3242e-07 | 2.3437e-09
Murata | Murata MLCC | GRM188R11E242MA01# | 1.6 | 0.8 | 0.8 | 1.024 | 2.4e-09 | 25 | R(JIS) | 7.5e-07 | 7.3242e-07 | 2.3437e-09
Murata | Murata MLCC | GRM188R11H242JA01# | 1.6 | 0.8 | 0.8 | 1.024 | 2.4e-09 | 50 | R(JIS) | 3e-06 | 2.9297e-06 | 2.3437e-09
Murata | Murata MLCC | GRM188R11H242KA01# | 1.6 | 0.8 | 0.8 | 1.024 | 2.4e-09 | 50 | R(JIS) | 3e-06 | 2.9297e-06 | 2.3437e-09
Murata | Murata MLCC | GRM188R11H242MA01# | 1.6 | 0.8 | 0.8 | 1.024 | 2.4e-09 | 50 | R(JIS) | 3e-06 | 2.9297e-06 | 2.3437e-09
Murata | Murata MLCC | GRM188R71E242JA01# | 1.6 | 0.8 | 0.8 | 1.024 | 2.4e-09 | 25 | X7R | 7.5e-07 | 7.3242e-07 | 2.3437e-09
Murata | Murata MLCC | GRM188R71E242KA01# | 1.6 | 0.8 | 0.8 | 1.024 | 2.4e-09 | 25 | X7R | 7.5e-07 | 7.3242e-07 | 2.3437e-09
Murata | Murata MLCC | GRM188R71E242MA01# | 1.6 | 0.8 | 0.8 | 1.024 | 2.4e-09 | 25 | X7R | 7.5e-07 | 7.3242e-07 | 2.3437e-09
Murata | Murata MLCC | GRM188R71H242JA01# | 1.6 | 0.8 | 0.8 | 1.024 | 2.4e-09 | 50 | X7R | 3e-06 | 2.9297e-06 | 2.3437e-09
Murata | Murata MLCC | GRM188R71H242KA01# | 1.6 | 0.8 | 0.8 | 1.024 | 2.4e-09 | 50 | X7R | 3e-06 | 2.9297e-06 | 2.3437e-09
Murata | Murata MLCC | GRM188R71H242MA01# | 1.6 | 0.8 | 0.8 | 1.024 | 2.4e-09 | 50 | X7R | 3e-06 | 2.9297e-06 | 2.3437e-09
Murata | Murata MLCC | GRM1882C1H242JA01# | 1.6 | 0.8 | 0.8 | 1.024 | 2.4e-09 | 50 | CH(JIS) | 3e-06 | 2.9297e-06 | 2.3437e-09
Murata | Murata MLCC | GRM1885C1H242JA01# | 1.6 | 0.8 | 0.8 | 1.024 | 2.4e-09 | 50 | C0G | 3e-06 | 2.9297e-06 | 2.3437e-09
Murata | Murata MLCC | GRM1881X1E242JA01# | 1.6 | 0.8 | 0.8 | 1.024 | 2.4e-09 | 25 | SL(JIS) | 7.5e-07 | 7.3242e-07 | 2.3437e-09
Murata | Murata MLCC | GRM1881X1H242JA01# | 1.6 | 0.8 | 0.8 | 1.024 | 2.4e-09 | 50 | SL(JIS) | 3e-06 | 2.9297e-06 | 2.3437e-09
TDK | TDK MLCC | C1608C0G1H272J080AA | 1.6 | 0.8 | 0.9 | 1.152 | 2.7e-09 | 50 | C0G | 3.375e-06 | 2.9297e-06 | 2.3437e-09
TDK | TDK MLCC | C1608C0G1H272K080AA | 1.6 | 0.8 | 0.9 | 1.152 | 2.7e-09 | 50 | C0G | 3.375e-06 | 2.9297e-06 | 2.3437e-09
TDK | TDK MLCC | C1608CH1H272J080AA | 1.6 | 0.8 | 0.9 | 1.152 | 2.7e-09 | 50 | CH | 3.375e-06 | 2.9297e-06 | 2.3437e-09
TDK | TDK MLCC | C1608CH1H272K080AA | 1.6 | 0.8 | 0.9 | 1.152 | 2.7e-09 | 50 | CH | 3.375e-06 | 2.9297e-06 | 2.3437e-09
Murata | Murata MLCC | GRM3192C2A103JA01# | 3.2 | 1.6 | 0.85 | 4.352 | 1e-08 | 100 | CH(JIS) | 5e-05 | 1.1489e-05 | 2.2978e-09
Murata | Murata MLCC | GRM3195C2A103JA01# | 3.2 | 1.6 | 0.85 | 4.352 | 1e-08 | 100 | C0G | 5e-05 | 1.1489e-05 | 2.2978e-09
Murata | Murata MLCC | GRM3192C1E103JA01# | 3.2 | 1.6 | 0.85 | 4.352 | 1e-08 | 25 | CH(JIS) | 3.125e-06 | 7.1806e-07 | 2.2978e-09
Murata | Murata MLCC | GRM3192C1H103JA01# | 3.2 | 1.6 | 0.85 | 4.352 | 1e-08 | 50 | CH(JIS) | 1.25e-05 | 2.8722e-06 | 2.2978e-09
Murata | Murata MLCC | GRM3195C1E103JA01# | 3.2 | 1.6 | 0.85 | 4.352 | 1e-08 | 25 | C0G | 3.125e-06 | 7.1806e-07 | 2.2978e-09
Murata | Murata MLCC | GRM3195C1H103JA01# | 3.2 | 1.6 | 0.85 | 4.352 | 1e-08 | 50 | C0G | 1.25e-05 | 2.8722e-06 | 2.2978e-09
Murata | Murata MLCC | GRM3196C1E103JA01# | 3.2 | 1.6 | 0.85 | 4.352 | 1e-08 | 25 | C0H | 3.125e-06 | 7.1806e-07 | 2.2978e-09
Murata | Murata MLCC | GRM319R72A103JA01# | 3.2 | 1.6 | 0.85 | 4.352 | 1e-08 | 100 | X7R | 5e-05 | 1.1489e-05 | 2.2978e-09
Murata | Murata MLCC | GRM319R72A103KA01# | 3.2 | 1.6 | 0.85 | 4.352 | 1e-08 | 100 | X7R | 5e-05 | 1.1489e-05 | 2.2978e-09
Murata | Murata MLCC | GRM319R72A103MA01# | 3.2 | 1.6 | 0.85 | 4.352 | 1e-08 | 100 | X7R | 5e-05 | 1.1489e-05 | 2.2978e-09
Murata | Murata MLCC | GRM319B11H103JA01# | 3.2 | 1.6 | 0.85 | 4.352 | 1e-08 | 50 | B(JIS) | 1.25e-05 | 2.8722e-06 | 2.2978e-09
Murata | Murata MLCC | GRM319B11H103KA01# | 3.2 | 1.6 | 0.85 | 4.352 | 1e-08 | 50 | B(JIS) | 1.25e-05 | 2.8722e-06 | 2.2978e-09
Murata | Murata MLCC | GRM319B11H103MA01# | 3.2 | 1.6 | 0.85 | 4.352 | 1e-08 | 50 | B(JIS) | 1.25e-05 | 2.8722e-06 | 2.2978e-09
Murata | Murata MLCC | GRM319R11H103JA01# | 3.2 | 1.6 | 0.85 | 4.352 | 1e-08 | 50 | R(JIS) | 1.25e-05 | 2.8722e-06 | 2.2978e-09
Murata | Murata MLCC | GRM319R11H103KA01# | 3.2 | 1.6 | 0.85 | 4.352 | 1e-08 | 50 | R(JIS) | 1.25e-05 | 2.8722e-06 | 2.2978e-09
Murata | Murata MLCC | GRM319R11H103MA01# | 3.2 | 1.6 | 0.85 | 4.352 | 1e-08 | 50 | R(JIS) | 1.25e-05 | 2.8722e-06 | 2.2978e-09
Murata | Murata MLCC | GRM319R71H103JA01# | 3.2 | 1.6 | 0.85 | 4.352 | 1e-08 | 50 | X7R | 1.25e-05 | 2.8722e-06 | 2.2978e-09
Murata | Murata MLCC | GRM319R71H103KA01# | 3.2 | 1.6 | 0.85 | 4.352 | 1e-08 | 50 | X7R | 1.25e-05 | 2.8722e-06 | 2.2978e-09
Murata | Murata MLCC | GRM319R71H103MA01# | 3.2 | 1.6 | 0.85 | 4.352 | 1e-08 | 50 | X7R | 1.25e-05 | 2.8722e-06 | 2.2978e-09
TDK | TDK MLCC | C3225C0G1H333J160AA | 3.2 | 2.5 | 1.8 | 14.4 | 3.3e-08 | 50 | C0G | 4.125e-05 | 2.8646e-06 | 2.2917e-09
TDK | TDK MLCC | C3225C0G1H333K160AA | 3.2 | 2.5 | 1.8 | 14.4 | 3.3e-08 | 50 | C0G | 4.125e-05 | 2.8646e-06 | 2.2917e-09
TDK | TDK MLCC | C3225CH1H333J160AA | 3.2 | 2.5 | 1.8 | 14.4 | 3.3e-08 | 50 | CH | 4.125e-05 | 2.8646e-06 | 2.2917e-09
TDK | TDK MLCC | C3225CH1H333K160AA | 3.2 | 2.5 | 1.8 | 14.4 | 3.3e-08 | 50 | CH | 4.125e-05 | 2.8646e-06 | 2.2917e-09
TDK | TDK MLCC | C2012C0G2A822J125AA | 2 | 1.25 | 1.45 | 3.625 | 8.2e-09 | 100 | C0G | 4.1e-05 | 1.131e-05 | 2.2621e-09
TDK | TDK MLCC | C2012C0G2A822K125AA | 2 | 1.25 | 1.45 | 3.625 | 8.2e-09 | 100 | C0G | 4.1e-05 | 1.131e-05 | 2.2621e-09
TDK | TDK MLCC | C2012CH2A822J125AA | 2 | 1.25 | 1.45 | 3.625 | 8.2e-09 | 100 | CH | 4.1e-05 | 1.131e-05 | 2.2621e-09
TDK | TDK MLCC | C2012CH2A822K125AA | 2 | 1.25 | 1.45 | 3.625 | 8.2e-09 | 100 | CH | 4.1e-05 | 1.131e-05 | 2.2621e-09
TDK | TDK MLCC | C3216C0G2A153J115AA | 3.2 | 1.6 | 1.3 | 6.656 | 1.5e-08 | 100 | C0G | 7.5e-05 | 1.1268e-05 | 2.2536e-09
TDK | TDK MLCC | C3216C0G2A153K115AA | 3.2 | 1.6 | 1.3 | 6.656 | 1.5e-08 | 100 | C0G | 7.5e-05 | 1.1268e-05 | 2.2536e-09
TDK | TDK MLCC | C3216CH2A153J115AA | 3.2 | 1.6 | 1.3 | 6.656 | 1.5e-08 | 100 | CH | 7.5e-05 | 1.1268e-05 | 2.2536e-09
TDK | TDK MLCC | C3216CH2A153K115AA | 3.2 | 1.6 | 1.3 | 6.656 | 1.5e-08 | 100 | CH | 7.5e-05 | 1.1268e-05 | 2.2536e-09
Murata | Murata MLCC | GRM1552C1H561GA01# | 1 | 0.5 | 0.5 | 0.25 | 5.6e-10 | 50 | CH(JIS) | 7e-07 | 2.8e-06 | 2.24e-09
Murata | Murata MLCC | GRM1552C1H561JA01# | 1 | 0.5 | 0.5 | 0.25 | 5.6e-10 | 50 | CH(JIS) | 7e-07 | 2.8e-06 | 2.24e-09
Murata | Murata MLCC | GRM1555C1H561FA01# | 1 | 0.5 | 0.5 | 0.25 | 5.6e-10 | 50 | C0G | 7e-07 | 2.8e-06 | 2.24e-09
Murata | Murata MLCC | GRM1555C1H561GA01# | 1 | 0.5 | 0.5 | 0.25 | 5.6e-10 | 50 | C0G | 7e-07 | 2.8e-06 | 2.24e-09
Murata | Murata MLCC | GRM1555C1H561JA01# | 1 | 0.5 | 0.5 | 0.25 | 5.6e-10 | 50 | C0G | 7e-07 | 2.8e-06 | 2.24e-09
Murata | Murata MLCC | GRM1555C2A561GE01# | 1 | 0.5 | 0.5 | 0.25 | 5.6e-10 | 100 | C0G | 2.8e-06 | 1.12e-05 | 2.24e-09
Murata | Murata MLCC | GRM1555C2A561JE01# | 1 | 0.5 | 0.5 | 0.25 | 5.6e-10 | 100 | C0G | 2.8e-06 | 1.12e-05 | 2.24e-09
Murata | Murata MLCC | GRM1552C1E561JA01# | 1 | 0.5 | 0.5 | 0.25 | 5.6e-10 | 25 | CH(JIS) | 1.75e-07 | 7e-07 | 2.24e-09
Murata | Murata MLCC | GRM1555C1E561JA01# | 1 | 0.5 | 0.5 | 0.25 | 5.6e-10 | 25 | C0G | 1.75e-07 | 7e-07 | 2.24e-09
Murata | Murata MLCC | GRM155B11E561KA01# | 1 | 0.5 | 0.5 | 0.25 | 5.6e-10 | 25 | B(JIS) | 1.75e-07 | 7e-07 | 2.24e-09
Murata | Murata MLCC | GRM155B11E561MA01# | 1 | 0.5 | 0.5 | 0.25 | 5.6e-10 | 25 | B(JIS) | 1.75e-07 | 7e-07 | 2.24e-09
Murata | Murata MLCC | GRM155B11H561JA01# | 1 | 0.5 | 0.5 | 0.25 | 5.6e-10 | 50 | B(JIS) | 7e-07 | 2.8e-06 | 2.24e-09
Murata | Murata MLCC | GRM155B11H561KA01# | 1 | 0.5 | 0.5 | 0.25 | 5.6e-10 | 50 | B(JIS) | 7e-07 | 2.8e-06 | 2.24e-09
Murata | Murata MLCC | GRM155B11H561MA01# | 1 | 0.5 | 0.5 | 0.25 | 5.6e-10 | 50 | B(JIS) | 7e-07 | 2.8e-06 | 2.24e-09
Murata | Murata MLCC | GRM155R11H561JA01# | 1 | 0.5 | 0.5 | 0.25 | 5.6e-10 | 50 | R(JIS) | 7e-07 | 2.8e-06 | 2.24e-09
Murata | Murata MLCC | GRM155R11H561KA01# | 1 | 0.5 | 0.5 | 0.25 | 5.6e-10 | 50 | R(JIS) | 7e-07 | 2.8e-06 | 2.24e-09
Murata | Murata MLCC | GRM155R11H561MA01# | 1 | 0.5 | 0.5 | 0.25 | 5.6e-10 | 50 | R(JIS) | 7e-07 | 2.8e-06 | 2.24e-09
Murata | Murata MLCC | GRM155R71H561JA01# | 1 | 0.5 | 0.5 | 0.25 | 5.6e-10 | 50 | X7R | 7e-07 | 2.8e-06 | 2.24e-09
Murata | Murata MLCC | GRM155R71H561KA01# | 1 | 0.5 | 0.5 | 0.25 | 5.6e-10 | 50 | X7R | 7e-07 | 2.8e-06 | 2.24e-09
Murata | Murata MLCC | GRM155R71H561MA01# | 1 | 0.5 | 0.5 | 0.25 | 5.6e-10 | 50 | X7R | 7e-07 | 2.8e-06 | 2.24e-09
Murata | Murata MLCC | GRM155R72A561KA01# | 1 | 0.5 | 0.5 | 0.25 | 5.6e-10 | 100 | X7R | 2.8e-06 | 1.12e-05 | 2.24e-09
Murata | Murata MLCC | GRM155R72A561MA01# | 1 | 0.5 | 0.5 | 0.25 | 5.6e-10 | 100 | X7R | 2.8e-06 | 1.12e-05 | 2.24e-09
Murata | Murata MLCC | GRM0332C1H121GA01# | 0.6 | 0.3 | 0.3 | 0.054 | 1.2e-10 | 50 | CH(JIS) | 1.5e-07 | 2.7778e-06 | 2.2222e-09
Murata | Murata MLCC | GRM0332C1H121JA01# | 0.6 | 0.3 | 0.3 | 0.054 | 1.2e-10 | 50 | CH(JIS) | 1.5e-07 | 2.7778e-06 | 2.2222e-09
Murata | Murata MLCC | GRM0335C1H121FA01# | 0.6 | 0.3 | 0.3 | 0.054 | 1.2e-10 | 50 | C0G | 1.5e-07 | 2.7778e-06 | 2.2222e-09
Murata | Murata MLCC | GRM0335C1H121GA01# | 0.6 | 0.3 | 0.3 | 0.054 | 1.2e-10 | 50 | C0G | 1.5e-07 | 2.7778e-06 | 2.2222e-09
Murata | Murata MLCC | GRM0335C1H121JA01# | 0.6 | 0.3 | 0.3 | 0.054 | 1.2e-10 | 50 | C0G | 1.5e-07 | 2.7778e-06 | 2.2222e-09
Murata | Murata MLCC | GRM033B11C121JA01# | 0.6 | 0.3 | 0.3 | 0.054 | 1.2e-10 | 16 | B(JIS) | 1.536e-08 | 2.8444e-07 | 2.2222e-09
Murata | Murata MLCC | GRM033B11C121KA01# | 0.6 | 0.3 | 0.3 | 0.054 | 1.2e-10 | 16 | B(JIS) | 1.536e-08 | 2.8444e-07 | 2.2222e-09
Murata | Murata MLCC | GRM033B11C121MA01# | 0.6 | 0.3 | 0.3 | 0.054 | 1.2e-10 | 16 | B(JIS) | 1.536e-08 | 2.8444e-07 | 2.2222e-09
Murata | Murata MLCC | GRM033B11E121KA01# | 0.6 | 0.3 | 0.3 | 0.054 | 1.2e-10 | 25 | B(JIS) | 3.75e-08 | 6.9444e-07 | 2.2222e-09
Murata | Murata MLCC | GRM033B11E121MA01# | 0.6 | 0.3 | 0.3 | 0.054 | 1.2e-10 | 25 | B(JIS) | 3.75e-08 | 6.9444e-07 | 2.2222e-09
Murata | Murata MLCC | GRM033B31H121KA12# | 0.6 | 0.3 | 0.3 | 0.054 | 1.2e-10 | 50 | B(JIS) | 1.5e-07 | 2.7778e-06 | 2.2222e-09
Murata | Murata MLCC | GRM033B31H121MA12# | 0.6 | 0.3 | 0.3 | 0.054 | 1.2e-10 | 50 | B(JIS) | 1.5e-07 | 2.7778e-06 | 2.2222e-09
Murata | Murata MLCC | GRM033R11C121JA01# | 0.6 | 0.3 | 0.3 | 0.054 | 1.2e-10 | 16 | R(JIS) | 1.536e-08 | 2.8444e-07 | 2.2222e-09
Murata | Murata MLCC | GRM033R11C121KA01# | 0.6 | 0.3 | 0.3 | 0.054 | 1.2e-10 | 16 | R(JIS) | 1.536e-08 | 2.8444e-07 | 2.2222e-09
Murata | Murata MLCC | GRM033R11C121MA01# | 0.6 | 0.3 | 0.3 | 0.054 | 1.2e-10 | 16 | R(JIS) | 1.536e-08 | 2.8444e-07 | 2.2222e-09
Murata | Murata MLCC | GRM033R11E121JA01# | 0.6 | 0.3 | 0.3 | 0.054 | 1.2e-10 | 25 | R(JIS) | 3.75e-08 | 6.9444e-07 | 2.2222e-09
Murata | Murata MLCC | GRM033R11E121KA01# | 0.6 | 0.3 | 0.3 | 0.054 | 1.2e-10 | 25 | R(JIS) | 3.75e-08 | 6.9444e-07 | 2.2222e-09
Murata | Murata MLCC | GRM033R11E121MA01# | 0.6 | 0.3 | 0.3 | 0.054 | 1.2e-10 | 25 | R(JIS) | 3.75e-08 | 6.9444e-07 | 2.2222e-09
Murata | Murata MLCC | GRM033R61E121KA01# | 0.6 | 0.3 | 0.3 | 0.054 | 1.2e-10 | 25 | X5R | 3.75e-08 | 6.9444e-07 | 2.2222e-09
Murata | Murata MLCC | GRM033R71C121JA01# | 0.6 | 0.3 | 0.3 | 0.054 | 1.2e-10 | 16 | X7R | 1.536e-08 | 2.8444e-07 | 2.2222e-09
Murata | Murata MLCC | GRM033R71C121KA01# | 0.6 | 0.3 | 0.3 | 0.054 | 1.2e-10 | 16 | X7R | 1.536e-08 | 2.8444e-07 | 2.2222e-09
Murata | Murata MLCC | GRM033R71C121MA01# | 0.6 | 0.3 | 0.3 | 0.054 | 1.2e-10 | 16 | X7R | 1.536e-08 | 2.8444e-07 | 2.2222e-09
Murata | Murata MLCC | GRM033R71E121JA01# | 0.6 | 0.3 | 0.3 | 0.054 | 1.2e-10 | 25 | X7R | 3.75e-08 | 6.9444e-07 | 2.2222e-09
Murata | Murata MLCC | GRM033R71E121KA01# | 0.6 | 0.3 | 0.3 | 0.054 | 1.2e-10 | 25 | X7R | 3.75e-08 | 6.9444e-07 | 2.2222e-09
Murata | Murata MLCC | GRM033R71E121MA01# | 0.6 | 0.3 | 0.3 | 0.054 | 1.2e-10 | 25 | X7R | 3.75e-08 | 6.9444e-07 | 2.2222e-09
Murata | Murata MLCC | GRM033R71H121KA12# | 0.6 | 0.3 | 0.3 | 0.054 | 1.2e-10 | 50 | X7R | 1.5e-07 | 2.7778e-06 | 2.2222e-09
Murata | Murata MLCC | GRM033R71H121MA12# | 0.6 | 0.3 | 0.3 | 0.054 | 1.2e-10 | 50 | X7R | 1.5e-07 | 2.7778e-06 | 2.2222e-09
TDK | TDK MLCC | C1608C0G2A272J080AA | 1.6 | 0.8 | 0.95 | 1.216 | 2.7e-09 | 100 | C0G | 1.35e-05 | 1.1102e-05 | 2.2204e-09
TDK | TDK MLCC | C1608C0G2A272K080AA | 1.6 | 0.8 | 0.95 | 1.216 | 2.7e-09 | 100 | C0G | 1.35e-05 | 1.1102e-05 | 2.2204e-09
TDK | TDK MLCC | C1608CH2A272J080AA | 1.6 | 0.8 | 0.95 | 1.216 | 2.7e-09 | 100 | CH | 1.35e-05 | 1.1102e-05 | 2.2204e-09
TDK | TDK MLCC | C1608CH2A272K080AA | 1.6 | 0.8 | 0.95 | 1.216 | 2.7e-09 | 100 | CH | 1.35e-05 | 1.1102e-05 | 2.2204e-09
Murata | Murata MLCC | GRM2192C1H472JA01# | 2 | 1.25 | 0.85 | 2.125 | 4.7e-09 | 50 | CH(JIS) | 5.875e-06 | 2.7647e-06 | 2.2118e-09
Murata | Murata MLCC | GRM2195C1H472JA01# | 2 | 1.25 | 0.85 | 2.125 | 4.7e-09 | 50 | C0G | 5.875e-06 | 2.7647e-06 | 2.2118e-09
Murata | Murata MLCC | GRM2191X1E472JA01# | 2 | 1.25 | 0.85 | 2.125 | 4.7e-09 | 25 | SL(JIS) | 1.4687e-06 | 6.9118e-07 | 2.2118e-09
Murata | Murata MLCC | GRM219R72A472JA01# | 2 | 1.25 | 0.85 | 2.125 | 4.7e-09 | 100 | X7R | 2.35e-05 | 1.1059e-05 | 2.2118e-09
Murata | Murata MLCC | GRM219R72A472KA01# | 2 | 1.25 | 0.85 | 2.125 | 4.7e-09 | 100 | X7R | 2.35e-05 | 1.1059e-05 | 2.2118e-09
Murata | Murata MLCC | GRM219R72A472MA01# | 2 | 1.25 | 0.85 | 2.125 | 4.7e-09 | 100 | X7R | 2.35e-05 | 1.1059e-05 | 2.2118e-09
Murata | Murata MLCC | GRM219B11H472JA17# | 2 | 1.25 | 0.85 | 2.125 | 4.7e-09 | 50 | B(JIS) | 5.875e-06 | 2.7647e-06 | 2.2118e-09
Murata | Murata MLCC | GRM219B11H472KA17# | 2 | 1.25 | 0.85 | 2.125 | 4.7e-09 | 50 | B(JIS) | 5.875e-06 | 2.7647e-06 | 2.2118e-09
Murata | Murata MLCC | GRM219B11H472MA17# | 2 | 1.25 | 0.85 | 2.125 | 4.7e-09 | 50 | B(JIS) | 5.875e-06 | 2.7647e-06 | 2.2118e-09
Murata | Murata MLCC | GRM219R11H472JA17# | 2 | 1.25 | 0.85 | 2.125 | 4.7e-09 | 50 | R(JIS) | 5.875e-06 | 2.7647e-06 | 2.2118e-09
Murata | Murata MLCC | GRM219R11H472KA17# | 2 | 1.25 | 0.85 | 2.125 | 4.7e-09 | 50 | R(JIS) | 5.875e-06 | 2.7647e-06 | 2.2118e-09
Murata | Murata MLCC | GRM219R11H472MA17# | 2 | 1.25 | 0.85 | 2.125 | 4.7e-09 | 50 | R(JIS) | 5.875e-06 | 2.7647e-06 | 2.2118e-09
Murata | Murata MLCC | GRM219R71H472JA17# | 2 | 1.25 | 0.85 | 2.125 | 4.7e-09 | 50 | X7R | 5.875e-06 | 2.7647e-06 | 2.2118e-09
Murata | Murata MLCC | GRM219R71H472KA17# | 2 | 1.25 | 0.85 | 2.125 | 4.7e-09 | 50 | X7R | 5.875e-06 | 2.7647e-06 | 2.2118e-09
Murata | Murata MLCC | GRM219R71H472MA17# | 2 | 1.25 | 0.85 | 2.125 | 4.7e-09 | 50 | X7R | 5.875e-06 | 2.7647e-06 | 2.2118e-09
Murata | Murata MLCC | GRM329R72A153JA01# | 3.2 | 2.5 | 0.85 | 6.8 | 1.5e-08 | 100 | X7R | 7.5e-05 | 1.1029e-05 | 2.2059e-09
Murata | Murata MLCC | GRM329R72A153KA01# | 3.2 | 2.5 | 0.85 | 6.8 | 1.5e-08 | 100 | X7R | 7.5e-05 | 1.1029e-05 | 2.2059e-09
Murata | Murata MLCC | GRM329R72A153MA01# | 3.2 | 2.5 | 0.85 | 6.8 | 1.5e-08 | 100 | X7R | 7.5e-05 | 1.1029e-05 | 2.2059e-09
Murata | Murata MLCC | GRM329B11H153JA01# | 3.2 | 2.5 | 0.85 | 6.8 | 1.5e-08 | 50 | B(JIS) | 1.875e-05 | 2.7574e-06 | 2.2059e-09
Murata | Murata MLCC | GRM329B11H153KA01# | 3.2 | 2.5 | 0.85 | 6.8 | 1.5e-08 | 50 | B(JIS) | 1.875e-05 | 2.7574e-06 | 2.2059e-09
Murata | Murata MLCC | GRM329B11H153MA01# | 3.2 | 2.5 | 0.85 | 6.8 | 1.5e-08 | 50 | B(JIS) | 1.875e-05 | 2.7574e-06 | 2.2059e-09
Murata | Murata MLCC | GRM329R11H153JA01# | 3.2 | 2.5 | 0.85 | 6.8 | 1.5e-08 | 50 | R(JIS) | 1.875e-05 | 2.7574e-06 | 2.2059e-09
Murata | Murata MLCC | GRM329R11H153KA01# | 3.2 | 2.5 | 0.85 | 6.8 | 1.5e-08 | 50 | R(JIS) | 1.875e-05 | 2.7574e-06 | 2.2059e-09
Murata | Murata MLCC | GRM329R11H153MA01# | 3.2 | 2.5 | 0.85 | 6.8 | 1.5e-08 | 50 | R(JIS) | 1.875e-05 | 2.7574e-06 | 2.2059e-09
Murata | Murata MLCC | GRM329R71H153JA01# | 3.2 | 2.5 | 0.85 | 6.8 | 1.5e-08 | 50 | X7R | 1.875e-05 | 2.7574e-06 | 2.2059e-09
Murata | Murata MLCC | GRM329R71H153KA01# | 3.2 | 2.5 | 0.85 | 6.8 | 1.5e-08 | 50 | X7R | 1.875e-05 | 2.7574e-06 | 2.2059e-09
Murata | Murata MLCC | GRM329R71H153MA01# | 3.2 | 2.5 | 0.85 | 6.8 | 1.5e-08 | 50 | X7R | 1.875e-05 | 2.7574e-06 | 2.2059e-09
Murata | Murata MLCC | GRM216R11H332JA01# | 2 | 1.25 | 0.6 | 1.5 | 3.3e-09 | 50 | R(JIS) | 4.125e-06 | 2.75e-06 | 2.2e-09
Murata | Murata MLCC | GRM216R11H332KA01# | 2 | 1.25 | 0.6 | 1.5 | 3.3e-09 | 50 | R(JIS) | 4.125e-06 | 2.75e-06 | 2.2e-09
Murata | Murata MLCC | GRM216R11H332MA01# | 2 | 1.25 | 0.6 | 1.5 | 3.3e-09 | 50 | R(JIS) | 4.125e-06 | 2.75e-06 | 2.2e-09
Murata | Murata MLCC | GRM216R71E332JA01# | 2 | 1.25 | 0.6 | 1.5 | 3.3e-09 | 25 | X7R | 1.0313e-06 | 6.875e-07 | 2.2e-09
Murata | Murata MLCC | GRM216R71E332KA01# | 2 | 1.25 | 0.6 | 1.5 | 3.3e-09 | 25 | X7R | 1.0313e-06 | 6.875e-07 | 2.2e-09
Murata | Murata MLCC | GRM216R71E332MA01# | 2 | 1.25 | 0.6 | 1.5 | 3.3e-09 | 25 | X7R | 1.0313e-06 | 6.875e-07 | 2.2e-09
Murata | Murata MLCC | GRM216R71H332JA01# | 2 | 1.25 | 0.6 | 1.5 | 3.3e-09 | 50 | X7R | 4.125e-06 | 2.75e-06 | 2.2e-09
Murata | Murata MLCC | GRM216R71H332KA01# | 2 | 1.25 | 0.6 | 1.5 | 3.3e-09 | 50 | X7R | 4.125e-06 | 2.75e-06 | 2.2e-09
Murata | Murata MLCC | GRM216R71H332MA01# | 2 | 1.25 | 0.6 | 1.5 | 3.3e-09 | 50 | X7R | 4.125e-06 | 2.75e-06 | 2.2e-09
Murata | Murata MLCC | GRM2162C1H332JA01# | 2 | 1.25 | 0.6 | 1.5 | 3.3e-09 | 50 | CH(JIS) | 4.125e-06 | 2.75e-06 | 2.2e-09
Murata | Murata MLCC | GRM2162C2A332JA01# | 2 | 1.25 | 0.6 | 1.5 | 3.3e-09 | 100 | CH(JIS) | 1.65e-05 | 1.1e-05 | 2.2e-09
Murata | Murata MLCC | GRM2165C1H332JA01# | 2 | 1.25 | 0.6 | 1.5 | 3.3e-09 | 50 | C0G | 4.125e-06 | 2.75e-06 | 2.2e-09
Murata | Murata MLCC | GRM2165C2A332JA01# | 2 | 1.25 | 0.6 | 1.5 | 3.3e-09 | 100 | C0G | 1.65e-05 | 1.1e-05 | 2.2e-09
Murata | Murata MLCC | GRM216R72A332KAC4# | 2 | 1.25 | 0.6 | 1.5 | 3.3e-09 | 100 | X7R | 1.65e-05 | 1.1e-05 | 2.2e-09
Murata | Murata MLCC | GRM216R72A332MAC4# | 2 | 1.25 | 0.6 | 1.5 | 3.3e-09 | 100 | X7R | 1.65e-05 | 1.1e-05 | 2.2e-09
Murata | Murata MLCC | GRM216B11E332JA01# | 2 | 1.25 | 0.6 | 1.5 | 3.3e-09 | 25 | B(JIS) | 1.0313e-06 | 6.875e-07 | 2.2e-09
Murata | Murata MLCC | GRM216B11E332KA01# | 2 | 1.25 | 0.6 | 1.5 | 3.3e-09 | 25 | B(JIS) | 1.0313e-06 | 6.875e-07 | 2.2e-09
Murata | Murata MLCC | GRM216B11E332MA01# | 2 | 1.25 | 0.6 | 1.5 | 3.3e-09 | 25 | B(JIS) | 1.0313e-06 | 6.875e-07 | 2.2e-09
Murata | Murata MLCC | GRM216B11H332JA01# | 2 | 1.25 | 0.6 | 1.5 | 3.3e-09 | 50 | B(JIS) | 4.125e-06 | 2.75e-06 | 2.2e-09
Murata | Murata MLCC | GRM216B11H332KA01# | 2 | 1.25 | 0.6 | 1.5 | 3.3e-09 | 50 | B(JIS) | 4.125e-06 | 2.75e-06 | 2.2e-09
Murata | Murata MLCC | GRM216B11H332MA01# | 2 | 1.25 | 0.6 | 1.5 | 3.3e-09 | 50 | B(JIS) | 4.125e-06 | 2.75e-06 | 2.2e-09
Murata | Murata MLCC | GRM216R11E332JA01# | 2 | 1.25 | 0.6 | 1.5 | 3.3e-09 | 25 | R(JIS) | 1.0313e-06 | 6.875e-07 | 2.2e-09
Murata | Murata MLCC | GRM216R11E332KA01# | 2 | 1.25 | 0.6 | 1.5 | 3.3e-09 | 25 | R(JIS) | 1.0313e-06 | 6.875e-07 | 2.2e-09
Murata | Murata MLCC | GRM216R11E332MA01# | 2 | 1.25 | 0.6 | 1.5 | 3.3e-09 | 25 | R(JIS) | 1.0313e-06 | 6.875e-07 | 2.2e-09
Murata | Murata MLCC | GRM21B2C1H682JA01# | 2 | 1.25 | 1.25 | 3.125 | 6.8e-09 | 50 | CH(JIS) | 8.5e-06 | 2.72e-06 | 2.176e-09
Murata | Murata MLCC | GRM21B5C1H682JA01# | 2 | 1.25 | 1.25 | 3.125 | 6.8e-09 | 50 | C0G | 8.5e-06 | 2.72e-06 | 2.176e-09
Murata | Murata MLCC | GRM15XB11H271KA86# | 1 | 0.5 | 0.25 | 0.125 | 2.7e-10 | 50 | B(JIS) | 3.375e-07 | 2.7e-06 | 2.16e-09
Murata | Murata MLCC | GRM15XB11H271MA86# | 1 | 0.5 | 0.25 | 0.125 | 2.7e-10 | 50 | B(JIS) | 3.375e-07 | 2.7e-06 | 2.16e-09
Murata | Murata MLCC | GRM15XR11H271KA86# | 1 | 0.5 | 0.25 | 0.125 | 2.7e-10 | 50 | R(JIS) | 3.375e-07 | 2.7e-06 | 2.16e-09
Murata | Murata MLCC | GRM15XR11H271MA86# | 1 | 0.5 | 0.25 | 0.125 | 2.7e-10 | 50 | R(JIS) | 3.375e-07 | 2.7e-06 | 2.16e-09
Murata | Murata MLCC | GRM15XR71H271KA86# | 1 | 0.5 | 0.25 | 0.125 | 2.7e-10 | 50 | X7R | 3.375e-07 | 2.7e-06 | 2.16e-09
Murata | Murata MLCC | GRM15XR71H271MA86# | 1 | 0.5 | 0.25 | 0.125 | 2.7e-10 | 50 | X7R | 3.375e-07 | 2.7e-06 | 2.16e-09
Murata | Murata MLCC | GRM1883U1H222JA01# | 1.6 | 0.8 | 0.8 | 1.024 | 2.2e-09 | 50 | UJ(JIS) | 2.75e-06 | 2.6855e-06 | 2.1484e-09
Murata | Murata MLCC | GRM1887U1H222JA01# | 1.6 | 0.8 | 0.8 | 1.024 | 2.2e-09 | 50 | U2J | 2.75e-06 | 2.6855e-06 | 2.1484e-09
Murata | Murata MLCC | GRM188R72A222JA01# | 1.6 | 0.8 | 0.8 | 1.024 | 2.2e-09 | 100 | X7R | 1.1e-05 | 1.0742e-05 | 2.1484e-09
Murata | Murata MLCC | GRM188R72A222KA01# | 1.6 | 0.8 | 0.8 | 1.024 | 2.2e-09 | 100 | X7R | 1.1e-05 | 1.0742e-05 | 2.1484e-09
Murata | Murata MLCC | GRM188R72A222MA01# | 1.6 | 0.8 | 0.8 | 1.024 | 2.2e-09 | 100 | X7R | 1.1e-05 | 1.0742e-05 | 2.1484e-09
Murata | Murata MLCC | GRM188B11E222JA01# | 1.6 | 0.8 | 0.8 | 1.024 | 2.2e-09 | 25 | B(JIS) | 6.875e-07 | 6.7139e-07 | 2.1484e-09
Murata | Murata MLCC | GRM188B11E222KA01# | 1.6 | 0.8 | 0.8 | 1.024 | 2.2e-09 | 25 | B(JIS) | 6.875e-07 | 6.7139e-07 | 2.1484e-09
Murata | Murata MLCC | GRM188B11E222MA01# | 1.6 | 0.8 | 0.8 | 1.024 | 2.2e-09 | 25 | B(JIS) | 6.875e-07 | 6.7139e-07 | 2.1484e-09
Murata | Murata MLCC | GRM188B11H222JA01# | 1.6 | 0.8 | 0.8 | 1.024 | 2.2e-09 | 50 | B(JIS) | 2.75e-06 | 2.6855e-06 | 2.1484e-09
Murata | Murata MLCC | GRM188B11H222KA01# | 1.6 | 0.8 | 0.8 | 1.024 | 2.2e-09 | 50 | B(JIS) | 2.75e-06 | 2.6855e-06 | 2.1484e-09
Murata | Murata MLCC | GRM188B11H222MA01# | 1.6 | 0.8 | 0.8 | 1.024 | 2.2e-09 | 50 | B(JIS) | 2.75e-06 | 2.6855e-06 | 2.1484e-09
Murata | Murata MLCC | GRM188R11E222JA01# | 1.6 | 0.8 | 0.8 | 1.024 | 2.2e-09 | 25 | R(JIS) | 6.875e-07 | 6.7139e-07 | 2.1484e-09
Murata | Murata MLCC | GRM188R11E222KA01# | 1.6 | 0.8 | 0.8 | 1.024 | 2.2e-09 | 25 | R(JIS) | 6.875e-07 | 6.7139e-07 | 2.1484e-09
Murata | Murata MLCC | GRM188R11E222MA01# | 1.6 | 0.8 | 0.8 | 1.024 | 2.2e-09 | 25 | R(JIS) | 6.875e-07 | 6.7139e-07 | 2.1484e-09
Murata | Murata MLCC | GRM188R11H222JA01# | 1.6 | 0.8 | 0.8 | 1.024 | 2.2e-09 | 50 | R(JIS) | 2.75e-06 | 2.6855e-06 | 2.1484e-09
Murata | Murata MLCC | GRM188R11H222KA01# | 1.6 | 0.8 | 0.8 | 1.024 | 2.2e-09 | 50 | R(JIS) | 2.75e-06 | 2.6855e-06 | 2.1484e-09
Murata | Murata MLCC | GRM188R11H222MA01# | 1.6 | 0.8 | 0.8 | 1.024 | 2.2e-09 | 50 | R(JIS) | 2.75e-06 | 2.6855e-06 | 2.1484e-09
Murata | Murata MLCC | GRM188R61H222KA01# | 1.6 | 0.8 | 0.8 | 1.024 | 2.2e-09 | 50 | X5R | 2.75e-06 | 2.6855e-06 | 2.1484e-09
Murata | Murata MLCC | GRM188R71C222KA01# | 1.6 | 0.8 | 0.8 | 1.024 | 2.2e-09 | 16 | X7R | 2.816e-07 | 2.75e-07 | 2.1484e-09
Murata | Murata MLCC | GRM188R71E222JA01# | 1.6 | 0.8 | 0.8 | 1.024 | 2.2e-09 | 25 | X7R | 6.875e-07 | 6.7139e-07 | 2.1484e-09
Murata | Murata MLCC | GRM188R71E222KA01# | 1.6 | 0.8 | 0.8 | 1.024 | 2.2e-09 | 25 | X7R | 6.875e-07 | 6.7139e-07 | 2.1484e-09
Murata | Murata MLCC | GRM188R71E222MA01# | 1.6 | 0.8 | 0.8 | 1.024 | 2.2e-09 | 25 | X7R | 6.875e-07 | 6.7139e-07 | 2.1484e-09
Murata | Murata MLCC | GRM188R71H222JA01# | 1.6 | 0.8 | 0.8 | 1.024 | 2.2e-09 | 50 | X7R | 2.75e-06 | 2.6855e-06 | 2.1484e-09
Murata | Murata MLCC | GRM188R71H222KA01# | 1.6 | 0.8 | 0.8 | 1.024 | 2.2e-09 | 50 | X7R | 2.75e-06 | 2.6855e-06 | 2.1484e-09
Murata | Murata MLCC | GRM188R71H222MA01# | 1.6 | 0.8 | 0.8 | 1.024 | 2.2e-09 | 50 | X7R | 2.75e-06 | 2.6855e-06 | 2.1484e-09
Murata | Murata MLCC | GRM1882C1H222JA01# | 1.6 | 0.8 | 0.8 | 1.024 | 2.2e-09 | 50 | CH(JIS) | 2.75e-06 | 2.6855e-06 | 2.1484e-09
Murata | Murata MLCC | GRM1882C2A222JA01# | 1.6 | 0.8 | 0.8 | 1.024 | 2.2e-09 | 100 | CH(JIS) | 1.1e-05 | 1.0742e-05 | 2.1484e-09
Murata | Murata MLCC | GRM1885C1H222JA01# | 1.6 | 0.8 | 0.8 | 1.024 | 2.2e-09 | 50 | C0G | 2.75e-06 | 2.6855e-06 | 2.1484e-09
Murata | Murata MLCC | GRM1885C2A222JA01# | 1.6 | 0.8 | 0.8 | 1.024 | 2.2e-09 | 100 | C0G | 1.1e-05 | 1.0742e-05 | 2.1484e-09
Murata | Murata MLCC | GRM1881X1E222JA01# | 1.6 | 0.8 | 0.8 | 1.024 | 2.2e-09 | 25 | SL(JIS) | 6.875e-07 | 6.7139e-07 | 2.1484e-09
Murata | Murata MLCC | GRM1881X1H222JA01# | 1.6 | 0.8 | 0.8 | 1.024 | 2.2e-09 | 50 | SL(JIS) | 2.75e-06 | 2.6855e-06 | 2.1484e-09
TDK | TDK MLCC | C3216C0G1H822J060AA | 3.2 | 1.6 | 0.75 | 3.84 | 8.2e-09 | 50 | C0G | 1.025e-05 | 2.6693e-06 | 2.1354e-09
TDK | TDK MLCC | C3216C0G1H822K060AA | 3.2 | 1.6 | 0.75 | 3.84 | 8.2e-09 | 50 | C0G | 1.025e-05 | 2.6693e-06 | 2.1354e-09
TDK | TDK MLCC | C3216CH1H822J060AA | 3.2 | 1.6 | 0.75 | 3.84 | 8.2e-09 | 50 | CH | 1.025e-05 | 2.6693e-06 | 2.1354e-09
TDK | TDK MLCC | C3216CH1H822K060AA | 3.2 | 1.6 | 0.75 | 3.84 | 8.2e-09 | 50 | CH | 1.025e-05 | 2.6693e-06 | 2.1354e-09
TDK | TDK MLCC | C5750C0G2A154J230KA | 5.7 | 5 | 2.5 | 71.25 | 1.5e-07 | 100 | C0G | 0.00075 | 1.0526e-05 | 2.1053e-09
TDK | TDK MLCC | C5750C0G2A154K230KA | 5.7 | 5 | 2.5 | 71.25 | 1.5e-07 | 100 | C0G | 0.00075 | 1.0526e-05 | 2.1053e-09
TDK | TDK MLCC | C5750CH2A154J230KA | 5.7 | 5 | 2.5 | 71.25 | 1.5e-07 | 100 | CH | 0.00075 | 1.0526e-05 | 2.1053e-09
TDK | TDK MLCC | C5750CH2A154K230KA | 5.7 | 5 | 2.5 | 71.25 | 1.5e-07 | 100 | CH | 0.00075 | 1.0526e-05 | 2.1053e-09
Murata | Murata MLCC | GRM3192C2A912JA01# | 3.2 | 1.6 | 0.85 | 4.352 | 9.1e-09 | 100 | CH(JIS) | 4.55e-05 | 1.0455e-05 | 2.091e-09
Murata | Murata MLCC | GRM3195C2A912JA01# | 3.2 | 1.6 | 0.85 | 4.352 | 9.1e-09 | 100 | C0G | 4.55e-05 | 1.0455e-05 | 2.091e-09
Murata | Murata MLCC | GRM3192C1H912JA01# | 3.2 | 1.6 | 0.85 | 4.352 | 9.1e-09 | 50 | CH(JIS) | 1.1375e-05 | 2.6137e-06 | 2.091e-09
Murata | Murata MLCC | GRM3195C1H912JA01# | 3.2 | 1.6 | 0.85 | 4.352 | 9.1e-09 | 50 | C0G | 1.1375e-05 | 2.6137e-06 | 2.091e-09
TDK | TDK MLCC | C2012C0G1H392J060AA | 2 | 1.25 | 0.75 | 1.875 | 3.9e-09 | 50 | C0G | 4.875e-06 | 2.6e-06 | 2.08e-09
TDK | TDK MLCC | C2012C0G1H392K060AA | 2 | 1.25 | 0.75 | 1.875 | 3.9e-09 | 50 | C0G | 4.875e-06 | 2.6e-06 | 2.08e-09
TDK | TDK MLCC | C2012CH1H392J060AA | 2 | 1.25 | 0.75 | 1.875 | 3.9e-09 | 50 | CH | 4.875e-06 | 2.6e-06 | 2.08e-09
TDK | TDK MLCC | C2012CH1H392K060AA | 2 | 1.25 | 0.75 | 1.875 | 3.9e-09 | 50 | CH | 4.875e-06 | 2.6e-06 | 2.08e-09
Murata | Murata MLCC | GRM1552C1E511JA01# | 1 | 0.5 | 0.5 | 0.25 | 5.1e-10 | 25 | CH(JIS) | 1.5938e-07 | 6.375e-07 | 2.04e-09
Murata | Murata MLCC | GRM1552C1H511GA01# | 1 | 0.5 | 0.5 | 0.25 | 5.1e-10 | 50 | CH(JIS) | 6.375e-07 | 2.55e-06 | 2.04e-09
Murata | Murata MLCC | GRM1552C1H511JA01# | 1 | 0.5 | 0.5 | 0.25 | 5.1e-10 | 50 | CH(JIS) | 6.375e-07 | 2.55e-06 | 2.04e-09
Murata | Murata MLCC | GRM1555C1E511JA01# | 1 | 0.5 | 0.5 | 0.25 | 5.1e-10 | 25 | C0G | 1.5938e-07 | 6.375e-07 | 2.04e-09
Murata | Murata MLCC | GRM1555C1H511GA01# | 1 | 0.5 | 0.5 | 0.25 | 5.1e-10 | 50 | C0G | 6.375e-07 | 2.55e-06 | 2.04e-09
Murata | Murata MLCC | GRM1555C1H511JA01# | 1 | 0.5 | 0.5 | 0.25 | 5.1e-10 | 50 | C0G | 6.375e-07 | 2.55e-06 | 2.04e-09
Murata | Murata MLCC | GRM0332C1E111GA01# | 0.6 | 0.3 | 0.3 | 0.054 | 1.1e-10 | 25 | CH(JIS) | 3.4375e-08 | 6.3657e-07 | 2.037e-09
Murata | Murata MLCC | GRM0332C1E111JA01# | 0.6 | 0.3 | 0.3 | 0.054 | 1.1e-10 | 25 | CH(JIS) | 3.4375e-08 | 6.3657e-07 | 2.037e-09
Murata | Murata MLCC | GRM0332C1H111GA01# | 0.6 | 0.3 | 0.3 | 0.054 | 1.1e-10 | 50 | CH(JIS) | 1.375e-07 | 2.5463e-06 | 2.037e-09
Murata | Murata MLCC | GRM0332C1H111JA01# | 0.6 | 0.3 | 0.3 | 0.054 | 1.1e-10 | 50 | CH(JIS) | 1.375e-07 | 2.5463e-06 | 2.037e-09
Murata | Murata MLCC | GRM0335C1E111GA01# | 0.6 | 0.3 | 0.3 | 0.054 | 1.1e-10 | 25 | C0G | 3.4375e-08 | 6.3657e-07 | 2.037e-09
Murata | Murata MLCC | GRM0335C1E111JA01# | 0.6 | 0.3 | 0.3 | 0.054 | 1.1e-10 | 25 | C0G | 3.4375e-08 | 6.3657e-07 | 2.037e-09
Murata | Murata MLCC | GRM0335C1H111GA01# | 0.6 | 0.3 | 0.3 | 0.054 | 1.1e-10 | 50 | C0G | 1.375e-07 | 2.5463e-06 | 2.037e-09
Murata | Murata MLCC | GRM0335C1H111JA01# | 0.6 | 0.3 | 0.3 | 0.054 | 1.1e-10 | 50 | C0G | 1.375e-07 | 2.5463e-06 | 2.037e-09
TDK | TDK MLCC | C1005C0G2A561J050BC | 1 | 0.5 | 0.55 | 0.275 | 5.6e-10 | 100 | C0G | 2.8e-06 | 1.0182e-05 | 2.0364e-09
TDK | TDK MLCC | C1005C0G2A561K050BC | 1 | 0.5 | 0.55 | 0.275 | 5.6e-10 | 100 | C0G | 2.8e-06 | 1.0182e-05 | 2.0364e-09
TDK | TDK MLCC | C1005CH2A561J050BC | 1 | 0.5 | 0.55 | 0.275 | 5.6e-10 | 100 | CH | 2.8e-06 | 1.0182e-05 | 2.0364e-09
TDK | TDK MLCC | C1005CH2A561K050BC | 1 | 0.5 | 0.55 | 0.275 | 5.6e-10 | 100 | CH | 2.8e-06 | 1.0182e-05 | 2.0364e-09
TDK | TDK MLCC | C1005C0G1H561J050BA | 1 | 0.5 | 0.55 | 0.275 | 5.6e-10 | 50 | C0G | 7e-07 | 2.5455e-06 | 2.0364e-09
TDK | TDK MLCC | C1005C0G1H561K050BA | 1 | 0.5 | 0.55 | 0.275 | 5.6e-10 | 50 | C0G | 7e-07 | 2.5455e-06 | 2.0364e-09
TDK | TDK MLCC | C1005CH1H561J050BA | 1 | 0.5 | 0.55 | 0.275 | 5.6e-10 | 50 | CH | 7e-07 | 2.5455e-06 | 2.0364e-09
TDK | TDK MLCC | C1005CH1H561K050BA | 1 | 0.5 | 0.55 | 0.275 | 5.6e-10 | 50 | CH | 7e-07 | 2.5455e-06 | 2.0364e-09
Murata | Murata MLCC | GRM2192C1H432JA01# | 2 | 1.25 | 0.85 | 2.125 | 4.3e-09 | 50 | CH(JIS) | 5.375e-06 | 2.5294e-06 | 2.0235e-09
Murata | Murata MLCC | GRM2195C1H432JA01# | 2 | 1.25 | 0.85 | 2.125 | 4.3e-09 | 50 | C0G | 5.375e-06 | 2.5294e-06 | 2.0235e-09
Murata | Murata MLCC | GRM216R11H302JA01# | 2 | 1.25 | 0.6 | 1.5 | 3e-09 | 50 | R(JIS) | 3.75e-06 | 2.5e-06 | 2e-09
Murata | Murata MLCC | GRM216R11H302KA01# | 2 | 1.25 | 0.6 | 1.5 | 3e-09 | 50 | R(JIS) | 3.75e-06 | 2.5e-06 | 2e-09
Murata | Murata MLCC | GRM216R11H302MA01# | 2 | 1.25 | 0.6 | 1.5 | 3e-09 | 50 | R(JIS) | 3.75e-06 | 2.5e-06 | 2e-09
Murata | Murata MLCC | GRM216R71H302JA01# | 2 | 1.25 | 0.6 | 1.5 | 3e-09 | 50 | X7R | 3.75e-06 | 2.5e-06 | 2e-09
Murata | Murata MLCC | GRM216R71H302KA01# | 2 | 1.25 | 0.6 | 1.5 | 3e-09 | 50 | X7R | 3.75e-06 | 2.5e-06 | 2e-09
Murata | Murata MLCC | GRM216R71H302MA01# | 2 | 1.25 | 0.6 | 1.5 | 3e-09 | 50 | X7R | 3.75e-06 | 2.5e-06 | 2e-09
Murata | Murata MLCC | GRM2162C1H302JA01# | 2 | 1.25 | 0.6 | 1.5 | 3e-09 | 50 | CH(JIS) | 3.75e-06 | 2.5e-06 | 2e-09
Murata | Murata MLCC | GRM2162C2A302JA01# | 2 | 1.25 | 0.6 | 1.5 | 3e-09 | 100 | CH(JIS) | 1.5e-05 | 1e-05 | 2e-09
Murata | Murata MLCC | GRM2165C1H302JA01# | 2 | 1.25 | 0.6 | 1.5 | 3e-09 | 50 | C0G | 3.75e-06 | 2.5e-06 | 2e-09
Murata | Murata MLCC | GRM2165C2A302JA01# | 2 | 1.25 | 0.6 | 1.5 | 3e-09 | 100 | C0G | 1.5e-05 | 1e-05 | 2e-09
Murata | Murata MLCC | GRM216B11H302JA01# | 2 | 1.25 | 0.6 | 1.5 | 3e-09 | 50 | B(JIS) | 3.75e-06 | 2.5e-06 | 2e-09
Murata | Murata MLCC | GRM216B11H302KA01# | 2 | 1.25 | 0.6 | 1.5 | 3e-09 | 50 | B(JIS) | 3.75e-06 | 2.5e-06 | 2e-09
Murata | Murata MLCC | GRM216B11H302MA01# | 2 | 1.25 | 0.6 | 1.5 | 3e-09 | 50 | B(JIS) | 3.75e-06 | 2.5e-06 | 2e-09
Murata | Murata MLCC | GRM43MR72A333KA01# | 4.5 | 3.2 | 1.15 | 16.56 | 3.3e-08 | 100 | X7R | 0.000165 | 9.9638e-06 | 1.9928e-09
Murata | Murata MLCC | GRM43MR72A333MA01# | 4.5 | 3.2 | 1.15 | 16.56 | 3.3e-08 | 100 | X7R | 0.000165 | 9.9638e-06 | 1.9928e-09
Murata | Murata MLCC | GRM43MB11H333KA01# | 4.5 | 3.2 | 1.15 | 16.56 | 3.3e-08 | 50 | B(JIS) | 4.125e-05 | 2.4909e-06 | 1.9928e-09
Murata | Murata MLCC | GRM43MB11H333MA01# | 4.5 | 3.2 | 1.15 | 16.56 | 3.3e-08 | 50 | B(JIS) | 4.125e-05 | 2.4909e-06 | 1.9928e-09
Murata | Murata MLCC | GRM43MR11H333KA01# | 4.5 | 3.2 | 1.15 | 16.56 | 3.3e-08 | 50 | R(JIS) | 4.125e-05 | 2.4909e-06 | 1.9928e-09
Murata | Murata MLCC | GRM43MR11H333MA01# | 4.5 | 3.2 | 1.15 | 16.56 | 3.3e-08 | 50 | R(JIS) | 4.125e-05 | 2.4909e-06 | 1.9928e-09
TDK | TDK MLCC | C4532C0G2A104J320KA | 4.5 | 3.2 | 3.5 | 50.4 | 1e-07 | 100 | C0G | 0.0005 | 9.9206e-06 | 1.9841e-09
TDK | TDK MLCC | C4532C0G2A104K320KA | 4.5 | 3.2 | 3.5 | 50.4 | 1e-07 | 100 | C0G | 0.0005 | 9.9206e-06 | 1.9841e-09
TDK | TDK MLCC | C4532CH2A104J320KA | 4.5 | 3.2 | 3.5 | 50.4 | 1e-07 | 100 | CH | 0.0005 | 9.9206e-06 | 1.9841e-09
TDK | TDK MLCC | C4532CH2A104K320KA | 4.5 | 3.2 | 3.5 | 50.4 | 1e-07 | 100 | CH | 0.0005 | 9.9206e-06 | 1.9841e-09
Murata | Murata MLCC | GRM21B2C1H622JA01# | 2 | 1.25 | 1.25 | 3.125 | 6.2e-09 | 50 | CH(JIS) | 7.75e-06 | 2.48e-06 | 1.984e-09
Murata | Murata MLCC | GRM21B5C1H622JA01# | 2 | 1.25 | 1.25 | 3.125 | 6.2e-09 | 50 | C0G | 7.75e-06 | 2.48e-06 | 1.984e-09
Murata | Murata MLCC | GRM1883U1H202JA01# | 1.6 | 0.8 | 0.8 | 1.024 | 2e-09 | 50 | UJ(JIS) | 2.5e-06 | 2.4414e-06 | 1.9531e-09
Murata | Murata MLCC | GRM1887U1H202JA01# | 1.6 | 0.8 | 0.8 | 1.024 | 2e-09 | 50 | U2J | 2.5e-06 | 2.4414e-06 | 1.9531e-09
Murata | Murata MLCC | GRM188B11E202JA01# | 1.6 | 0.8 | 0.8 | 1.024 | 2e-09 | 25 | B(JIS) | 6.25e-07 | 6.1035e-07 | 1.9531e-09
Murata | Murata MLCC | GRM188B11E202KA01# | 1.6 | 0.8 | 0.8 | 1.024 | 2e-09 | 25 | B(JIS) | 6.25e-07 | 6.1035e-07 | 1.9531e-09
Murata | Murata MLCC | GRM188B11E202MA01# | 1.6 | 0.8 | 0.8 | 1.024 | 2e-09 | 25 | B(JIS) | 6.25e-07 | 6.1035e-07 | 1.9531e-09
Murata | Murata MLCC | GRM188B11H202JA01# | 1.6 | 0.8 | 0.8 | 1.024 | 2e-09 | 50 | B(JIS) | 2.5e-06 | 2.4414e-06 | 1.9531e-09
Murata | Murata MLCC | GRM188B11H202KA01# | 1.6 | 0.8 | 0.8 | 1.024 | 2e-09 | 50 | B(JIS) | 2.5e-06 | 2.4414e-06 | 1.9531e-09
Murata | Murata MLCC | GRM188B11H202MA01# | 1.6 | 0.8 | 0.8 | 1.024 | 2e-09 | 50 | B(JIS) | 2.5e-06 | 2.4414e-06 | 1.9531e-09
Murata | Murata MLCC | GRM188R11E202JA01# | 1.6 | 0.8 | 0.8 | 1.024 | 2e-09 | 25 | R(JIS) | 6.25e-07 | 6.1035e-07 | 1.9531e-09
Murata | Murata MLCC | GRM188R11E202KA01# | 1.6 | 0.8 | 0.8 | 1.024 | 2e-09 | 25 | R(JIS) | 6.25e-07 | 6.1035e-07 | 1.9531e-09
Murata | Murata MLCC | GRM188R11E202MA01# | 1.6 | 0.8 | 0.8 | 1.024 | 2e-09 | 25 | R(JIS) | 6.25e-07 | 6.1035e-07 | 1.9531e-09
Murata | Murata MLCC | GRM188R11H202JA01# | 1.6 | 0.8 | 0.8 | 1.024 | 2e-09 | 50 | R(JIS) | 2.5e-06 | 2.4414e-06 | 1.9531e-09
Murata | Murata MLCC | GRM188R11H202KA01# | 1.6 | 0.8 | 0.8 | 1.024 | 2e-09 | 50 | R(JIS) | 2.5e-06 | 2.4414e-06 | 1.9531e-09
Murata | Murata MLCC | GRM188R11H202MA01# | 1.6 | 0.8 | 0.8 | 1.024 | 2e-09 | 50 | R(JIS) | 2.5e-06 | 2.4414e-06 | 1.9531e-09
Murata | Murata MLCC | GRM188R71E202JA01# | 1.6 | 0.8 | 0.8 | 1.024 | 2e-09 | 25 | X7R | 6.25e-07 | 6.1035e-07 | 1.9531e-09
Murata | Murata MLCC | GRM188R71E202KA01# | 1.6 | 0.8 | 0.8 | 1.024 | 2e-09 | 25 | X7R | 6.25e-07 | 6.1035e-07 | 1.9531e-09
Murata | Murata MLCC | GRM188R71E202MA01# | 1.6 | 0.8 | 0.8 | 1.024 | 2e-09 | 25 | X7R | 6.25e-07 | 6.1035e-07 | 1.9531e-09
Murata | Murata MLCC | GRM188R71H202JA01# | 1.6 | 0.8 | 0.8 | 1.024 | 2e-09 | 50 | X7R | 2.5e-06 | 2.4414e-06 | 1.9531e-09
Murata | Murata MLCC | GRM188R71H202KA01# | 1.6 | 0.8 | 0.8 | 1.024 | 2e-09 | 50 | X7R | 2.5e-06 | 2.4414e-06 | 1.9531e-09
Murata | Murata MLCC | GRM188R71H202MA01# | 1.6 | 0.8 | 0.8 | 1.024 | 2e-09 | 50 | X7R | 2.5e-06 | 2.4414e-06 | 1.9531e-09
Murata | Murata MLCC | GRM1882C1H202JA01# | 1.6 | 0.8 | 0.8 | 1.024 | 2e-09 | 50 | CH(JIS) | 2.5e-06 | 2.4414e-06 | 1.9531e-09
Murata | Murata MLCC | GRM1885C1H202JA01# | 1.6 | 0.8 | 0.8 | 1.024 | 2e-09 | 50 | C0G | 2.5e-06 | 2.4414e-06 | 1.9531e-09
Murata | Murata MLCC | GRM1881X1E202JA01# | 1.6 | 0.8 | 0.8 | 1.024 | 2e-09 | 25 | SL(JIS) | 6.25e-07 | 6.1035e-07 | 1.9531e-09
Murata | Murata MLCC | GRM1881X1H202JA01# | 1.6 | 0.8 | 0.8 | 1.024 | 2e-09 | 50 | SL(JIS) | 2.5e-06 | 2.4414e-06 | 1.9531e-09
Murata | Murata MLCC | GRM329B11H133JA01# | 3.2 | 2.5 | 0.85 | 6.8 | 1.3e-08 | 50 | B(JIS) | 1.625e-05 | 2.3897e-06 | 1.9118e-09
Murata | Murata MLCC | GRM329B11H133KA01# | 3.2 | 2.5 | 0.85 | 6.8 | 1.3e-08 | 50 | B(JIS) | 1.625e-05 | 2.3897e-06 | 1.9118e-09
Murata | Murata MLCC | GRM329B11H133MA01# | 3.2 | 2.5 | 0.85 | 6.8 | 1.3e-08 | 50 | B(JIS) | 1.625e-05 | 2.3897e-06 | 1.9118e-09
Murata | Murata MLCC | GRM329R11H133JA01# | 3.2 | 2.5 | 0.85 | 6.8 | 1.3e-08 | 50 | R(JIS) | 1.625e-05 | 2.3897e-06 | 1.9118e-09
Murata | Murata MLCC | GRM329R11H133KA01# | 3.2 | 2.5 | 0.85 | 6.8 | 1.3e-08 | 50 | R(JIS) | 1.625e-05 | 2.3897e-06 | 1.9118e-09
Murata | Murata MLCC | GRM329R11H133MA01# | 3.2 | 2.5 | 0.85 | 6.8 | 1.3e-08 | 50 | R(JIS) | 1.625e-05 | 2.3897e-06 | 1.9118e-09
Murata | Murata MLCC | GRM329R71H133JA01# | 3.2 | 2.5 | 0.85 | 6.8 | 1.3e-08 | 50 | X7R | 1.625e-05 | 2.3897e-06 | 1.9118e-09
Murata | Murata MLCC | GRM329R71H133KA01# | 3.2 | 2.5 | 0.85 | 6.8 | 1.3e-08 | 50 | X7R | 1.625e-05 | 2.3897e-06 | 1.9118e-09
Murata | Murata MLCC | GRM329R71H133MA01# | 3.2 | 2.5 | 0.85 | 6.8 | 1.3e-08 | 50 | X7R | 1.625e-05 | 2.3897e-06 | 1.9118e-09
TDK | TDK MLCC | C1608C0G1H222J080AA | 1.6 | 0.8 | 0.9 | 1.152 | 2.2e-09 | 50 | C0G | 2.75e-06 | 2.3872e-06 | 1.9097e-09
TDK | TDK MLCC | C1608C0G1H222K080AA | 1.6 | 0.8 | 0.9 | 1.152 | 2.2e-09 | 50 | C0G | 2.75e-06 | 2.3872e-06 | 1.9097e-09
TDK | TDK MLCC | C1608CH1H222J080AA | 1.6 | 0.8 | 0.9 | 1.152 | 2.2e-09 | 50 | CH | 2.75e-06 | 2.3872e-06 | 1.9097e-09
TDK | TDK MLCC | C1608CH1H222K080AA | 1.6 | 0.8 | 0.9 | 1.152 | 2.2e-09 | 50 | CH | 2.75e-06 | 2.3872e-06 | 1.9097e-09
TDK | TDK MLCC | C1608X5R1H222K080AA | 1.6 | 0.8 | 0.9 | 1.152 | 2.2e-09 | 50 | X5R | 2.75e-06 | 2.3872e-06 | 1.9097e-09
TDK | TDK MLCC | C1608X7R1H222K080AA | 1.6 | 0.8 | 0.9 | 1.152 | 2.2e-09 | 50 | X7R | 2.75e-06 | 2.3872e-06 | 1.9097e-09
TDK | TDK MLCC | C1608C0G2A222J080AA | 1.6 | 0.8 | 0.9 | 1.152 | 2.2e-09 | 100 | C0G | 1.1e-05 | 9.5486e-06 | 1.9097e-09
TDK | TDK MLCC | C1608C0G2A222K080AA | 1.6 | 0.8 | 0.9 | 1.152 | 2.2e-09 | 100 | C0G | 1.1e-05 | 9.5486e-06 | 1.9097e-09
TDK | TDK MLCC | C1608CH2A222J080AA | 1.6 | 0.8 | 0.9 | 1.152 | 2.2e-09 | 100 | CH | 1.1e-05 | 9.5486e-06 | 1.9097e-09
TDK | TDK MLCC | C1608CH2A222K080AA | 1.6 | 0.8 | 0.9 | 1.152 | 2.2e-09 | 100 | CH | 1.1e-05 | 9.5486e-06 | 1.9097e-09
TDK | TDK MLCC | C1608JB2A222K080AA | 1.6 | 0.8 | 0.9 | 1.152 | 2.2e-09 | 100 | JB | 1.1e-05 | 9.5486e-06 | 1.9097e-09
TDK | TDK MLCC | C1608JB2A222M080AA | 1.6 | 0.8 | 0.9 | 1.152 | 2.2e-09 | 100 | JB | 1.1e-05 | 9.5486e-06 | 1.9097e-09
TDK | TDK MLCC | C1608X5R2A222K080AA | 1.6 | 0.8 | 0.9 | 1.152 | 2.2e-09 | 100 | X5R | 1.1e-05 | 9.5486e-06 | 1.9097e-09
TDK | TDK MLCC | C1608X5R2A222M080AA | 1.6 | 0.8 | 0.9 | 1.152 | 2.2e-09 | 100 | X5R | 1.1e-05 | 9.5486e-06 | 1.9097e-09
TDK | TDK MLCC | C1608X7R2A222K080AA | 1.6 | 0.8 | 0.9 | 1.152 | 2.2e-09 | 100 | X7R | 1.1e-05 | 9.5486e-06 | 1.9097e-09
TDK | TDK MLCC | C1608X7R2A222M080AA | 1.6 | 0.8 | 0.9 | 1.152 | 2.2e-09 | 100 | X7R | 1.1e-05 | 9.5486e-06 | 1.9097e-09
TDK | TDK MLCC | C3225C0G1H223J125AA | 3.2 | 2.5 | 1.45 | 11.6 | 2.2e-08 | 50 | C0G | 2.75e-05 | 2.3707e-06 | 1.8966e-09
TDK | TDK MLCC | C3225C0G1H223K125AA | 3.2 | 2.5 | 1.45 | 11.6 | 2.2e-08 | 50 | C0G | 2.75e-05 | 2.3707e-06 | 1.8966e-09
TDK | TDK MLCC | C3225CH1H223J125AA | 3.2 | 2.5 | 1.45 | 11.6 | 2.2e-08 | 50 | CH | 2.75e-05 | 2.3707e-06 | 1.8966e-09
TDK | TDK MLCC | C3225CH1H223K125AA | 3.2 | 2.5 | 1.45 | 11.6 | 2.2e-08 | 50 | CH | 2.75e-05 | 2.3707e-06 | 1.8966e-09
Murata | Murata MLCC | GRM3192C2A822JA01# | 3.2 | 1.6 | 0.85 | 4.352 | 8.2e-09 | 100 | CH(JIS) | 4.1e-05 | 9.421e-06 | 1.8842e-09
Murata | Murata MLCC | GRM3195C2A822JA01# | 3.2 | 1.6 | 0.85 | 4.352 | 8.2e-09 | 100 | C0G | 4.1e-05 | 9.421e-06 | 1.8842e-09
Murata | Murata MLCC | GRM3192C1H822JA01# | 3.2 | 1.6 | 0.85 | 4.352 | 8.2e-09 | 50 | CH(JIS) | 1.025e-05 | 2.3552e-06 | 1.8842e-09
Murata | Murata MLCC | GRM3195C1H822JA01# | 3.2 | 1.6 | 0.85 | 4.352 | 8.2e-09 | 50 | C0G | 1.025e-05 | 2.3552e-06 | 1.8842e-09
Murata | Murata MLCC | GRM319R72A822JA01# | 3.2 | 1.6 | 0.85 | 4.352 | 8.2e-09 | 100 | X7R | 4.1e-05 | 9.421e-06 | 1.8842e-09
Murata | Murata MLCC | GRM319R72A822KA01# | 3.2 | 1.6 | 0.85 | 4.352 | 8.2e-09 | 100 | X7R | 4.1e-05 | 9.421e-06 | 1.8842e-09
Murata | Murata MLCC | GRM319R72A822MA01# | 3.2 | 1.6 | 0.85 | 4.352 | 8.2e-09 | 100 | X7R | 4.1e-05 | 9.421e-06 | 1.8842e-09
Murata | Murata MLCC | GRM319B11H822JA01# | 3.2 | 1.6 | 0.85 | 4.352 | 8.2e-09 | 50 | B(JIS) | 1.025e-05 | 2.3552e-06 | 1.8842e-09
Murata | Murata MLCC | GRM319B11H822KA01# | 3.2 | 1.6 | 0.85 | 4.352 | 8.2e-09 | 50 | B(JIS) | 1.025e-05 | 2.3552e-06 | 1.8842e-09
Murata | Murata MLCC | GRM319B11H822MA01# | 3.2 | 1.6 | 0.85 | 4.352 | 8.2e-09 | 50 | B(JIS) | 1.025e-05 | 2.3552e-06 | 1.8842e-09
Murata | Murata MLCC | GRM319R11H822JA01# | 3.2 | 1.6 | 0.85 | 4.352 | 8.2e-09 | 50 | R(JIS) | 1.025e-05 | 2.3552e-06 | 1.8842e-09
Murata | Murata MLCC | GRM319R11H822KA01# | 3.2 | 1.6 | 0.85 | 4.352 | 8.2e-09 | 50 | R(JIS) | 1.025e-05 | 2.3552e-06 | 1.8842e-09
Murata | Murata MLCC | GRM319R11H822MA01# | 3.2 | 1.6 | 0.85 | 4.352 | 8.2e-09 | 50 | R(JIS) | 1.025e-05 | 2.3552e-06 | 1.8842e-09
Murata | Murata MLCC | GRM319R71H822JA01# | 3.2 | 1.6 | 0.85 | 4.352 | 8.2e-09 | 50 | X7R | 1.025e-05 | 2.3552e-06 | 1.8842e-09
Murata | Murata MLCC | GRM319R71H822KA01# | 3.2 | 1.6 | 0.85 | 4.352 | 8.2e-09 | 50 | X7R | 1.025e-05 | 2.3552e-06 | 1.8842e-09
Murata | Murata MLCC | GRM319R71H822MA01# | 3.2 | 1.6 | 0.85 | 4.352 | 8.2e-09 | 50 | X7R | 1.025e-05 | 2.3552e-06 | 1.8842e-09
Murata | Murata MLCC | GRM1552C1H471GA01# | 1 | 0.5 | 0.5 | 0.25 | 4.7e-10 | 50 | CH(JIS) | 5.875e-07 | 2.35e-06 | 1.88e-09
Murata | Murata MLCC | GRM1552C1H471JA01# | 1 | 0.5 | 0.5 | 0.25 | 4.7e-10 | 50 | CH(JIS) | 5.875e-07 | 2.35e-06 | 1.88e-09
Murata | Murata MLCC | GRM1555C1H471FA01# | 1 | 0.5 | 0.5 | 0.25 | 4.7e-10 | 50 | C0G | 5.875e-07 | 2.35e-06 | 1.88e-09
Murata | Murata MLCC | GRM1555C1H471GA01# | 1 | 0.5 | 0.5 | 0.25 | 4.7e-10 | 50 | C0G | 5.875e-07 | 2.35e-06 | 1.88e-09
Murata | Murata MLCC | GRM1555C1H471JA01# | 1 | 0.5 | 0.5 | 0.25 | 4.7e-10 | 50 | C0G | 5.875e-07 | 2.35e-06 | 1.88e-09
Murata | Murata MLCC | GRM1555C2A471GE01# | 1 | 0.5 | 0.5 | 0.25 | 4.7e-10 | 100 | C0G | 2.35e-06 | 9.4e-06 | 1.88e-09
Murata | Murata MLCC | GRM1555C2A471JE01# | 1 | 0.5 | 0.5 | 0.25 | 4.7e-10 | 100 | C0G | 2.35e-06 | 9.4e-06 | 1.88e-09
Murata | Murata MLCC | GRM155R72A471KA01# | 1 | 0.5 | 0.5 | 0.25 | 4.7e-10 | 100 | X7R | 2.35e-06 | 9.4e-06 | 1.88e-09
Murata | Murata MLCC | GRM155R72A471MA01# | 1 | 0.5 | 0.5 | 0.25 | 4.7e-10 | 100 | X7R | 2.35e-06 | 9.4e-06 | 1.88e-09
Murata | Murata MLCC | GRM1552C1E471JA01# | 1 | 0.5 | 0.5 | 0.25 | 4.7e-10 | 25 | CH(JIS) | 1.4688e-07 | 5.875e-07 | 1.88e-09
Murata | Murata MLCC | GRM1555C1E471JA01# | 1 | 0.5 | 0.5 | 0.25 | 4.7e-10 | 25 | C0G | 1.4688e-07 | 5.875e-07 | 1.88e-09
Murata | Murata MLCC | GRM155B11E471KA01# | 1 | 0.5 | 0.5 | 0.25 | 4.7e-10 | 25 | B(JIS) | 1.4688e-07 | 5.875e-07 | 1.88e-09
Murata | Murata MLCC | GRM155B11E471MA01# | 1 | 0.5 | 0.5 | 0.25 | 4.7e-10 | 25 | B(JIS) | 1.4688e-07 | 5.875e-07 | 1.88e-09
Murata | Murata MLCC | GRM155B11H471JA01# | 1 | 0.5 | 0.5 | 0.25 | 4.7e-10 | 50 | B(JIS) | 5.875e-07 | 2.35e-06 | 1.88e-09
Murata | Murata MLCC | GRM155B11H471KA01# | 1 | 0.5 | 0.5 | 0.25 | 4.7e-10 | 50 | B(JIS) | 5.875e-07 | 2.35e-06 | 1.88e-09
Murata | Murata MLCC | GRM155B11H471MA01# | 1 | 0.5 | 0.5 | 0.25 | 4.7e-10 | 50 | B(JIS) | 5.875e-07 | 2.35e-06 | 1.88e-09
Murata | Murata MLCC | GRM155R11H471JA01# | 1 | 0.5 | 0.5 | 0.25 | 4.7e-10 | 50 | R(JIS) | 5.875e-07 | 2.35e-06 | 1.88e-09
Murata | Murata MLCC | GRM155R11H471KA01# | 1 | 0.5 | 0.5 | 0.25 | 4.7e-10 | 50 | R(JIS) | 5.875e-07 | 2.35e-06 | 1.88e-09
Murata | Murata MLCC | GRM155R11H471MA01# | 1 | 0.5 | 0.5 | 0.25 | 4.7e-10 | 50 | R(JIS) | 5.875e-07 | 2.35e-06 | 1.88e-09
Murata | Murata MLCC | GRM155R71H471JA01# | 1 | 0.5 | 0.5 | 0.25 | 4.7e-10 | 50 | X7R | 5.875e-07 | 2.35e-06 | 1.88e-09
Murata | Murata MLCC | GRM155R71H471KA01# | 1 | 0.5 | 0.5 | 0.25 | 4.7e-10 | 50 | X7R | 5.875e-07 | 2.35e-06 | 1.88e-09
Murata | Murata MLCC | GRM155R71H471MA01# | 1 | 0.5 | 0.5 | 0.25 | 4.7e-10 | 50 | X7R | 5.875e-07 | 2.35e-06 | 1.88e-09
TDK | TDK MLCC | C2012JB2A472K085AA | 2 | 1.25 | 1 | 2.5 | 4.7e-09 | 100 | JB | 2.35e-05 | 9.4e-06 | 1.88e-09
TDK | TDK MLCC | C2012JB2A472M085AA | 2 | 1.25 | 1 | 2.5 | 4.7e-09 | 100 | JB | 2.35e-05 | 9.4e-06 | 1.88e-09
TDK | TDK MLCC | C2012X7R2A472K085AA | 2 | 1.25 | 1 | 2.5 | 4.7e-09 | 100 | X7R | 2.35e-05 | 9.4e-06 | 1.88e-09
TDK | TDK MLCC | C2012X7R2A472M085AA | 2 | 1.25 | 1 | 2.5 | 4.7e-09 | 100 | X7R | 2.35e-05 | 9.4e-06 | 1.88e-09
TDK | TDK MLCC | C2012C0G2A682J125AA | 2 | 1.25 | 1.45 | 3.625 | 6.8e-09 | 100 | C0G | 3.4e-05 | 9.3793e-06 | 1.8759e-09
TDK | TDK MLCC | C2012C0G2A682K125AA | 2 | 1.25 | 1.45 | 3.625 | 6.8e-09 | 100 | C0G | 3.4e-05 | 9.3793e-06 | 1.8759e-09
TDK | TDK MLCC | C2012CH2A682J125AA | 2 | 1.25 | 1.45 | 3.625 | 6.8e-09 | 100 | CH | 3.4e-05 | 9.3793e-06 | 1.8759e-09
TDK | TDK MLCC | C2012CH2A682K125AA | 2 | 1.25 | 1.45 | 3.625 | 6.8e-09 | 100 | CH | 3.4e-05 | 9.3793e-06 | 1.8759e-09
TDK | TDK MLCC | C3225C0G2A333J200AA | 3.2 | 2.5 | 2.2 | 17.6 | 3.3e-08 | 100 | C0G | 0.000165 | 9.375e-06 | 1.875e-09
TDK | TDK MLCC | C3225C0G2A333K200AA | 3.2 | 2.5 | 2.2 | 17.6 | 3.3e-08 | 100 | C0G | 0.000165 | 9.375e-06 | 1.875e-09
TDK | TDK MLCC | C3225CH2A333J200AA | 3.2 | 2.5 | 2.2 | 17.6 | 3.3e-08 | 100 | CH | 0.000165 | 9.375e-06 | 1.875e-09
TDK | TDK MLCC | C3225CH2A333K200AA | 3.2 | 2.5 | 2.2 | 17.6 | 3.3e-08 | 100 | CH | 0.000165 | 9.375e-06 | 1.875e-09
Murata | Murata MLCC | GRM0332C1E101GA01# | 0.6 | 0.3 | 0.3 | 0.054 | 1e-10 | 25 | CH(JIS) | 3.125e-08 | 5.787e-07 | 1.8519e-09
Murata | Murata MLCC | GRM0332C1E101JA01# | 0.6 | 0.3 | 0.3 | 0.054 | 1e-10 | 25 | CH(JIS) | 3.125e-08 | 5.787e-07 | 1.8519e-09
Murata | Murata MLCC | GRM0332C1H101GA01# | 0.6 | 0.3 | 0.3 | 0.054 | 1e-10 | 50 | CH(JIS) | 1.25e-07 | 2.3148e-06 | 1.8519e-09
Murata | Murata MLCC | GRM0332C1H101JA01# | 0.6 | 0.3 | 0.3 | 0.054 | 1e-10 | 50 | CH(JIS) | 1.25e-07 | 2.3148e-06 | 1.8519e-09
Murata | Murata MLCC | GRM0332C2A101GA01# | 0.6 | 0.3 | 0.3 | 0.054 | 1e-10 | 100 | CH(JIS) | 5e-07 | 9.2593e-06 | 1.8519e-09
Murata | Murata MLCC | GRM0332C2A101JA01# | 0.6 | 0.3 | 0.3 | 0.054 | 1e-10 | 100 | CH(JIS) | 5e-07 | 9.2593e-06 | 1.8519e-09
Murata | Murata MLCC | GRM0335C1E101FA01# | 0.6 | 0.3 | 0.3 | 0.054 | 1e-10 | 25 | C0G | 3.125e-08 | 5.787e-07 | 1.8519e-09
Murata | Murata MLCC | GRM0335C1E101GA01# | 0.6 | 0.3 | 0.3 | 0.054 | 1e-10 | 25 | C0G | 3.125e-08 | 5.787e-07 | 1.8519e-09
Murata | Murata MLCC | GRM0335C1E101JA01# | 0.6 | 0.3 | 0.3 | 0.054 | 1e-10 | 25 | C0G | 3.125e-08 | 5.787e-07 | 1.8519e-09
Murata | Murata MLCC | GRM0335C1H101FA01# | 0.6 | 0.3 | 0.3 | 0.054 | 1e-10 | 50 | C0G | 1.25e-07 | 2.3148e-06 | 1.8519e-09
Murata | Murata MLCC | GRM0335C1H101GA01# | 0.6 | 0.3 | 0.3 | 0.054 | 1e-10 | 50 | C0G | 1.25e-07 | 2.3148e-06 | 1.8519e-09
Murata | Murata MLCC | GRM0335C1H101JA01# | 0.6 | 0.3 | 0.3 | 0.054 | 1e-10 | 50 | C0G | 1.25e-07 | 2.3148e-06 | 1.8519e-09
Murata | Murata MLCC | GRM0335C2A101GA01# | 0.6 | 0.3 | 0.3 | 0.054 | 1e-10 | 100 | C0G | 5e-07 | 9.2593e-06 | 1.8519e-09
Murata | Murata MLCC | GRM0335C2A101JA01# | 0.6 | 0.3 | 0.3 | 0.054 | 1e-10 | 100 | C0G | 5e-07 | 9.2593e-06 | 1.8519e-09
Murata | Murata MLCC | GRM033B11C101JA01# | 0.6 | 0.3 | 0.3 | 0.054 | 1e-10 | 16 | B(JIS) | 1.28e-08 | 2.3704e-07 | 1.8519e-09
Murata | Murata MLCC | GRM033B11C101KA01# | 0.6 | 0.3 | 0.3 | 0.054 | 1e-10 | 16 | B(JIS) | 1.28e-08 | 2.3704e-07 | 1.8519e-09
Murata | Murata MLCC | GRM033B11C101MA01# | 0.6 | 0.3 | 0.3 | 0.054 | 1e-10 | 16 | B(JIS) | 1.28e-08 | 2.3704e-07 | 1.8519e-09
Murata | Murata MLCC | GRM033B11E101KA01# | 0.6 | 0.3 | 0.3 | 0.054 | 1e-10 | 25 | B(JIS) | 3.125e-08 | 5.787e-07 | 1.8519e-09
Murata | Murata MLCC | GRM033B11E101MA01# | 0.6 | 0.3 | 0.3 | 0.054 | 1e-10 | 25 | B(JIS) | 3.125e-08 | 5.787e-07 | 1.8519e-09
Murata | Murata MLCC | GRM033B31H101KA12# | 0.6 | 0.3 | 0.3 | 0.054 | 1e-10 | 50 | B(JIS) | 1.25e-07 | 2.3148e-06 | 1.8519e-09
Murata | Murata MLCC | GRM033B31H101MA12# | 0.6 | 0.3 | 0.3 | 0.054 | 1e-10 | 50 | B(JIS) | 1.25e-07 | 2.3148e-06 | 1.8519e-09
Murata | Murata MLCC | GRM033R11C101JA01# | 0.6 | 0.3 | 0.3 | 0.054 | 1e-10 | 16 | R(JIS) | 1.28e-08 | 2.3704e-07 | 1.8519e-09
Murata | Murata MLCC | GRM033R11C101KA01# | 0.6 | 0.3 | 0.3 | 0.054 | 1e-10 | 16 | R(JIS) | 1.28e-08 | 2.3704e-07 | 1.8519e-09
Murata | Murata MLCC | GRM033R11C101MA01# | 0.6 | 0.3 | 0.3 | 0.054 | 1e-10 | 16 | R(JIS) | 1.28e-08 | 2.3704e-07 | 1.8519e-09
Murata | Murata MLCC | GRM033R11E101JA01# | 0.6 | 0.3 | 0.3 | 0.054 | 1e-10 | 25 | R(JIS) | 3.125e-08 | 5.787e-07 | 1.8519e-09
Murata | Murata MLCC | GRM033R11E101KA01# | 0.6 | 0.3 | 0.3 | 0.054 | 1e-10 | 25 | R(JIS) | 3.125e-08 | 5.787e-07 | 1.8519e-09
Murata | Murata MLCC | GRM033R11E101MA01# | 0.6 | 0.3 | 0.3 | 0.054 | 1e-10 | 25 | R(JIS) | 3.125e-08 | 5.787e-07 | 1.8519e-09
Murata | Murata MLCC | GRM033R61E101KA01# | 0.6 | 0.3 | 0.3 | 0.054 | 1e-10 | 25 | X5R | 3.125e-08 | 5.787e-07 | 1.8519e-09
Murata | Murata MLCC | GRM033R71C101JA01# | 0.6 | 0.3 | 0.3 | 0.054 | 1e-10 | 16 | X7R | 1.28e-08 | 2.3704e-07 | 1.8519e-09
Murata | Murata MLCC | GRM033R71C101KA01# | 0.6 | 0.3 | 0.3 | 0.054 | 1e-10 | 16 | X7R | 1.28e-08 | 2.3704e-07 | 1.8519e-09
Murata | Murata MLCC | GRM033R71C101MA01# | 0.6 | 0.3 | 0.3 | 0.054 | 1e-10 | 16 | X7R | 1.28e-08 | 2.3704e-07 | 1.8519e-09
Murata | Murata MLCC | GRM033R71E101JA01# | 0.6 | 0.3 | 0.3 | 0.054 | 1e-10 | 25 | X7R | 3.125e-08 | 5.787e-07 | 1.8519e-09
Murata | Murata MLCC | GRM033R71E101KA01# | 0.6 | 0.3 | 0.3 | 0.054 | 1e-10 | 25 | X7R | 3.125e-08 | 5.787e-07 | 1.8519e-09
Murata | Murata MLCC | GRM033R71E101MA01# | 0.6 | 0.3 | 0.3 | 0.054 | 1e-10 | 25 | X7R | 3.125e-08 | 5.787e-07 | 1.8519e-09
Murata | Murata MLCC | GRM033R71H101KA12# | 0.6 | 0.3 | 0.3 | 0.054 | 1e-10 | 50 | X7R | 1.25e-07 | 2.3148e-06 | 1.8519e-09
Murata | Murata MLCC | GRM033R71H101MA12# | 0.6 | 0.3 | 0.3 | 0.054 | 1e-10 | 50 | X7R | 1.25e-07 | 2.3148e-06 | 1.8519e-09
Murata | Murata MLCC | GRM2192C1H392JA01# | 2 | 1.25 | 0.85 | 2.125 | 3.9e-09 | 50 | CH(JIS) | 4.875e-06 | 2.2941e-06 | 1.8353e-09
Murata | Murata MLCC | GRM2195C1H392JA01# | 2 | 1.25 | 0.85 | 2.125 | 3.9e-09 | 50 | C0G | 4.875e-06 | 2.2941e-06 | 1.8353e-09
Murata | Murata MLCC | GRM219R72A392JA01# | 2 | 1.25 | 0.85 | 2.125 | 3.9e-09 | 100 | X7R | 1.95e-05 | 9.1765e-06 | 1.8353e-09
Murata | Murata MLCC | GRM219R72A392KA01# | 2 | 1.25 | 0.85 | 2.125 | 3.9e-09 | 100 | X7R | 1.95e-05 | 9.1765e-06 | 1.8353e-09
Murata | Murata MLCC | GRM219R72A392MA01# | 2 | 1.25 | 0.85 | 2.125 | 3.9e-09 | 100 | X7R | 1.95e-05 | 9.1765e-06 | 1.8353e-09
Murata | Murata MLCC | GRM219B11H392JA17# | 2 | 1.25 | 0.85 | 2.125 | 3.9e-09 | 50 | B(JIS) | 4.875e-06 | 2.2941e-06 | 1.8353e-09
Murata | Murata MLCC | GRM219B11H392KA17# | 2 | 1.25 | 0.85 | 2.125 | 3.9e-09 | 50 | B(JIS) | 4.875e-06 | 2.2941e-06 | 1.8353e-09
Murata | Murata MLCC | GRM219B11H392MA17# | 2 | 1.25 | 0.85 | 2.125 | 3.9e-09 | 50 | B(JIS) | 4.875e-06 | 2.2941e-06 | 1.8353e-09
Murata | Murata MLCC | GRM219R11H392JA17# | 2 | 1.25 | 0.85 | 2.125 | 3.9e-09 | 50 | R(JIS) | 4.875e-06 | 2.2941e-06 | 1.8353e-09
Murata | Murata MLCC | GRM219R11H392KA17# | 2 | 1.25 | 0.85 | 2.125 | 3.9e-09 | 50 | R(JIS) | 4.875e-06 | 2.2941e-06 | 1.8353e-09
Murata | Murata MLCC | GRM219R11H392MA17# | 2 | 1.25 | 0.85 | 2.125 | 3.9e-09 | 50 | R(JIS) | 4.875e-06 | 2.2941e-06 | 1.8353e-09
Murata | Murata MLCC | GRM219R71H392JA17# | 2 | 1.25 | 0.85 | 2.125 | 3.9e-09 | 50 | X7R | 4.875e-06 | 2.2941e-06 | 1.8353e-09
Murata | Murata MLCC | GRM219R71H392KA17# | 2 | 1.25 | 0.85 | 2.125 | 3.9e-09 | 50 | X7R | 4.875e-06 | 2.2941e-06 | 1.8353e-09
Murata | Murata MLCC | GRM219R71H392MA17# | 2 | 1.25 | 0.85 | 2.125 | 3.9e-09 | 50 | X7R | 4.875e-06 | 2.2941e-06 | 1.8353e-09
TDK | TDK MLCC | C4532C0G1H473J160KA | 4.5 | 3.2 | 1.8 | 25.92 | 4.7e-08 | 50 | C0G | 5.875e-05 | 2.2666e-06 | 1.8133e-09
TDK | TDK MLCC | C4532C0G1H473K160KA | 4.5 | 3.2 | 1.8 | 25.92 | 4.7e-08 | 50 | C0G | 5.875e-05 | 2.2666e-06 | 1.8133e-09
TDK | TDK MLCC | C4532CH1H473J160KA | 4.5 | 3.2 | 1.8 | 25.92 | 4.7e-08 | 50 | CH | 5.875e-05 | 2.2666e-06 | 1.8133e-09
TDK | TDK MLCC | C4532CH1H473K160KA | 4.5 | 3.2 | 1.8 | 25.92 | 4.7e-08 | 50 | CH | 5.875e-05 | 2.2666e-06 | 1.8133e-09
Murata | Murata MLCC | GRM216R11H272JA01# | 2 | 1.25 | 0.6 | 1.5 | 2.7e-09 | 50 | R(JIS) | 3.375e-06 | 2.25e-06 | 1.8e-09
Murata | Murata MLCC | GRM216R11H272KA01# | 2 | 1.25 | 0.6 | 1.5 | 2.7e-09 | 50 | R(JIS) | 3.375e-06 | 2.25e-06 | 1.8e-09
Murata | Murata MLCC | GRM216R11H272MA01# | 2 | 1.25 | 0.6 | 1.5 | 2.7e-09 | 50 | R(JIS) | 3.375e-06 | 2.25e-06 | 1.8e-09
Murata | Murata MLCC | GRM216R71E272JA01# | 2 | 1.25 | 0.6 | 1.5 | 2.7e-09 | 25 | X7R | 8.4375e-07 | 5.625e-07 | 1.8e-09
Murata | Murata MLCC | GRM216R71E272KA01# | 2 | 1.25 | 0.6 | 1.5 | 2.7e-09 | 25 | X7R | 8.4375e-07 | 5.625e-07 | 1.8e-09
Murata | Murata MLCC | GRM216R71E272MA01# | 2 | 1.25 | 0.6 | 1.5 | 2.7e-09 | 25 | X7R | 8.4375e-07 | 5.625e-07 | 1.8e-09
Murata | Murata MLCC | GRM216R71H272JA01# | 2 | 1.25 | 0.6 | 1.5 | 2.7e-09 | 50 | X7R | 3.375e-06 | 2.25e-06 | 1.8e-09
Murata | Murata MLCC | GRM216R71H272KA01# | 2 | 1.25 | 0.6 | 1.5 | 2.7e-09 | 50 | X7R | 3.375e-06 | 2.25e-06 | 1.8e-09
Murata | Murata MLCC | GRM216R71H272MA01# | 2 | 1.25 | 0.6 | 1.5 | 2.7e-09 | 50 | X7R | 3.375e-06 | 2.25e-06 | 1.8e-09
Murata | Murata MLCC | GRM2162C1H272JA01# | 2 | 1.25 | 0.6 | 1.5 | 2.7e-09 | 50 | CH(JIS) | 3.375e-06 | 2.25e-06 | 1.8e-09
Murata | Murata MLCC | GRM2162C2A272JA01# | 2 | 1.25 | 0.6 | 1.5 | 2.7e-09 | 100 | CH(JIS) | 1.35e-05 | 9e-06 | 1.8e-09
Murata | Murata MLCC | GRM2165C1H272JA01# | 2 | 1.25 | 0.6 | 1.5 | 2.7e-09 | 50 | C0G | 3.375e-06 | 2.25e-06 | 1.8e-09
Murata | Murata MLCC | GRM2165C2A272JA01# | 2 | 1.25 | 0.6 | 1.5 | 2.7e-09 | 100 | C0G | 1.35e-05 | 9e-06 | 1.8e-09
Murata | Murata MLCC | GRM216R72A272KAC4# | 2 | 1.25 | 0.6 | 1.5 | 2.7e-09 | 100 | X7R | 1.35e-05 | 9e-06 | 1.8e-09
Murata | Murata MLCC | GRM216R72A272MAC4# | 2 | 1.25 | 0.6 | 1.5 | 2.7e-09 | 100 | X7R | 1.35e-05 | 9e-06 | 1.8e-09
Murata | Murata MLCC | GRM216B11E272JA01# | 2 | 1.25 | 0.6 | 1.5 | 2.7e-09 | 25 | B(JIS) | 8.4375e-07 | 5.625e-07 | 1.8e-09
Murata | Murata MLCC | GRM216B11E272KA01# | 2 | 1.25 | 0.6 | 1.5 | 2.7e-09 | 25 | B(JIS) | 8.4375e-07 | 5.625e-07 | 1.8e-09
Murata | Murata MLCC | GRM216B11E272MA01# | 2 | 1.25 | 0.6 | 1.5 | 2.7e-09 | 25 | B(JIS) | 8.4375e-07 | 5.625e-07 | 1.8e-09
Murata | Murata MLCC | GRM216B11H272JA01# | 2 | 1.25 | 0.6 | 1.5 | 2.7e-09 | 50 | B(JIS) | 3.375e-06 | 2.25e-06 | 1.8e-09
Murata | Murata MLCC | GRM216B11H272KA01# | 2 | 1.25 | 0.6 | 1.5 | 2.7e-09 | 50 | B(JIS) | 3.375e-06 | 2.25e-06 | 1.8e-09
Murata | Murata MLCC | GRM216B11H272MA01# | 2 | 1.25 | 0.6 | 1.5 | 2.7e-09 | 50 | B(JIS) | 3.375e-06 | 2.25e-06 | 1.8e-09
Murata | Murata MLCC | GRM216R11E272JA01# | 2 | 1.25 | 0.6 | 1.5 | 2.7e-09 | 25 | R(JIS) | 8.4375e-07 | 5.625e-07 | 1.8e-09
Murata | Murata MLCC | GRM216R11E272KA01# | 2 | 1.25 | 0.6 | 1.5 | 2.7e-09 | 25 | R(JIS) | 8.4375e-07 | 5.625e-07 | 1.8e-09
Murata | Murata MLCC | GRM216R11E272MA01# | 2 | 1.25 | 0.6 | 1.5 | 2.7e-09 | 25 | R(JIS) | 8.4375e-07 | 5.625e-07 | 1.8e-09
TDK | TDK MLCC | C3216C0G1H682J060AA | 3.2 | 1.6 | 0.75 | 3.84 | 6.8e-09 | 50 | C0G | 8.5e-06 | 2.2135e-06 | 1.7708e-09
TDK | TDK MLCC | C3216C0G1H682K060AA | 3.2 | 1.6 | 0.75 | 3.84 | 6.8e-09 | 50 | C0G | 8.5e-06 | 2.2135e-06 | 1.7708e-09
TDK | TDK MLCC | C3216CH1H682J060AA | 3.2 | 1.6 | 0.75 | 3.84 | 6.8e-09 | 50 | CH | 8.5e-06 | 2.2135e-06 | 1.7708e-09
TDK | TDK MLCC | C3216CH1H682K060AA | 3.2 | 1.6 | 0.75 | 3.84 | 6.8e-09 | 50 | CH | 8.5e-06 | 2.2135e-06 | 1.7708e-09
Murata | Murata MLCC | GRM329R72A123JA01# | 3.2 | 2.5 | 0.85 | 6.8 | 1.2e-08 | 100 | X7R | 6e-05 | 8.8235e-06 | 1.7647e-09
Murata | Murata MLCC | GRM329R72A123KA01# | 3.2 | 2.5 | 0.85 | 6.8 | 1.2e-08 | 100 | X7R | 6e-05 | 8.8235e-06 | 1.7647e-09
Murata | Murata MLCC | GRM329R72A123MA01# | 3.2 | 2.5 | 0.85 | 6.8 | 1.2e-08 | 100 | X7R | 6e-05 | 8.8235e-06 | 1.7647e-09
Murata | Murata MLCC | GRM329B11H123JA01# | 3.2 | 2.5 | 0.85 | 6.8 | 1.2e-08 | 50 | B(JIS) | 1.5e-05 | 2.2059e-06 | 1.7647e-09
Murata | Murata MLCC | GRM329B11H123KA01# | 3.2 | 2.5 | 0.85 | 6.8 | 1.2e-08 | 50 | B(JIS) | 1.5e-05 | 2.2059e-06 | 1.7647e-09
Murata | Murata MLCC | GRM329B11H123MA01# | 3.2 | 2.5 | 0.85 | 6.8 | 1.2e-08 | 50 | B(JIS) | 1.5e-05 | 2.2059e-06 | 1.7647e-09
Murata | Murata MLCC | GRM329R11H123JA01# | 3.2 | 2.5 | 0.85 | 6.8 | 1.2e-08 | 50 | R(JIS) | 1.5e-05 | 2.2059e-06 | 1.7647e-09
Murata | Murata MLCC | GRM329R11H123KA01# | 3.2 | 2.5 | 0.85 | 6.8 | 1.2e-08 | 50 | R(JIS) | 1.5e-05 | 2.2059e-06 | 1.7647e-09
Murata | Murata MLCC | GRM329R11H123MA01# | 3.2 | 2.5 | 0.85 | 6.8 | 1.2e-08 | 50 | R(JIS) | 1.5e-05 | 2.2059e-06 | 1.7647e-09
Murata | Murata MLCC | GRM329R71H123JA01# | 3.2 | 2.5 | 0.85 | 6.8 | 1.2e-08 | 50 | X7R | 1.5e-05 | 2.2059e-06 | 1.7647e-09
Murata | Murata MLCC | GRM329R71H123KA01# | 3.2 | 2.5 | 0.85 | 6.8 | 1.2e-08 | 50 | X7R | 1.5e-05 | 2.2059e-06 | 1.7647e-09
Murata | Murata MLCC | GRM329R71H123MA01# | 3.2 | 2.5 | 0.85 | 6.8 | 1.2e-08 | 50 | X7R | 1.5e-05 | 2.2059e-06 | 1.7647e-09
TDK | TDK MLCC | C2012C0G1H332J060AA | 2 | 1.25 | 0.75 | 1.875 | 3.3e-09 | 50 | C0G | 4.125e-06 | 2.2e-06 | 1.76e-09
TDK | TDK MLCC | C2012C0G1H332K060AA | 2 | 1.25 | 0.75 | 1.875 | 3.3e-09 | 50 | C0G | 4.125e-06 | 2.2e-06 | 1.76e-09
TDK | TDK MLCC | C2012CH1H332J060AA | 2 | 1.25 | 0.75 | 1.875 | 3.3e-09 | 50 | CH | 4.125e-06 | 2.2e-06 | 1.76e-09
TDK | TDK MLCC | C2012CH1H332K060AA | 2 | 1.25 | 0.75 | 1.875 | 3.3e-09 | 50 | CH | 4.125e-06 | 2.2e-06 | 1.76e-09
Murata | Murata MLCC | GRM15XB11H221KA86# | 1 | 0.5 | 0.25 | 0.125 | 2.2e-10 | 50 | B(JIS) | 2.75e-07 | 2.2e-06 | 1.76e-09
Murata | Murata MLCC | GRM15XB11H221MA86# | 1 | 0.5 | 0.25 | 0.125 | 2.2e-10 | 50 | B(JIS) | 2.75e-07 | 2.2e-06 | 1.76e-09
Murata | Murata MLCC | GRM15XR11H221KA86# | 1 | 0.5 | 0.25 | 0.125 | 2.2e-10 | 50 | R(JIS) | 2.75e-07 | 2.2e-06 | 1.76e-09
Murata | Murata MLCC | GRM15XR11H221MA86# | 1 | 0.5 | 0.25 | 0.125 | 2.2e-10 | 50 | R(JIS) | 2.75e-07 | 2.2e-06 | 1.76e-09
Murata | Murata MLCC | GRM15XR71H221KA86# | 1 | 0.5 | 0.25 | 0.125 | 2.2e-10 | 50 | X7R | 2.75e-07 | 2.2e-06 | 1.76e-09
Murata | Murata MLCC | GRM15XR71H221MA86# | 1 | 0.5 | 0.25 | 0.125 | 2.2e-10 | 50 | X7R | 2.75e-07 | 2.2e-06 | 1.76e-09
Murata | Murata MLCC | GRM1883U1H182JA01# | 1.6 | 0.8 | 0.8 | 1.024 | 1.8e-09 | 50 | UJ(JIS) | 2.25e-06 | 2.1973e-06 | 1.7578e-09
Murata | Murata MLCC | GRM1887U1H182JA01# | 1.6 | 0.8 | 0.8 | 1.024 | 1.8e-09 | 50 | U2J | 2.25e-06 | 2.1973e-06 | 1.7578e-09
Murata | Murata MLCC | GRM188R72A182JA01# | 1.6 | 0.8 | 0.8 | 1.024 | 1.8e-09 | 100 | X7R | 9e-06 | 8.7891e-06 | 1.7578e-09
Murata | Murata MLCC | GRM188R72A182KA01# | 1.6 | 0.8 | 0.8 | 1.024 | 1.8e-09 | 100 | X7R | 9e-06 | 8.7891e-06 | 1.7578e-09
Murata | Murata MLCC | GRM188R72A182MA01# | 1.6 | 0.8 | 0.8 | 1.024 | 1.8e-09 | 100 | X7R | 9e-06 | 8.7891e-06 | 1.7578e-09
Murata | Murata MLCC | GRM188B11E182JA01# | 1.6 | 0.8 | 0.8 | 1.024 | 1.8e-09 | 25 | B(JIS) | 5.625e-07 | 5.4932e-07 | 1.7578e-09
Murata | Murata MLCC | GRM188B11E182KA01# | 1.6 | 0.8 | 0.8 | 1.024 | 1.8e-09 | 25 | B(JIS) | 5.625e-07 | 5.4932e-07 | 1.7578e-09
Murata | Murata MLCC | GRM188B11E182MA01# | 1.6 | 0.8 | 0.8 | 1.024 | 1.8e-09 | 25 | B(JIS) | 5.625e-07 | 5.4932e-07 | 1.7578e-09
Murata | Murata MLCC | GRM188B11H182JA01# | 1.6 | 0.8 | 0.8 | 1.024 | 1.8e-09 | 50 | B(JIS) | 2.25e-06 | 2.1973e-06 | 1.7578e-09
Murata | Murata MLCC | GRM188B11H182KA01# | 1.6 | 0.8 | 0.8 | 1.024 | 1.8e-09 | 50 | B(JIS) | 2.25e-06 | 2.1973e-06 | 1.7578e-09
Murata | Murata MLCC | GRM188B11H182MA01# | 1.6 | 0.8 | 0.8 | 1.024 | 1.8e-09 | 50 | B(JIS) | 2.25e-06 | 2.1973e-06 | 1.7578e-09
Murata | Murata MLCC | GRM188R11E182JA01# | 1.6 | 0.8 | 0.8 | 1.024 | 1.8e-09 | 25 | R(JIS) | 5.625e-07 | 5.4932e-07 | 1.7578e-09
Murata | Murata MLCC | GRM188R11E182KA01# | 1.6 | 0.8 | 0.8 | 1.024 | 1.8e-09 | 25 | R(JIS) | 5.625e-07 | 5.4932e-07 | 1.7578e-09
Murata | Murata MLCC | GRM188R11E182MA01# | 1.6 | 0.8 | 0.8 | 1.024 | 1.8e-09 | 25 | R(JIS) | 5.625e-07 | 5.4932e-07 | 1.7578e-09
Murata | Murata MLCC | GRM188R11H182JA01# | 1.6 | 0.8 | 0.8 | 1.024 | 1.8e-09 | 50 | R(JIS) | 2.25e-06 | 2.1973e-06 | 1.7578e-09
Murata | Murata MLCC | GRM188R11H182KA01# | 1.6 | 0.8 | 0.8 | 1.024 | 1.8e-09 | 50 | R(JIS) | 2.25e-06 | 2.1973e-06 | 1.7578e-09
Murata | Murata MLCC | GRM188R11H182MA01# | 1.6 | 0.8 | 0.8 | 1.024 | 1.8e-09 | 50 | R(JIS) | 2.25e-06 | 2.1973e-06 | 1.7578e-09
Murata | Murata MLCC | GRM188R71E182JA01# | 1.6 | 0.8 | 0.8 | 1.024 | 1.8e-09 | 25 | X7R | 5.625e-07 | 5.4932e-07 | 1.7578e-09
Murata | Murata MLCC | GRM188R71E182KA01# | 1.6 | 0.8 | 0.8 | 1.024 | 1.8e-09 | 25 | X7R | 5.625e-07 | 5.4932e-07 | 1.7578e-09
Murata | Murata MLCC | GRM188R71E182MA01# | 1.6 | 0.8 | 0.8 | 1.024 | 1.8e-09 | 25 | X7R | 5.625e-07 | 5.4932e-07 | 1.7578e-09
Murata | Murata MLCC | GRM188R71H182JA01# | 1.6 | 0.8 | 0.8 | 1.024 | 1.8e-09 | 50 | X7R | 2.25e-06 | 2.1973e-06 | 1.7578e-09
Murata | Murata MLCC | GRM188R71H182KA01# | 1.6 | 0.8 | 0.8 | 1.024 | 1.8e-09 | 50 | X7R | 2.25e-06 | 2.1973e-06 | 1.7578e-09
Murata | Murata MLCC | GRM188R71H182MA01# | 1.6 | 0.8 | 0.8 | 1.024 | 1.8e-09 | 50 | X7R | 2.25e-06 | 2.1973e-06 | 1.7578e-09
Murata | Murata MLCC | GRM1882C1H182JA01# | 1.6 | 0.8 | 0.8 | 1.024 | 1.8e-09 | 50 | CH(JIS) | 2.25e-06 | 2.1973e-06 | 1.7578e-09
Murata | Murata MLCC | GRM1882C2A182JA01# | 1.6 | 0.8 | 0.8 | 1.024 | 1.8e-09 | 100 | CH(JIS) | 9e-06 | 8.7891e-06 | 1.7578e-09
Murata | Murata MLCC | GRM1885C1H182JA01# | 1.6 | 0.8 | 0.8 | 1.024 | 1.8e-09 | 50 | C0G | 2.25e-06 | 2.1973e-06 | 1.7578e-09
Murata | Murata MLCC | GRM1885C2A182JA01# | 1.6 | 0.8 | 0.8 | 1.024 | 1.8e-09 | 100 | C0G | 9e-06 | 8.7891e-06 | 1.7578e-09
Murata | Murata MLCC | GRM1881X1E182JA01# | 1.6 | 0.8 | 0.8 | 1.024 | 1.8e-09 | 25 | SL(JIS) | 5.625e-07 | 5.4932e-07 | 1.7578e-09
Murata | Murata MLCC | GRM1881X1H182JA01# | 1.6 | 0.8 | 0.8 | 1.024 | 1.8e-09 | 50 | SL(JIS) | 2.25e-06 | 2.1973e-06 | 1.7578e-09
Murata | Murata MLCC | GRM3192C2A752JA01# | 3.2 | 1.6 | 0.85 | 4.352 | 7.5e-09 | 100 | CH(JIS) | 3.75e-05 | 8.6167e-06 | 1.7233e-09
Murata | Murata MLCC | GRM3195C2A752JA01# | 3.2 | 1.6 | 0.85 | 4.352 | 7.5e-09 | 100 | C0G | 3.75e-05 | 8.6167e-06 | 1.7233e-09
Murata | Murata MLCC | GRM3192C1H752JA01# | 3.2 | 1.6 | 0.85 | 4.352 | 7.5e-09 | 50 | CH(JIS) | 9.375e-06 | 2.1542e-06 | 1.7233e-09
Murata | Murata MLCC | GRM3195C1H752JA01# | 3.2 | 1.6 | 0.85 | 4.352 | 7.5e-09 | 50 | C0G | 9.375e-06 | 2.1542e-06 | 1.7233e-09
Murata | Murata MLCC | GRM1552C1E431JA01# | 1 | 0.5 | 0.5 | 0.25 | 4.3e-10 | 25 | CH(JIS) | 1.3438e-07 | 5.375e-07 | 1.72e-09
Murata | Murata MLCC | GRM1552C1H431GA01# | 1 | 0.5 | 0.5 | 0.25 | 4.3e-10 | 50 | CH(JIS) | 5.375e-07 | 2.15e-06 | 1.72e-09
Murata | Murata MLCC | GRM1552C1H431JA01# | 1 | 0.5 | 0.5 | 0.25 | 4.3e-10 | 50 | CH(JIS) | 5.375e-07 | 2.15e-06 | 1.72e-09
Murata | Murata MLCC | GRM1555C1E431JA01# | 1 | 0.5 | 0.5 | 0.25 | 4.3e-10 | 25 | C0G | 1.3438e-07 | 5.375e-07 | 1.72e-09
Murata | Murata MLCC | GRM1555C1H431GA01# | 1 | 0.5 | 0.5 | 0.25 | 4.3e-10 | 50 | C0G | 5.375e-07 | 2.15e-06 | 1.72e-09
Murata | Murata MLCC | GRM1555C1H431JA01# | 1 | 0.5 | 0.5 | 0.25 | 4.3e-10 | 50 | C0G | 5.375e-07 | 2.15e-06 | 1.72e-09
TDK | TDK MLCC | C1005X5R1H471M050BA | 1 | 0.5 | 0.55 | 0.275 | 4.7e-10 | 50 | X5R | 5.875e-07 | 2.1364e-06 | 1.7091e-09
TDK | TDK MLCC | C1005X7R1H471K050BA | 1 | 0.5 | 0.55 | 0.275 | 4.7e-10 | 50 | X7R | 5.875e-07 | 2.1364e-06 | 1.7091e-09
TDK | TDK MLCC | C1005X7R1H471M050BA | 1 | 0.5 | 0.55 | 0.275 | 4.7e-10 | 50 | X7R | 5.875e-07 | 2.1364e-06 | 1.7091e-09
TDK | TDK MLCC | C1005C0G1H471F050BA | 1 | 0.5 | 0.55 | 0.275 | 4.7e-10 | 50 | C0G | 5.875e-07 | 2.1364e-06 | 1.7091e-09
TDK | TDK MLCC | C1005C0G1H471G050BA | 1 | 0.5 | 0.55 | 0.275 | 4.7e-10 | 50 | C0G | 5.875e-07 | 2.1364e-06 | 1.7091e-09
TDK | TDK MLCC | C1005C0G1H471J050BA | 1 | 0.5 | 0.55 | 0.275 | 4.7e-10 | 50 | C0G | 5.875e-07 | 2.1364e-06 | 1.7091e-09
TDK | TDK MLCC | C1005C0G1H471K050BA | 1 | 0.5 | 0.55 | 0.275 | 4.7e-10 | 50 | C0G | 5.875e-07 | 2.1364e-06 | 1.7091e-09
TDK | TDK MLCC | C1005CH1H471J050BA | 1 | 0.5 | 0.55 | 0.275 | 4.7e-10 | 50 | CH | 5.875e-07 | 2.1364e-06 | 1.7091e-09
TDK | TDK MLCC | C1005CH1H471K050BA | 1 | 0.5 | 0.55 | 0.275 | 4.7e-10 | 50 | CH | 5.875e-07 | 2.1364e-06 | 1.7091e-09
TDK | TDK MLCC | C1005JB1H471K050BA | 1 | 0.5 | 0.55 | 0.275 | 4.7e-10 | 50 | JB | 5.875e-07 | 2.1364e-06 | 1.7091e-09
TDK | TDK MLCC | C1005JB1H471M050BA | 1 | 0.5 | 0.55 | 0.275 | 4.7e-10 | 50 | JB | 5.875e-07 | 2.1364e-06 | 1.7091e-09
TDK | TDK MLCC | C1005X5R1H471K050BA | 1 | 0.5 | 0.55 | 0.275 | 4.7e-10 | 50 | X5R | 5.875e-07 | 2.1364e-06 | 1.7091e-09
TDK | TDK MLCC | C4532C0G2A683J250KA | 4.5 | 3.2 | 2.8 | 40.32 | 6.8e-08 | 100 | C0G | 0.00034 | 8.4325e-06 | 1.6865e-09
TDK | TDK MLCC | C4532C0G2A683K250KA | 4.5 | 3.2 | 2.8 | 40.32 | 6.8e-08 | 100 | C0G | 0.00034 | 8.4325e-06 | 1.6865e-09
TDK | TDK MLCC | C4532CH2A683J250KA | 4.5 | 3.2 | 2.8 | 40.32 | 6.8e-08 | 100 | CH | 0.00034 | 8.4325e-06 | 1.6865e-09
TDK | TDK MLCC | C4532CH2A683K250KA | 4.5 | 3.2 | 2.8 | 40.32 | 6.8e-08 | 100 | CH | 0.00034 | 8.4325e-06 | 1.6865e-09
Murata | Murata MLCC | GRM0332C1E910GA01# | 0.6 | 0.3 | 0.3 | 0.054 | 9.1e-11 | 25 | CH(JIS) | 2.8437e-08 | 5.2662e-07 | 1.6852e-09
Murata | Murata MLCC | GRM0332C1E910JA01# | 0.6 | 0.3 | 0.3 | 0.054 | 9.1e-11 | 25 | CH(JIS) | 2.8437e-08 | 5.2662e-07 | 1.6852e-09
Murata | Murata MLCC | GRM0332C1H910GA01# | 0.6 | 0.3 | 0.3 | 0.054 | 9.1e-11 | 50 | CH(JIS) | 1.1375e-07 | 2.1065e-06 | 1.6852e-09
Murata | Murata MLCC | GRM0332C1H910JA01# | 0.6 | 0.3 | 0.3 | 0.054 | 9.1e-11 | 50 | CH(JIS) | 1.1375e-07 | 2.1065e-06 | 1.6852e-09
Murata | Murata MLCC | GRM0332C2A910GA01# | 0.6 | 0.3 | 0.3 | 0.054 | 9.1e-11 | 100 | CH(JIS) | 4.55e-07 | 8.4259e-06 | 1.6852e-09
Murata | Murata MLCC | GRM0332C2A910JA01# | 0.6 | 0.3 | 0.3 | 0.054 | 9.1e-11 | 100 | CH(JIS) | 4.55e-07 | 8.4259e-06 | 1.6852e-09
Murata | Murata MLCC | GRM0335C1E910GA01# | 0.6 | 0.3 | 0.3 | 0.054 | 9.1e-11 | 25 | C0G | 2.8437e-08 | 5.2662e-07 | 1.6852e-09
Murata | Murata MLCC | GRM0335C1E910JA01# | 0.6 | 0.3 | 0.3 | 0.054 | 9.1e-11 | 25 | C0G | 2.8437e-08 | 5.2662e-07 | 1.6852e-09
Murata | Murata MLCC | GRM0335C1H910GA01# | 0.6 | 0.3 | 0.3 | 0.054 | 9.1e-11 | 50 | C0G | 1.1375e-07 | 2.1065e-06 | 1.6852e-09
Murata | Murata MLCC | GRM0335C1H910JA01# | 0.6 | 0.3 | 0.3 | 0.054 | 9.1e-11 | 50 | C0G | 1.1375e-07 | 2.1065e-06 | 1.6852e-09
Murata | Murata MLCC | GRM0335C2A910GA01# | 0.6 | 0.3 | 0.3 | 0.054 | 9.1e-11 | 100 | C0G | 4.55e-07 | 8.4259e-06 | 1.6852e-09
Murata | Murata MLCC | GRM0335C2A910JA01# | 0.6 | 0.3 | 0.3 | 0.054 | 9.1e-11 | 100 | C0G | 4.55e-07 | 8.4259e-06 | 1.6852e-09
TDK | TDK MLCC | C0603C0G1E101J030BA | 0.6 | 0.3 | 0.33 | 0.0594 | 1e-10 | 25 | C0G | 3.125e-08 | 5.2609e-07 | 1.6835e-09
TDK | TDK MLCC | C0603C0G1E101K030BA | 0.6 | 0.3 | 0.33 | 0.0594 | 1e-10 | 25 | C0G | 3.125e-08 | 5.2609e-07 | 1.6835e-09
TDK | TDK MLCC | C0603C0G1H101J030BA | 0.6 | 0.3 | 0.33 | 0.0594 | 1e-10 | 50 | C0G | 1.25e-07 | 2.1044e-06 | 1.6835e-09
TDK | TDK MLCC | C0603C0G1H101K030BA | 0.6 | 0.3 | 0.33 | 0.0594 | 1e-10 | 50 | C0G | 1.25e-07 | 2.1044e-06 | 1.6835e-09
TDK | TDK MLCC | C0603CH1E101J030BA | 0.6 | 0.3 | 0.33 | 0.0594 | 1e-10 | 25 | CH | 3.125e-08 | 5.2609e-07 | 1.6835e-09
TDK | TDK MLCC | C0603CH1E101K030BA | 0.6 | 0.3 | 0.33 | 0.0594 | 1e-10 | 25 | CH | 3.125e-08 | 5.2609e-07 | 1.6835e-09
TDK | TDK MLCC | C0603CH1H101J030BA | 0.6 | 0.3 | 0.33 | 0.0594 | 1e-10 | 50 | CH | 1.25e-07 | 2.1044e-06 | 1.6835e-09
TDK | TDK MLCC | C0603CH1H101K030BA | 0.6 | 0.3 | 0.33 | 0.0594 | 1e-10 | 50 | CH | 1.25e-07 | 2.1044e-06 | 1.6835e-09
TDK | TDK MLCC | C0603JB1E101K030BA | 0.6 | 0.3 | 0.33 | 0.0594 | 1e-10 | 25 | JB | 3.125e-08 | 5.2609e-07 | 1.6835e-09
TDK | TDK MLCC | C0603JB1E101M030BA | 0.6 | 0.3 | 0.33 | 0.0594 | 1e-10 | 25 | JB | 3.125e-08 | 5.2609e-07 | 1.6835e-09
TDK | TDK MLCC | C0603X5R1E101K030BA | 0.6 | 0.3 | 0.33 | 0.0594 | 1e-10 | 25 | X5R | 3.125e-08 | 5.2609e-07 | 1.6835e-09
TDK | TDK MLCC | C0603X5R1E101M030BA | 0.6 | 0.3 | 0.33 | 0.0594 | 1e-10 | 25 | X5R | 3.125e-08 | 5.2609e-07 | 1.6835e-09
TDK | TDK MLCC | C0603X7R1E101K030BA | 0.6 | 0.3 | 0.33 | 0.0594 | 1e-10 | 25 | X7R | 3.125e-08 | 5.2609e-07 | 1.6835e-09
TDK | TDK MLCC | C0603X7R1E101M030BA | 0.6 | 0.3 | 0.33 | 0.0594 | 1e-10 | 25 | X7R | 3.125e-08 | 5.2609e-07 | 1.6835e-09
Murata | Murata MLCC | GRM329B11H113JA01# | 3.2 | 2.5 | 0.85 | 6.8 | 1.1e-08 | 50 | B(JIS) | 1.375e-05 | 2.0221e-06 | 1.6176e-09
Murata | Murata MLCC | GRM329B11H113KA01# | 3.2 | 2.5 | 0.85 | 6.8 | 1.1e-08 | 50 | B(JIS) | 1.375e-05 | 2.0221e-06 | 1.6176e-09
Murata | Murata MLCC | GRM329B11H113MA01# | 3.2 | 2.5 | 0.85 | 6.8 | 1.1e-08 | 50 | B(JIS) | 1.375e-05 | 2.0221e-06 | 1.6176e-09
Murata | Murata MLCC | GRM329R11H113JA01# | 3.2 | 2.5 | 0.85 | 6.8 | 1.1e-08 | 50 | R(JIS) | 1.375e-05 | 2.0221e-06 | 1.6176e-09
Murata | Murata MLCC | GRM329R11H113KA01# | 3.2 | 2.5 | 0.85 | 6.8 | 1.1e-08 | 50 | R(JIS) | 1.375e-05 | 2.0221e-06 | 1.6176e-09
Murata | Murata MLCC | GRM329R11H113MA01# | 3.2 | 2.5 | 0.85 | 6.8 | 1.1e-08 | 50 | R(JIS) | 1.375e-05 | 2.0221e-06 | 1.6176e-09
Murata | Murata MLCC | GRM329R71H113JA01# | 3.2 | 2.5 | 0.85 | 6.8 | 1.1e-08 | 50 | X7R | 1.375e-05 | 2.0221e-06 | 1.6176e-09
Murata | Murata MLCC | GRM329R71H113KA01# | 3.2 | 2.5 | 0.85 | 6.8 | 1.1e-08 | 50 | X7R | 1.375e-05 | 2.0221e-06 | 1.6176e-09
Murata | Murata MLCC | GRM329R71H113MA01# | 3.2 | 2.5 | 0.85 | 6.8 | 1.1e-08 | 50 | X7R | 1.375e-05 | 2.0221e-06 | 1.6176e-09
Murata | Murata MLCC | GRM216R11H242JA01# | 2 | 1.25 | 0.6 | 1.5 | 2.4e-09 | 50 | R(JIS) | 3e-06 | 2e-06 | 1.6e-09
Murata | Murata MLCC | GRM216R11H242KA01# | 2 | 1.25 | 0.6 | 1.5 | 2.4e-09 | 50 | R(JIS) | 3e-06 | 2e-06 | 1.6e-09
Murata | Murata MLCC | GRM216R11H242MA01# | 2 | 1.25 | 0.6 | 1.5 | 2.4e-09 | 50 | R(JIS) | 3e-06 | 2e-06 | 1.6e-09
Murata | Murata MLCC | GRM216R71H242JA01# | 2 | 1.25 | 0.6 | 1.5 | 2.4e-09 | 50 | X7R | 3e-06 | 2e-06 | 1.6e-09
Murata | Murata MLCC | GRM216R71H242KA01# | 2 | 1.25 | 0.6 | 1.5 | 2.4e-09 | 50 | X7R | 3e-06 | 2e-06 | 1.6e-09
Murata | Murata MLCC | GRM216R71H242MA01# | 2 | 1.25 | 0.6 | 1.5 | 2.4e-09 | 50 | X7R | 3e-06 | 2e-06 | 1.6e-09
Murata | Murata MLCC | GRM2162C1H242JA01# | 2 | 1.25 | 0.6 | 1.5 | 2.4e-09 | 50 | CH(JIS) | 3e-06 | 2e-06 | 1.6e-09
Murata | Murata MLCC | GRM2162C2A242JA01# | 2 | 1.25 | 0.6 | 1.5 | 2.4e-09 | 100 | CH(JIS) | 1.2e-05 | 8e-06 | 1.6e-09
Murata | Murata MLCC | GRM2165C1H242JA01# | 2 | 1.25 | 0.6 | 1.5 | 2.4e-09 | 50 | C0G | 3e-06 | 2e-06 | 1.6e-09
Murata | Murata MLCC | GRM2165C2A242JA01# | 2 | 1.25 | 0.6 | 1.5 | 2.4e-09 | 100 | C0G | 1.2e-05 | 8e-06 | 1.6e-09
Murata | Murata MLCC | GRM216B11H242JA01# | 2 | 1.25 | 0.6 | 1.5 | 2.4e-09 | 50 | B(JIS) | 3e-06 | 2e-06 | 1.6e-09
Murata | Murata MLCC | GRM216B11H242KA01# | 2 | 1.25 | 0.6 | 1.5 | 2.4e-09 | 50 | B(JIS) | 3e-06 | 2e-06 | 1.6e-09
Murata | Murata MLCC | GRM216B11H242MA01# | 2 | 1.25 | 0.6 | 1.5 | 2.4e-09 | 50 | B(JIS) | 3e-06 | 2e-06 | 1.6e-09
TDK | TDK MLCC | C1005C0G2A471J050BA | 1 | 0.5 | 0.6 | 0.3 | 4.7e-10 | 100 | C0G | 2.35e-06 | 7.8333e-06 | 1.5667e-09
TDK | TDK MLCC | C1005C0G2A471K050BA | 1 | 0.5 | 0.6 | 0.3 | 4.7e-10 | 100 | C0G | 2.35e-06 | 7.8333e-06 | 1.5667e-09
TDK | TDK MLCC | C1005CH2A471J050BA | 1 | 0.5 | 0.6 | 0.3 | 4.7e-10 | 100 | CH | 2.35e-06 | 7.8333e-06 | 1.5667e-09
TDK | TDK MLCC | C1005CH2A471K050BA | 1 | 0.5 | 0.6 | 0.3 | 4.7e-10 | 100 | CH | 2.35e-06 | 7.8333e-06 | 1.5667e-09
Murata | Murata MLCC | GRM1883U1H162JA01# | 1.6 | 0.8 | 0.8 | 1.024 | 1.6e-09 | 50 | UJ(JIS) | 2e-06 | 1.9531e-06 | 1.5625e-09
Murata | Murata MLCC | GRM1887U1H162JA01# | 1.6 | 0.8 | 0.8 | 1.024 | 1.6e-09 | 50 | U2J | 2e-06 | 1.9531e-06 | 1.5625e-09
Murata | Murata MLCC | GRM188B11E162JA01# | 1.6 | 0.8 | 0.8 | 1.024 | 1.6e-09 | 25 | B(JIS) | 5e-07 | 4.8828e-07 | 1.5625e-09
Murata | Murata MLCC | GRM188B11E162KA01# | 1.6 | 0.8 | 0.8 | 1.024 | 1.6e-09 | 25 | B(JIS) | 5e-07 | 4.8828e-07 | 1.5625e-09
Murata | Murata MLCC | GRM188B11E162MA01# | 1.6 | 0.8 | 0.8 | 1.024 | 1.6e-09 | 25 | B(JIS) | 5e-07 | 4.8828e-07 | 1.5625e-09
Murata | Murata MLCC | GRM188B11H162JA01# | 1.6 | 0.8 | 0.8 | 1.024 | 1.6e-09 | 50 | B(JIS) | 2e-06 | 1.9531e-06 | 1.5625e-09
Murata | Murata MLCC | GRM188B11H162KA01# | 1.6 | 0.8 | 0.8 | 1.024 | 1.6e-09 | 50 | B(JIS) | 2e-06 | 1.9531e-06 | 1.5625e-09
Murata | Murata MLCC | GRM188B11H162MA01# | 1.6 | 0.8 | 0.8 | 1.024 | 1.6e-09 | 50 | B(JIS) | 2e-06 | 1.9531e-06 | 1.5625e-09
Murata | Murata MLCC | GRM188R11E162JA01# | 1.6 | 0.8 | 0.8 | 1.024 | 1.6e-09 | 25 | R(JIS) | 5e-07 | 4.8828e-07 | 1.5625e-09
Murata | Murata MLCC | GRM188R11E162KA01# | 1.6 | 0.8 | 0.8 | 1.024 | 1.6e-09 | 25 | R(JIS) | 5e-07 | 4.8828e-07 | 1.5625e-09
Murata | Murata MLCC | GRM188R11E162MA01# | 1.6 | 0.8 | 0.8 | 1.024 | 1.6e-09 | 25 | R(JIS) | 5e-07 | 4.8828e-07 | 1.5625e-09
Murata | Murata MLCC | GRM188R11H162JA01# | 1.6 | 0.8 | 0.8 | 1.024 | 1.6e-09 | 50 | R(JIS) | 2e-06 | 1.9531e-06 | 1.5625e-09
Murata | Murata MLCC | GRM188R11H162KA01# | 1.6 | 0.8 | 0.8 | 1.024 | 1.6e-09 | 50 | R(JIS) | 2e-06 | 1.9531e-06 | 1.5625e-09
Murata | Murata MLCC | GRM188R11H162MA01# | 1.6 | 0.8 | 0.8 | 1.024 | 1.6e-09 | 50 | R(JIS) | 2e-06 | 1.9531e-06 | 1.5625e-09
Murata | Murata MLCC | GRM188R71E162JA01# | 1.6 | 0.8 | 0.8 | 1.024 | 1.6e-09 | 25 | X7R | 5e-07 | 4.8828e-07 | 1.5625e-09
Murata | Murata MLCC | GRM188R71E162KA01# | 1.6 | 0.8 | 0.8 | 1.024 | 1.6e-09 | 25 | X7R | 5e-07 | 4.8828e-07 | 1.5625e-09
Murata | Murata MLCC | GRM188R71E162MA01# | 1.6 | 0.8 | 0.8 | 1.024 | 1.6e-09 | 25 | X7R | 5e-07 | 4.8828e-07 | 1.5625e-09
Murata | Murata MLCC | GRM188R71H162JA01# | 1.6 | 0.8 | 0.8 | 1.024 | 1.6e-09 | 50 | X7R | 2e-06 | 1.9531e-06 | 1.5625e-09
Murata | Murata MLCC | GRM188R71H162KA01# | 1.6 | 0.8 | 0.8 | 1.024 | 1.6e-09 | 50 | X7R | 2e-06 | 1.9531e-06 | 1.5625e-09
Murata | Murata MLCC | GRM188R71H162MA01# | 1.6 | 0.8 | 0.8 | 1.024 | 1.6e-09 | 50 | X7R | 2e-06 | 1.9531e-06 | 1.5625e-09
Murata | Murata MLCC | GRM1882C1H162JA01# | 1.6 | 0.8 | 0.8 | 1.024 | 1.6e-09 | 50 | CH(JIS) | 2e-06 | 1.9531e-06 | 1.5625e-09
Murata | Murata MLCC | GRM1885C1H162JA01# | 1.6 | 0.8 | 0.8 | 1.024 | 1.6e-09 | 50 | C0G | 2e-06 | 1.9531e-06 | 1.5625e-09
Murata | Murata MLCC | GRM1881X1E162JA01# | 1.6 | 0.8 | 0.8 | 1.024 | 1.6e-09 | 25 | SL(JIS) | 5e-07 | 4.8828e-07 | 1.5625e-09
Murata | Murata MLCC | GRM1881X1H162JA01# | 1.6 | 0.8 | 0.8 | 1.024 | 1.6e-09 | 50 | SL(JIS) | 2e-06 | 1.9531e-06 | 1.5625e-09
Murata | Murata MLCC | GRM3192C2A682JA01# | 3.2 | 1.6 | 0.85 | 4.352 | 6.8e-09 | 100 | CH(JIS) | 3.4e-05 | 7.8125e-06 | 1.5625e-09
Murata | Murata MLCC | GRM3195C2A682JA01# | 3.2 | 1.6 | 0.85 | 4.352 | 6.8e-09 | 100 | C0G | 3.4e-05 | 7.8125e-06 | 1.5625e-09
Murata | Murata MLCC | GRM3192C1H682JA01# | 3.2 | 1.6 | 0.85 | 4.352 | 6.8e-09 | 50 | CH(JIS) | 8.5e-06 | 1.9531e-06 | 1.5625e-09
Murata | Murata MLCC | GRM3195C1H682JA01# | 3.2 | 1.6 | 0.85 | 4.352 | 6.8e-09 | 50 | C0G | 8.5e-06 | 1.9531e-06 | 1.5625e-09
Murata | Murata MLCC | GRM319R72A682JA01# | 3.2 | 1.6 | 0.85 | 4.352 | 6.8e-09 | 100 | X7R | 3.4e-05 | 7.8125e-06 | 1.5625e-09
Murata | Murata MLCC | GRM319R72A682KA01# | 3.2 | 1.6 | 0.85 | 4.352 | 6.8e-09 | 100 | X7R | 3.4e-05 | 7.8125e-06 | 1.5625e-09
Murata | Murata MLCC | GRM319R72A682MA01# | 3.2 | 1.6 | 0.85 | 4.352 | 6.8e-09 | 100 | X7R | 3.4e-05 | 7.8125e-06 | 1.5625e-09
Murata | Murata MLCC | GRM319B11H682JA01# | 3.2 | 1.6 | 0.85 | 4.352 | 6.8e-09 | 50 | B(JIS) | 8.5e-06 | 1.9531e-06 | 1.5625e-09
Murata | Murata MLCC | GRM319B11H682KA01# | 3.2 | 1.6 | 0.85 | 4.352 | 6.8e-09 | 50 | B(JIS) | 8.5e-06 | 1.9531e-06 | 1.5625e-09
Murata | Murata MLCC | GRM319B11H682MA01# | 3.2 | 1.6 | 0.85 | 4.352 | 6.8e-09 | 50 | B(JIS) | 8.5e-06 | 1.9531e-06 | 1.5625e-09
Murata | Murata MLCC | GRM319R11H682JA01# | 3.2 | 1.6 | 0.85 | 4.352 | 6.8e-09 | 50 | R(JIS) | 8.5e-06 | 1.9531e-06 | 1.5625e-09
Murata | Murata MLCC | GRM319R11H682KA01# | 3.2 | 1.6 | 0.85 | 4.352 | 6.8e-09 | 50 | R(JIS) | 8.5e-06 | 1.9531e-06 | 1.5625e-09
Murata | Murata MLCC | GRM319R11H682MA01# | 3.2 | 1.6 | 0.85 | 4.352 | 6.8e-09 | 50 | R(JIS) | 8.5e-06 | 1.9531e-06 | 1.5625e-09
Murata | Murata MLCC | GRM319R71H682JA01# | 3.2 | 1.6 | 0.85 | 4.352 | 6.8e-09 | 50 | X7R | 8.5e-06 | 1.9531e-06 | 1.5625e-09
Murata | Murata MLCC | GRM319R71H682KA01# | 3.2 | 1.6 | 0.85 | 4.352 | 6.8e-09 | 50 | X7R | 8.5e-06 | 1.9531e-06 | 1.5625e-09
Murata | Murata MLCC | GRM319R71H682MA01# | 3.2 | 1.6 | 0.85 | 4.352 | 6.8e-09 | 50 | X7R | 8.5e-06 | 1.9531e-06 | 1.5625e-09
TDK | TDK MLCC | C1608C0G1H182J080AA | 1.6 | 0.8 | 0.9 | 1.152 | 1.8e-09 | 50 | C0G | 2.25e-06 | 1.9531e-06 | 1.5625e-09
TDK | TDK MLCC | C1608C0G1H182K080AA | 1.6 | 0.8 | 0.9 | 1.152 | 1.8e-09 | 50 | C0G | 2.25e-06 | 1.9531e-06 | 1.5625e-09
TDK | TDK MLCC | C1608CH1H182J080AA | 1.6 | 0.8 | 0.9 | 1.152 | 1.8e-09 | 50 | CH | 2.25e-06 | 1.9531e-06 | 1.5625e-09
TDK | TDK MLCC | C1608CH1H182K080AA | 1.6 | 0.8 | 0.9 | 1.152 | 1.8e-09 | 50 | CH | 2.25e-06 | 1.9531e-06 | 1.5625e-09
TDK | TDK MLCC | C1608C0G2A182J080AA | 1.6 | 0.8 | 0.9 | 1.152 | 1.8e-09 | 100 | C0G | 9e-06 | 7.8125e-06 | 1.5625e-09
TDK | TDK MLCC | C1608C0G2A182K080AA | 1.6 | 0.8 | 0.9 | 1.152 | 1.8e-09 | 100 | C0G | 9e-06 | 7.8125e-06 | 1.5625e-09
TDK | TDK MLCC | C1608CH2A182J080AA | 1.6 | 0.8 | 0.9 | 1.152 | 1.8e-09 | 100 | CH | 9e-06 | 7.8125e-06 | 1.5625e-09
TDK | TDK MLCC | C1608CH2A182K080AA | 1.6 | 0.8 | 0.9 | 1.152 | 1.8e-09 | 100 | CH | 9e-06 | 7.8125e-06 | 1.5625e-09
Murata | Murata MLCC | GRM1552C1H391GA01# | 1 | 0.5 | 0.5 | 0.25 | 3.9e-10 | 50 | CH(JIS) | 4.875e-07 | 1.95e-06 | 1.56e-09
Murata | Murata MLCC | GRM1552C1H391JA01# | 1 | 0.5 | 0.5 | 0.25 | 3.9e-10 | 50 | CH(JIS) | 4.875e-07 | 1.95e-06 | 1.56e-09
Murata | Murata MLCC | GRM1555C1H391FA01# | 1 | 0.5 | 0.5 | 0.25 | 3.9e-10 | 50 | C0G | 4.875e-07 | 1.95e-06 | 1.56e-09
Murata | Murata MLCC | GRM1555C1H391GA01# | 1 | 0.5 | 0.5 | 0.25 | 3.9e-10 | 50 | C0G | 4.875e-07 | 1.95e-06 | 1.56e-09
Murata | Murata MLCC | GRM1555C1H391JA01# | 1 | 0.5 | 0.5 | 0.25 | 3.9e-10 | 50 | C0G | 4.875e-07 | 1.95e-06 | 1.56e-09
Murata | Murata MLCC | GRM1555C2A391GE01# | 1 | 0.5 | 0.5 | 0.25 | 3.9e-10 | 100 | C0G | 1.95e-06 | 7.8e-06 | 1.56e-09
Murata | Murata MLCC | GRM1555C2A391JE01# | 1 | 0.5 | 0.5 | 0.25 | 3.9e-10 | 100 | C0G | 1.95e-06 | 7.8e-06 | 1.56e-09
Murata | Murata MLCC | GRM1552C1E391GA01# | 1 | 0.5 | 0.5 | 0.25 | 3.9e-10 | 25 | CH(JIS) | 1.2187e-07 | 4.875e-07 | 1.56e-09
Murata | Murata MLCC | GRM1552C1E391JA01# | 1 | 0.5 | 0.5 | 0.25 | 3.9e-10 | 25 | CH(JIS) | 1.2187e-07 | 4.875e-07 | 1.56e-09
Murata | Murata MLCC | GRM1555C1E391JA01# | 1 | 0.5 | 0.5 | 0.25 | 3.9e-10 | 25 | C0G | 1.2187e-07 | 4.875e-07 | 1.56e-09
Murata | Murata MLCC | GRM155B11E391KA01# | 1 | 0.5 | 0.5 | 0.25 | 3.9e-10 | 25 | B(JIS) | 1.2187e-07 | 4.875e-07 | 1.56e-09
Murata | Murata MLCC | GRM155B11E391MA01# | 1 | 0.5 | 0.5 | 0.25 | 3.9e-10 | 25 | B(JIS) | 1.2187e-07 | 4.875e-07 | 1.56e-09
Murata | Murata MLCC | GRM155B11H391JA01# | 1 | 0.5 | 0.5 | 0.25 | 3.9e-10 | 50 | B(JIS) | 4.875e-07 | 1.95e-06 | 1.56e-09
Murata | Murata MLCC | GRM155B11H391KA01# | 1 | 0.5 | 0.5 | 0.25 | 3.9e-10 | 50 | B(JIS) | 4.875e-07 | 1.95e-06 | 1.56e-09
Murata | Murata MLCC | GRM155B11H391MA01# | 1 | 0.5 | 0.5 | 0.25 | 3.9e-10 | 50 | B(JIS) | 4.875e-07 | 1.95e-06 | 1.56e-09
Murata | Murata MLCC | GRM155R11H391JA01# | 1 | 0.5 | 0.5 | 0.25 | 3.9e-10 | 50 | R(JIS) | 4.875e-07 | 1.95e-06 | 1.56e-09
Murata | Murata MLCC | GRM155R11H391KA01# | 1 | 0.5 | 0.5 | 0.25 | 3.9e-10 | 50 | R(JIS) | 4.875e-07 | 1.95e-06 | 1.56e-09
Murata | Murata MLCC | GRM155R11H391MA01# | 1 | 0.5 | 0.5 | 0.25 | 3.9e-10 | 50 | R(JIS) | 4.875e-07 | 1.95e-06 | 1.56e-09
Murata | Murata MLCC | GRM155R71H391JA01# | 1 | 0.5 | 0.5 | 0.25 | 3.9e-10 | 50 | X7R | 4.875e-07 | 1.95e-06 | 1.56e-09
Murata | Murata MLCC | GRM155R71H391KA01# | 1 | 0.5 | 0.5 | 0.25 | 3.9e-10 | 50 | X7R | 4.875e-07 | 1.95e-06 | 1.56e-09
Murata | Murata MLCC | GRM155R71H391MA01# | 1 | 0.5 | 0.5 | 0.25 | 3.9e-10 | 50 | X7R | 4.875e-07 | 1.95e-06 | 1.56e-09
Murata | Murata MLCC | GRM155R72A391KA01# | 1 | 0.5 | 0.5 | 0.25 | 3.9e-10 | 100 | X7R | 1.95e-06 | 7.8e-06 | 1.56e-09
Murata | Murata MLCC | GRM155R72A391MA01# | 1 | 0.5 | 0.5 | 0.25 | 3.9e-10 | 100 | X7R | 1.95e-06 | 7.8e-06 | 1.56e-09
Murata | Murata MLCC | GRM219R72A332JA01# | 2 | 1.25 | 0.85 | 2.125 | 3.3e-09 | 100 | X7R | 1.65e-05 | 7.7647e-06 | 1.5529e-09
Murata | Murata MLCC | GRM219R72A332KA01# | 2 | 1.25 | 0.85 | 2.125 | 3.3e-09 | 100 | X7R | 1.65e-05 | 7.7647e-06 | 1.5529e-09
Murata | Murata MLCC | GRM219R72A332MA01# | 2 | 1.25 | 0.85 | 2.125 | 3.3e-09 | 100 | X7R | 1.65e-05 | 7.7647e-06 | 1.5529e-09
Murata | Murata MLCC | GRM219B11H332JA17# | 2 | 1.25 | 0.85 | 2.125 | 3.3e-09 | 50 | B(JIS) | 4.125e-06 | 1.9412e-06 | 1.5529e-09
Murata | Murata MLCC | GRM219B11H332KA17# | 2 | 1.25 | 0.85 | 2.125 | 3.3e-09 | 50 | B(JIS) | 4.125e-06 | 1.9412e-06 | 1.5529e-09
Murata | Murata MLCC | GRM219B11H332MA17# | 2 | 1.25 | 0.85 | 2.125 | 3.3e-09 | 50 | B(JIS) | 4.125e-06 | 1.9412e-06 | 1.5529e-09
Murata | Murata MLCC | GRM219R11H332JA17# | 2 | 1.25 | 0.85 | 2.125 | 3.3e-09 | 50 | R(JIS) | 4.125e-06 | 1.9412e-06 | 1.5529e-09
Murata | Murata MLCC | GRM219R11H332KA17# | 2 | 1.25 | 0.85 | 2.125 | 3.3e-09 | 50 | R(JIS) | 4.125e-06 | 1.9412e-06 | 1.5529e-09
Murata | Murata MLCC | GRM219R11H332MA17# | 2 | 1.25 | 0.85 | 2.125 | 3.3e-09 | 50 | R(JIS) | 4.125e-06 | 1.9412e-06 | 1.5529e-09
Murata | Murata MLCC | GRM219R71H332JA17# | 2 | 1.25 | 0.85 | 2.125 | 3.3e-09 | 50 | X7R | 4.125e-06 | 1.9412e-06 | 1.5529e-09
Murata | Murata MLCC | GRM219R71H332KA17# | 2 | 1.25 | 0.85 | 2.125 | 3.3e-09 | 50 | X7R | 4.125e-06 | 1.9412e-06 | 1.5529e-09
Murata | Murata MLCC | GRM219R71H332MA17# | 2 | 1.25 | 0.85 | 2.125 | 3.3e-09 | 50 | X7R | 4.125e-06 | 1.9412e-06 | 1.5529e-09
TDK | TDK MLCC | C2012C0G2A562J125AA | 2 | 1.25 | 1.45 | 3.625 | 5.6e-09 | 100 | C0G | 2.8e-05 | 7.7241e-06 | 1.5448e-09
TDK | TDK MLCC | C2012C0G2A562K125AA | 2 | 1.25 | 1.45 | 3.625 | 5.6e-09 | 100 | C0G | 2.8e-05 | 7.7241e-06 | 1.5448e-09
TDK | TDK MLCC | C2012CH2A562J125AA | 2 | 1.25 | 1.45 | 3.625 | 5.6e-09 | 100 | CH | 2.8e-05 | 7.7241e-06 | 1.5448e-09
TDK | TDK MLCC | C2012CH2A562K125AA | 2 | 1.25 | 1.45 | 3.625 | 5.6e-09 | 100 | CH | 2.8e-05 | 7.7241e-06 | 1.5448e-09
Murata | Murata MLCC | GRM3161X1H472JA01# | 3.2 | 1.6 | 0.6 | 3.072 | 4.7e-09 | 50 | SL(JIS) | 5.875e-06 | 1.9124e-06 | 1.5299e-09
Murata | Murata MLCC | GRM3161X2A472JA01# | 3.2 | 1.6 | 0.6 | 3.072 | 4.7e-09 | 100 | SL(JIS) | 2.35e-05 | 7.6497e-06 | 1.5299e-09
Murata | Murata MLCC | GRM3162C1H472JA01# | 3.2 | 1.6 | 0.6 | 3.072 | 4.7e-09 | 50 | CH(JIS) | 5.875e-06 | 1.9124e-06 | 1.5299e-09
Murata | Murata MLCC | GRM3162C2A472JA01# | 3.2 | 1.6 | 0.6 | 3.072 | 4.7e-09 | 100 | CH(JIS) | 2.35e-05 | 7.6497e-06 | 1.5299e-09
Murata | Murata MLCC | GRM3165C1H472JA01# | 3.2 | 1.6 | 0.6 | 3.072 | 4.7e-09 | 50 | C0G | 5.875e-06 | 1.9124e-06 | 1.5299e-09
Murata | Murata MLCC | GRM3165C2A472JA01# | 3.2 | 1.6 | 0.6 | 3.072 | 4.7e-09 | 100 | C0G | 2.35e-05 | 7.6497e-06 | 1.5299e-09
TDK | TDK MLCC | C3225C0G2A223J160AA | 3.2 | 2.5 | 1.8 | 14.4 | 2.2e-08 | 100 | C0G | 0.00011 | 7.6389e-06 | 1.5278e-09
TDK | TDK MLCC | C3225C0G2A223K160AA | 3.2 | 2.5 | 1.8 | 14.4 | 2.2e-08 | 100 | C0G | 0.00011 | 7.6389e-06 | 1.5278e-09
TDK | TDK MLCC | C3225CH2A223J160AA | 3.2 | 2.5 | 1.8 | 14.4 | 2.2e-08 | 100 | CH | 0.00011 | 7.6389e-06 | 1.5278e-09
TDK | TDK MLCC | C3225CH2A223K160AA | 3.2 | 2.5 | 1.8 | 14.4 | 2.2e-08 | 100 | CH | 0.00011 | 7.6389e-06 | 1.5278e-09
Murata | Murata MLCC | GRM0332C1E820GA01# | 0.6 | 0.3 | 0.3 | 0.054 | 8.2e-11 | 25 | CH(JIS) | 2.5625e-08 | 4.7454e-07 | 1.5185e-09
Murata | Murata MLCC | GRM0332C1E820JA01# | 0.6 | 0.3 | 0.3 | 0.054 | 8.2e-11 | 25 | CH(JIS) | 2.5625e-08 | 4.7454e-07 | 1.5185e-09
Murata | Murata MLCC | GRM0332C1H820GA01# | 0.6 | 0.3 | 0.3 | 0.054 | 8.2e-11 | 50 | CH(JIS) | 1.025e-07 | 1.8981e-06 | 1.5185e-09
Murata | Murata MLCC | GRM0332C1H820JA01# | 0.6 | 0.3 | 0.3 | 0.054 | 8.2e-11 | 50 | CH(JIS) | 1.025e-07 | 1.8981e-06 | 1.5185e-09
Murata | Murata MLCC | GRM0332C2A820GA01# | 0.6 | 0.3 | 0.3 | 0.054 | 8.2e-11 | 100 | CH(JIS) | 4.1e-07 | 7.5926e-06 | 1.5185e-09
Murata | Murata MLCC | GRM0332C2A820JA01# | 0.6 | 0.3 | 0.3 | 0.054 | 8.2e-11 | 100 | CH(JIS) | 4.1e-07 | 7.5926e-06 | 1.5185e-09
Murata | Murata MLCC | GRM0335C1E820FA01# | 0.6 | 0.3 | 0.3 | 0.054 | 8.2e-11 | 25 | C0G | 2.5625e-08 | 4.7454e-07 | 1.5185e-09
Murata | Murata MLCC | GRM0335C1E820GA01# | 0.6 | 0.3 | 0.3 | 0.054 | 8.2e-11 | 25 | C0G | 2.5625e-08 | 4.7454e-07 | 1.5185e-09
Murata | Murata MLCC | GRM0335C1E820JA01# | 0.6 | 0.3 | 0.3 | 0.054 | 8.2e-11 | 25 | C0G | 2.5625e-08 | 4.7454e-07 | 1.5185e-09
Murata | Murata MLCC | GRM0335C1H820FA01# | 0.6 | 0.3 | 0.3 | 0.054 | 8.2e-11 | 50 | C0G | 1.025e-07 | 1.8981e-06 | 1.5185e-09
Murata | Murata MLCC | GRM0335C1H820GA01# | 0.6 | 0.3 | 0.3 | 0.054 | 8.2e-11 | 50 | C0G | 1.025e-07 | 1.8981e-06 | 1.5185e-09
Murata | Murata MLCC | GRM0335C1H820JA01# | 0.6 | 0.3 | 0.3 | 0.054 | 8.2e-11 | 50 | C0G | 1.025e-07 | 1.8981e-06 | 1.5185e-09
Murata | Murata MLCC | GRM0335C2A820GA01# | 0.6 | 0.3 | 0.3 | 0.054 | 8.2e-11 | 100 | C0G | 4.1e-07 | 7.5926e-06 | 1.5185e-09
Murata | Murata MLCC | GRM0335C2A820JA01# | 0.6 | 0.3 | 0.3 | 0.054 | 8.2e-11 | 100 | C0G | 4.1e-07 | 7.5926e-06 | 1.5185e-09
TDK | TDK MLCC | C3216C0G2A103J115AA | 3.2 | 1.6 | 1.3 | 6.656 | 1e-08 | 100 | C0G | 5e-05 | 7.512e-06 | 1.5024e-09
TDK | TDK MLCC | C3216C0G2A103K115AA | 3.2 | 1.6 | 1.3 | 6.656 | 1e-08 | 100 | C0G | 5e-05 | 7.512e-06 | 1.5024e-09
TDK | TDK MLCC | C3216CH2A103J115AA | 3.2 | 1.6 | 1.3 | 6.656 | 1e-08 | 100 | CH | 5e-05 | 7.512e-06 | 1.5024e-09
TDK | TDK MLCC | C3216CH2A103K115AA | 3.2 | 1.6 | 1.3 | 6.656 | 1e-08 | 100 | CH | 5e-05 | 7.512e-06 | 1.5024e-09
TDK | TDK MLCC | C4532C0G2A473J200KA | 4.5 | 3.2 | 2.2 | 31.68 | 4.7e-08 | 100 | C0G | 0.000235 | 7.4179e-06 | 1.4836e-09
TDK | TDK MLCC | C4532C0G2A473K200KA | 4.5 | 3.2 | 2.2 | 31.68 | 4.7e-08 | 100 | C0G | 0.000235 | 7.4179e-06 | 1.4836e-09
TDK | TDK MLCC | C4532CH2A473J200KA | 4.5 | 3.2 | 2.2 | 31.68 | 4.7e-08 | 100 | CH | 0.000235 | 7.4179e-06 | 1.4836e-09
TDK | TDK MLCC | C4532CH2A473K200KA | 4.5 | 3.2 | 2.2 | 31.68 | 4.7e-08 | 100 | CH | 0.000235 | 7.4179e-06 | 1.4836e-09
Murata | Murata MLCC | GRM329R72A103JA01# | 3.2 | 2.5 | 0.85 | 6.8 | 1e-08 | 100 | X7R | 5e-05 | 7.3529e-06 | 1.4706e-09
Murata | Murata MLCC | GRM329R72A103KA01# | 3.2 | 2.5 | 0.85 | 6.8 | 1e-08 | 100 | X7R | 5e-05 | 7.3529e-06 | 1.4706e-09
Murata | Murata MLCC | GRM329R72A103MA01# | 3.2 | 2.5 | 0.85 | 6.8 | 1e-08 | 100 | X7R | 5e-05 | 7.3529e-06 | 1.4706e-09
Murata | Murata MLCC | GRM329B11H103JA01# | 3.2 | 2.5 | 0.85 | 6.8 | 1e-08 | 50 | B(JIS) | 1.25e-05 | 1.8382e-06 | 1.4706e-09
Murata | Murata MLCC | GRM329B11H103KA01# | 3.2 | 2.5 | 0.85 | 6.8 | 1e-08 | 50 | B(JIS) | 1.25e-05 | 1.8382e-06 | 1.4706e-09
Murata | Murata MLCC | GRM329B11H103MA01# | 3.2 | 2.5 | 0.85 | 6.8 | 1e-08 | 50 | B(JIS) | 1.25e-05 | 1.8382e-06 | 1.4706e-09
Murata | Murata MLCC | GRM329R11H103JA01# | 3.2 | 2.5 | 0.85 | 6.8 | 1e-08 | 50 | R(JIS) | 1.25e-05 | 1.8382e-06 | 1.4706e-09
Murata | Murata MLCC | GRM329R11H103KA01# | 3.2 | 2.5 | 0.85 | 6.8 | 1e-08 | 50 | R(JIS) | 1.25e-05 | 1.8382e-06 | 1.4706e-09
Murata | Murata MLCC | GRM329R11H103MA01# | 3.2 | 2.5 | 0.85 | 6.8 | 1e-08 | 50 | R(JIS) | 1.25e-05 | 1.8382e-06 | 1.4706e-09
Murata | Murata MLCC | GRM329R71H103JA01# | 3.2 | 2.5 | 0.85 | 6.8 | 1e-08 | 50 | X7R | 1.25e-05 | 1.8382e-06 | 1.4706e-09
Murata | Murata MLCC | GRM329R71H103KA01# | 3.2 | 2.5 | 0.85 | 6.8 | 1e-08 | 50 | X7R | 1.25e-05 | 1.8382e-06 | 1.4706e-09
Murata | Murata MLCC | GRM329R71H103MA01# | 3.2 | 2.5 | 0.85 | 6.8 | 1e-08 | 50 | X7R | 1.25e-05 | 1.8382e-06 | 1.4706e-09
Murata | Murata MLCC | GRM216R11H222JA01# | 2 | 1.25 | 0.6 | 1.5 | 2.2e-09 | 50 | R(JIS) | 2.75e-06 | 1.8333e-06 | 1.4667e-09
Murata | Murata MLCC | GRM216R11H222KA01# | 2 | 1.25 | 0.6 | 1.5 | 2.2e-09 | 50 | R(JIS) | 2.75e-06 | 1.8333e-06 | 1.4667e-09
Murata | Murata MLCC | GRM216R11H222MA01# | 2 | 1.25 | 0.6 | 1.5 | 2.2e-09 | 50 | R(JIS) | 2.75e-06 | 1.8333e-06 | 1.4667e-09
Murata | Murata MLCC | GRM216R71E222JA01# | 2 | 1.25 | 0.6 | 1.5 | 2.2e-09 | 25 | X7R | 6.875e-07 | 4.5833e-07 | 1.4667e-09
Murata | Murata MLCC | GRM216R71E222KA01# | 2 | 1.25 | 0.6 | 1.5 | 2.2e-09 | 25 | X7R | 6.875e-07 | 4.5833e-07 | 1.4667e-09
Murata | Murata MLCC | GRM216R71E222MA01# | 2 | 1.25 | 0.6 | 1.5 | 2.2e-09 | 25 | X7R | 6.875e-07 | 4.5833e-07 | 1.4667e-09
Murata | Murata MLCC | GRM216R71H222JA01# | 2 | 1.25 | 0.6 | 1.5 | 2.2e-09 | 50 | X7R | 2.75e-06 | 1.8333e-06 | 1.4667e-09
Murata | Murata MLCC | GRM216R71H222KA01# | 2 | 1.25 | 0.6 | 1.5 | 2.2e-09 | 50 | X7R | 2.75e-06 | 1.8333e-06 | 1.4667e-09
Murata | Murata MLCC | GRM216R71H222MA01# | 2 | 1.25 | 0.6 | 1.5 | 2.2e-09 | 50 | X7R | 2.75e-06 | 1.8333e-06 | 1.4667e-09
Murata | Murata MLCC | GRM2162C2A222JA01# | 2 | 1.25 | 0.6 | 1.5 | 2.2e-09 | 100 | CH(JIS) | 1.1e-05 | 7.3333e-06 | 1.4667e-09
Murata | Murata MLCC | GRM2165C2A222JA01# | 2 | 1.25 | 0.6 | 1.5 | 2.2e-09 | 100 | C0G | 1.1e-05 | 7.3333e-06 | 1.4667e-09
Murata | Murata MLCC | GRM2162C1H222JA01# | 2 | 1.25 | 0.6 | 1.5 | 2.2e-09 | 50 | CH(JIS) | 2.75e-06 | 1.8333e-06 | 1.4667e-09
Murata | Murata MLCC | GRM2165C1H222JA01# | 2 | 1.25 | 0.6 | 1.5 | 2.2e-09 | 50 | C0G | 2.75e-06 | 1.8333e-06 | 1.4667e-09
Murata | Murata MLCC | GRM216R72A222KAC4# | 2 | 1.25 | 0.6 | 1.5 | 2.2e-09 | 100 | X7R | 1.1e-05 | 7.3333e-06 | 1.4667e-09
Murata | Murata MLCC | GRM216R72A222MAC4# | 2 | 1.25 | 0.6 | 1.5 | 2.2e-09 | 100 | X7R | 1.1e-05 | 7.3333e-06 | 1.4667e-09
Murata | Murata MLCC | GRM216B11E222JA01# | 2 | 1.25 | 0.6 | 1.5 | 2.2e-09 | 25 | B(JIS) | 6.875e-07 | 4.5833e-07 | 1.4667e-09
Murata | Murata MLCC | GRM216B11E222KA01# | 2 | 1.25 | 0.6 | 1.5 | 2.2e-09 | 25 | B(JIS) | 6.875e-07 | 4.5833e-07 | 1.4667e-09
Murata | Murata MLCC | GRM216B11E222MA01# | 2 | 1.25 | 0.6 | 1.5 | 2.2e-09 | 25 | B(JIS) | 6.875e-07 | 4.5833e-07 | 1.4667e-09
Murata | Murata MLCC | GRM216B11H222JA01# | 2 | 1.25 | 0.6 | 1.5 | 2.2e-09 | 50 | B(JIS) | 2.75e-06 | 1.8333e-06 | 1.4667e-09
Murata | Murata MLCC | GRM216B11H222KA01# | 2 | 1.25 | 0.6 | 1.5 | 2.2e-09 | 50 | B(JIS) | 2.75e-06 | 1.8333e-06 | 1.4667e-09
Murata | Murata MLCC | GRM216B11H222MA01# | 2 | 1.25 | 0.6 | 1.5 | 2.2e-09 | 50 | B(JIS) | 2.75e-06 | 1.8333e-06 | 1.4667e-09
Murata | Murata MLCC | GRM216R11E222JA01# | 2 | 1.25 | 0.6 | 1.5 | 2.2e-09 | 25 | R(JIS) | 6.875e-07 | 4.5833e-07 | 1.4667e-09
Murata | Murata MLCC | GRM216R11E222KA01# | 2 | 1.25 | 0.6 | 1.5 | 2.2e-09 | 25 | R(JIS) | 6.875e-07 | 4.5833e-07 | 1.4667e-09
Murata | Murata MLCC | GRM216R11E222MA01# | 2 | 1.25 | 0.6 | 1.5 | 2.2e-09 | 25 | R(JIS) | 6.875e-07 | 4.5833e-07 | 1.4667e-09
Murata | Murata MLCC | GRM1883U1H152JA01# | 1.6 | 0.8 | 0.8 | 1.024 | 1.5e-09 | 50 | UJ(JIS) | 1.875e-06 | 1.8311e-06 | 1.4648e-09
Murata | Murata MLCC | GRM1885C1E152JA01# | 1.6 | 0.8 | 0.8 | 1.024 | 1.5e-09 | 25 | C0G | 4.6875e-07 | 4.5776e-07 | 1.4648e-09
Murata | Murata MLCC | GRM1887U1H152JA01# | 1.6 | 0.8 | 0.8 | 1.024 | 1.5e-09 | 50 | U2J | 1.875e-06 | 1.8311e-06 | 1.4648e-09
Murata | Murata MLCC | GRM188R72A152JA01# | 1.6 | 0.8 | 0.8 | 1.024 | 1.5e-09 | 100 | X7R | 7.5e-06 | 7.3242e-06 | 1.4648e-09
Murata | Murata MLCC | GRM188R72A152KA01# | 1.6 | 0.8 | 0.8 | 1.024 | 1.5e-09 | 100 | X7R | 7.5e-06 | 7.3242e-06 | 1.4648e-09
Murata | Murata MLCC | GRM188R72A152MA01# | 1.6 | 0.8 | 0.8 | 1.024 | 1.5e-09 | 100 | X7R | 7.5e-06 | 7.3242e-06 | 1.4648e-09
Murata | Murata MLCC | GRM188B11E152JA01# | 1.6 | 0.8 | 0.8 | 1.024 | 1.5e-09 | 25 | B(JIS) | 4.6875e-07 | 4.5776e-07 | 1.4648e-09
Murata | Murata MLCC | GRM188B11E152KA01# | 1.6 | 0.8 | 0.8 | 1.024 | 1.5e-09 | 25 | B(JIS) | 4.6875e-07 | 4.5776e-07 | 1.4648e-09
Murata | Murata MLCC | GRM188B11E152MA01# | 1.6 | 0.8 | 0.8 | 1.024 | 1.5e-09 | 25 | B(JIS) | 4.6875e-07 | 4.5776e-07 | 1.4648e-09
Murata | Murata MLCC | GRM188B11H152JA01# | 1.6 | 0.8 | 0.8 | 1.024 | 1.5e-09 | 50 | B(JIS) | 1.875e-06 | 1.8311e-06 | 1.4648e-09
Murata | Murata MLCC | GRM188B11H152KA01# | 1.6 | 0.8 | 0.8 | 1.024 | 1.5e-09 | 50 | B(JIS) | 1.875e-06 | 1.8311e-06 | 1.4648e-09
Murata | Murata MLCC | GRM188B11H152MA01# | 1.6 | 0.8 | 0.8 | 1.024 | 1.5e-09 | 50 | B(JIS) | 1.875e-06 | 1.8311e-06 | 1.4648e-09
Murata | Murata MLCC | GRM188R11E152JA01# | 1.6 | 0.8 | 0.8 | 1.024 | 1.5e-09 | 25 | R(JIS) | 4.6875e-07 | 4.5776e-07 | 1.4648e-09
Murata | Murata MLCC | GRM188R11E152KA01# | 1.6 | 0.8 | 0.8 | 1.024 | 1.5e-09 | 25 | R(JIS) | 4.6875e-07 | 4.5776e-07 | 1.4648e-09
Murata | Murata MLCC | GRM188R11E152MA01# | 1.6 | 0.8 | 0.8 | 1.024 | 1.5e-09 | 25 | R(JIS) | 4.6875e-07 | 4.5776e-07 | 1.4648e-09
Murata | Murata MLCC | GRM188R11H152JA01# | 1.6 | 0.8 | 0.8 | 1.024 | 1.5e-09 | 50 | R(JIS) | 1.875e-06 | 1.8311e-06 | 1.4648e-09
Murata | Murata MLCC | GRM188R11H152KA01# | 1.6 | 0.8 | 0.8 | 1.024 | 1.5e-09 | 50 | R(JIS) | 1.875e-06 | 1.8311e-06 | 1.4648e-09
Murata | Murata MLCC | GRM188R11H152MA01# | 1.6 | 0.8 | 0.8 | 1.024 | 1.5e-09 | 50 | R(JIS) | 1.875e-06 | 1.8311e-06 | 1.4648e-09
Murata | Murata MLCC | GRM188R71E152JA01# | 1.6 | 0.8 | 0.8 | 1.024 | 1.5e-09 | 25 | X7R | 4.6875e-07 | 4.5776e-07 | 1.4648e-09
Murata | Murata MLCC | GRM188R71E152KA01# | 1.6 | 0.8 | 0.8 | 1.024 | 1.5e-09 | 25 | X7R | 4.6875e-07 | 4.5776e-07 | 1.4648e-09
Murata | Murata MLCC | GRM188R71E152MA01# | 1.6 | 0.8 | 0.8 | 1.024 | 1.5e-09 | 25 | X7R | 4.6875e-07 | 4.5776e-07 | 1.4648e-09
Murata | Murata MLCC | GRM188R71H152JA01# | 1.6 | 0.8 | 0.8 | 1.024 | 1.5e-09 | 50 | X7R | 1.875e-06 | 1.8311e-06 | 1.4648e-09
Murata | Murata MLCC | GRM188R71H152KA01# | 1.6 | 0.8 | 0.8 | 1.024 | 1.5e-09 | 50 | X7R | 1.875e-06 | 1.8311e-06 | 1.4648e-09
Murata | Murata MLCC | GRM188R71H152MA01# | 1.6 | 0.8 | 0.8 | 1.024 | 1.5e-09 | 50 | X7R | 1.875e-06 | 1.8311e-06 | 1.4648e-09
Murata | Murata MLCC | GRM1882C1H152JA01# | 1.6 | 0.8 | 0.8 | 1.024 | 1.5e-09 | 50 | CH(JIS) | 1.875e-06 | 1.8311e-06 | 1.4648e-09
Murata | Murata MLCC | GRM1882C2A152JA01# | 1.6 | 0.8 | 0.8 | 1.024 | 1.5e-09 | 100 | CH(JIS) | 7.5e-06 | 7.3242e-06 | 1.4648e-09
Murata | Murata MLCC | GRM1885C1H152JA01# | 1.6 | 0.8 | 0.8 | 1.024 | 1.5e-09 | 50 | C0G | 1.875e-06 | 1.8311e-06 | 1.4648e-09
Murata | Murata MLCC | GRM1885C2A152JA01# | 1.6 | 0.8 | 0.8 | 1.024 | 1.5e-09 | 100 | C0G | 7.5e-06 | 7.3242e-06 | 1.4648e-09
Murata | Murata MLCC | GRM1881X1E152JA01# | 1.6 | 0.8 | 0.8 | 1.024 | 1.5e-09 | 25 | SL(JIS) | 4.6875e-07 | 4.5776e-07 | 1.4648e-09
Murata | Murata MLCC | GRM1881X1H152JA01# | 1.6 | 0.8 | 0.8 | 1.024 | 1.5e-09 | 50 | SL(JIS) | 1.875e-06 | 1.8311e-06 | 1.4648e-09
Murata | Murata MLCC | GRM1882C1E152JA01# | 1.6 | 0.8 | 0.8 | 1.024 | 1.5e-09 | 25 | CH(JIS) | 4.6875e-07 | 4.5776e-07 | 1.4648e-09
TDK | TDK MLCC | C3216C0G1H562J060AA | 3.2 | 1.6 | 0.75 | 3.84 | 5.6e-09 | 50 | C0G | 7e-06 | 1.8229e-06 | 1.4583e-09
TDK | TDK MLCC | C3216C0G1H562K060AA | 3.2 | 1.6 | 0.75 | 3.84 | 5.6e-09 | 50 | C0G | 7e-06 | 1.8229e-06 | 1.4583e-09
TDK | TDK MLCC | C3216CH1H562J060AA | 3.2 | 1.6 | 0.75 | 3.84 | 5.6e-09 | 50 | CH | 7e-06 | 1.8229e-06 | 1.4583e-09
TDK | TDK MLCC | C3216CH1H562K060AA | 3.2 | 1.6 | 0.75 | 3.84 | 5.6e-09 | 50 | CH | 7e-06 | 1.8229e-06 | 1.4583e-09
TDK | TDK MLCC | C2012C0G1H272J060AA | 2 | 1.25 | 0.75 | 1.875 | 2.7e-09 | 50 | C0G | 3.375e-06 | 1.8e-06 | 1.44e-09
TDK | TDK MLCC | C2012C0G1H272K060AA | 2 | 1.25 | 0.75 | 1.875 | 2.7e-09 | 50 | C0G | 3.375e-06 | 1.8e-06 | 1.44e-09
TDK | TDK MLCC | C2012CH1H272J060AA | 2 | 1.25 | 0.75 | 1.875 | 2.7e-09 | 50 | CH | 3.375e-06 | 1.8e-06 | 1.44e-09
TDK | TDK MLCC | C2012CH1H272K060AA | 2 | 1.25 | 0.75 | 1.875 | 2.7e-09 | 50 | CH | 3.375e-06 | 1.8e-06 | 1.44e-09
Murata | Murata MLCC | GRM1552C1E361GA01# | 1 | 0.5 | 0.5 | 0.25 | 3.6e-10 | 25 | CH(JIS) | 1.125e-07 | 4.5e-07 | 1.44e-09
Murata | Murata MLCC | GRM1552C1E361JA01# | 1 | 0.5 | 0.5 | 0.25 | 3.6e-10 | 25 | CH(JIS) | 1.125e-07 | 4.5e-07 | 1.44e-09
Murata | Murata MLCC | GRM1552C1H361GA01# | 1 | 0.5 | 0.5 | 0.25 | 3.6e-10 | 50 | CH(JIS) | 4.5e-07 | 1.8e-06 | 1.44e-09
Murata | Murata MLCC | GRM1552C1H361JA01# | 1 | 0.5 | 0.5 | 0.25 | 3.6e-10 | 50 | CH(JIS) | 4.5e-07 | 1.8e-06 | 1.44e-09
Murata | Murata MLCC | GRM1555C1E361JA01# | 1 | 0.5 | 0.5 | 0.25 | 3.6e-10 | 25 | C0G | 1.125e-07 | 4.5e-07 | 1.44e-09
Murata | Murata MLCC | GRM1555C1H361GA01# | 1 | 0.5 | 0.5 | 0.25 | 3.6e-10 | 50 | C0G | 4.5e-07 | 1.8e-06 | 1.44e-09
Murata | Murata MLCC | GRM1555C1H361JA01# | 1 | 0.5 | 0.5 | 0.25 | 3.6e-10 | 50 | C0G | 4.5e-07 | 1.8e-06 | 1.44e-09
Murata | Murata MLCC | GRM3191X1H622JA01# | 3.2 | 1.6 | 0.85 | 4.352 | 6.2e-09 | 50 | SL(JIS) | 7.75e-06 | 1.7808e-06 | 1.4246e-09
Murata | Murata MLCC | GRM3192C1H622JA01# | 3.2 | 1.6 | 0.85 | 4.352 | 6.2e-09 | 50 | CH(JIS) | 7.75e-06 | 1.7808e-06 | 1.4246e-09
Murata | Murata MLCC | GRM3195C1H622JA01# | 3.2 | 1.6 | 0.85 | 4.352 | 6.2e-09 | 50 | C0G | 7.75e-06 | 1.7808e-06 | 1.4246e-09
TDK | TDK MLCC | C1005C0G2A391J050BA | 1 | 0.5 | 0.55 | 0.275 | 3.9e-10 | 100 | C0G | 1.95e-06 | 7.0909e-06 | 1.4182e-09
TDK | TDK MLCC | C1005C0G2A391K050BA | 1 | 0.5 | 0.55 | 0.275 | 3.9e-10 | 100 | C0G | 1.95e-06 | 7.0909e-06 | 1.4182e-09
TDK | TDK MLCC | C1005CH2A391J050BA | 1 | 0.5 | 0.55 | 0.275 | 3.9e-10 | 100 | CH | 1.95e-06 | 7.0909e-06 | 1.4182e-09
TDK | TDK MLCC | C1005CH2A391K050BA | 1 | 0.5 | 0.55 | 0.275 | 3.9e-10 | 100 | CH | 1.95e-06 | 7.0909e-06 | 1.4182e-09
TDK | TDK MLCC | C1005C0G1H391J050BA | 1 | 0.5 | 0.55 | 0.275 | 3.9e-10 | 50 | C0G | 4.875e-07 | 1.7727e-06 | 1.4182e-09
TDK | TDK MLCC | C1005C0G1H391K050BA | 1 | 0.5 | 0.55 | 0.275 | 3.9e-10 | 50 | C0G | 4.875e-07 | 1.7727e-06 | 1.4182e-09
TDK | TDK MLCC | C1005CH1H391J050BA | 1 | 0.5 | 0.55 | 0.275 | 3.9e-10 | 50 | CH | 4.875e-07 | 1.7727e-06 | 1.4182e-09
TDK | TDK MLCC | C1005CH1H391K050BA | 1 | 0.5 | 0.55 | 0.275 | 3.9e-10 | 50 | CH | 4.875e-07 | 1.7727e-06 | 1.4182e-09
Murata | Murata MLCC | GRM0332C1E750GA01# | 0.6 | 0.3 | 0.3 | 0.054 | 7.5e-11 | 25 | CH(JIS) | 2.3437e-08 | 4.3403e-07 | 1.3889e-09
Murata | Murata MLCC | GRM0332C1E750JA01# | 0.6 | 0.3 | 0.3 | 0.054 | 7.5e-11 | 25 | CH(JIS) | 2.3437e-08 | 4.3403e-07 | 1.3889e-09
Murata | Murata MLCC | GRM0332C1H750GA01# | 0.6 | 0.3 | 0.3 | 0.054 | 7.5e-11 | 50 | CH(JIS) | 9.375e-08 | 1.7361e-06 | 1.3889e-09
Murata | Murata MLCC | GRM0332C1H750JA01# | 0.6 | 0.3 | 0.3 | 0.054 | 7.5e-11 | 50 | CH(JIS) | 9.375e-08 | 1.7361e-06 | 1.3889e-09
Murata | Murata MLCC | GRM0332C2A750GA01# | 0.6 | 0.3 | 0.3 | 0.054 | 7.5e-11 | 100 | CH(JIS) | 3.75e-07 | 6.9444e-06 | 1.3889e-09
Murata | Murata MLCC | GRM0332C2A750JA01# | 0.6 | 0.3 | 0.3 | 0.054 | 7.5e-11 | 100 | CH(JIS) | 3.75e-07 | 6.9444e-06 | 1.3889e-09
Murata | Murata MLCC | GRM0335C1E750GA01# | 0.6 | 0.3 | 0.3 | 0.054 | 7.5e-11 | 25 | C0G | 2.3437e-08 | 4.3403e-07 | 1.3889e-09
Murata | Murata MLCC | GRM0335C1E750JA01# | 0.6 | 0.3 | 0.3 | 0.054 | 7.5e-11 | 25 | C0G | 2.3437e-08 | 4.3403e-07 | 1.3889e-09
Murata | Murata MLCC | GRM0335C1H750GA01# | 0.6 | 0.3 | 0.3 | 0.054 | 7.5e-11 | 50 | C0G | 9.375e-08 | 1.7361e-06 | 1.3889e-09
Murata | Murata MLCC | GRM0335C1H750JA01# | 0.6 | 0.3 | 0.3 | 0.054 | 7.5e-11 | 50 | C0G | 9.375e-08 | 1.7361e-06 | 1.3889e-09
Murata | Murata MLCC | GRM0335C2A750GA01# | 0.6 | 0.3 | 0.3 | 0.054 | 7.5e-11 | 100 | C0G | 3.75e-07 | 6.9444e-06 | 1.3889e-09
Murata | Murata MLCC | GRM0335C2A750JA01# | 0.6 | 0.3 | 0.3 | 0.054 | 7.5e-11 | 100 | C0G | 3.75e-07 | 6.9444e-06 | 1.3889e-09
TDK | TDK MLCC | C0603C0G1E820J030BA | 0.6 | 0.3 | 0.33 | 0.0594 | 8.2e-11 | 25 | C0G | 2.5625e-08 | 4.314e-07 | 1.3805e-09
TDK | TDK MLCC | C0603C0G1E820K030BA | 0.6 | 0.3 | 0.33 | 0.0594 | 8.2e-11 | 25 | C0G | 2.5625e-08 | 4.314e-07 | 1.3805e-09
TDK | TDK MLCC | C0603C0G1H820J030BA | 0.6 | 0.3 | 0.33 | 0.0594 | 8.2e-11 | 50 | C0G | 1.025e-07 | 1.7256e-06 | 1.3805e-09
TDK | TDK MLCC | C0603C0G1H820K030BA | 0.6 | 0.3 | 0.33 | 0.0594 | 8.2e-11 | 50 | C0G | 1.025e-07 | 1.7256e-06 | 1.3805e-09
TDK | TDK MLCC | C0603CH1E820J030BA | 0.6 | 0.3 | 0.33 | 0.0594 | 8.2e-11 | 25 | CH | 2.5625e-08 | 4.314e-07 | 1.3805e-09
TDK | TDK MLCC | C0603CH1E820K030BA | 0.6 | 0.3 | 0.33 | 0.0594 | 8.2e-11 | 25 | CH | 2.5625e-08 | 4.314e-07 | 1.3805e-09
TDK | TDK MLCC | C0603CH1H820J030BA | 0.6 | 0.3 | 0.33 | 0.0594 | 8.2e-11 | 50 | CH | 1.025e-07 | 1.7256e-06 | 1.3805e-09
TDK | TDK MLCC | C0603CH1H820K030BA | 0.6 | 0.3 | 0.33 | 0.0594 | 8.2e-11 | 50 | CH | 1.025e-07 | 1.7256e-06 | 1.3805e-09
Murata | Murata MLCC | GRM216R11H202JA01# | 2 | 1.25 | 0.6 | 1.5 | 2e-09 | 50 | R(JIS) | 2.5e-06 | 1.6667e-06 | 1.3333e-09
Murata | Murata MLCC | GRM216R11H202KA01# | 2 | 1.25 | 0.6 | 1.5 | 2e-09 | 50 | R(JIS) | 2.5e-06 | 1.6667e-06 | 1.3333e-09
Murata | Murata MLCC | GRM216R11H202MA01# | 2 | 1.25 | 0.6 | 1.5 | 2e-09 | 50 | R(JIS) | 2.5e-06 | 1.6667e-06 | 1.3333e-09
Murata | Murata MLCC | GRM216R71H202JA01# | 2 | 1.25 | 0.6 | 1.5 | 2e-09 | 50 | X7R | 2.5e-06 | 1.6667e-06 | 1.3333e-09
Murata | Murata MLCC | GRM216R71H202KA01# | 2 | 1.25 | 0.6 | 1.5 | 2e-09 | 50 | X7R | 2.5e-06 | 1.6667e-06 | 1.3333e-09
Murata | Murata MLCC | GRM216R71H202MA01# | 2 | 1.25 | 0.6 | 1.5 | 2e-09 | 50 | X7R | 2.5e-06 | 1.6667e-06 | 1.3333e-09
Murata | Murata MLCC | GRM2162C2A202JA01# | 2 | 1.25 | 0.6 | 1.5 | 2e-09 | 100 | CH(JIS) | 1e-05 | 6.6667e-06 | 1.3333e-09
Murata | Murata MLCC | GRM2165C2A202JA01# | 2 | 1.25 | 0.6 | 1.5 | 2e-09 | 100 | C0G | 1e-05 | 6.6667e-06 | 1.3333e-09
Murata | Murata MLCC | GRM2162C1H202JA01# | 2 | 1.25 | 0.6 | 1.5 | 2e-09 | 50 | CH(JIS) | 2.5e-06 | 1.6667e-06 | 1.3333e-09
Murata | Murata MLCC | GRM2165C1H202JA01# | 2 | 1.25 | 0.6 | 1.5 | 2e-09 | 50 | C0G | 2.5e-06 | 1.6667e-06 | 1.3333e-09
Murata | Murata MLCC | GRM216B11H202JA01# | 2 | 1.25 | 0.6 | 1.5 | 2e-09 | 50 | B(JIS) | 2.5e-06 | 1.6667e-06 | 1.3333e-09
Murata | Murata MLCC | GRM216B11H202KA01# | 2 | 1.25 | 0.6 | 1.5 | 2e-09 | 50 | B(JIS) | 2.5e-06 | 1.6667e-06 | 1.3333e-09
Murata | Murata MLCC | GRM216B11H202MA01# | 2 | 1.25 | 0.6 | 1.5 | 2e-09 | 50 | B(JIS) | 2.5e-06 | 1.6667e-06 | 1.3333e-09
Murata | Murata MLCC | GRM1552C1H331GA01# | 1 | 0.5 | 0.5 | 0.25 | 3.3e-10 | 50 | CH(JIS) | 4.125e-07 | 1.65e-06 | 1.32e-09
Murata | Murata MLCC | GRM1552C1H331JA01# | 1 | 0.5 | 0.5 | 0.25 | 3.3e-10 | 50 | CH(JIS) | 4.125e-07 | 1.65e-06 | 1.32e-09
Murata | Murata MLCC | GRM1555C1H331FA01# | 1 | 0.5 | 0.5 | 0.25 | 3.3e-10 | 50 | C0G | 4.125e-07 | 1.65e-06 | 1.32e-09
Murata | Murata MLCC | GRM1555C1H331GA01# | 1 | 0.5 | 0.5 | 0.25 | 3.3e-10 | 50 | C0G | 4.125e-07 | 1.65e-06 | 1.32e-09
Murata | Murata MLCC | GRM1555C1H331JA01# | 1 | 0.5 | 0.5 | 0.25 | 3.3e-10 | 50 | C0G | 4.125e-07 | 1.65e-06 | 1.32e-09
Murata | Murata MLCC | GRM1555C2A331GE01# | 1 | 0.5 | 0.5 | 0.25 | 3.3e-10 | 100 | C0G | 1.65e-06 | 6.6e-06 | 1.32e-09
Murata | Murata MLCC | GRM1555C2A331JE01# | 1 | 0.5 | 0.5 | 0.25 | 3.3e-10 | 100 | C0G | 1.65e-06 | 6.6e-06 | 1.32e-09
Murata | Murata MLCC | GRM1551X1E331JA01# | 1 | 0.5 | 0.5 | 0.25 | 3.3e-10 | 25 | SL(JIS) | 1.0312e-07 | 4.125e-07 | 1.32e-09
Murata | Murata MLCC | GRM1552C1E331GA01# | 1 | 0.5 | 0.5 | 0.25 | 3.3e-10 | 25 | CH(JIS) | 1.0312e-07 | 4.125e-07 | 1.32e-09
Murata | Murata MLCC | GRM1552C1E331JA01# | 1 | 0.5 | 0.5 | 0.25 | 3.3e-10 | 25 | CH(JIS) | 1.0312e-07 | 4.125e-07 | 1.32e-09
Murata | Murata MLCC | GRM1555C1E331JA01# | 1 | 0.5 | 0.5 | 0.25 | 3.3e-10 | 25 | C0G | 1.0312e-07 | 4.125e-07 | 1.32e-09
Murata | Murata MLCC | GRM155B11E331KA01# | 1 | 0.5 | 0.5 | 0.25 | 3.3e-10 | 25 | B(JIS) | 1.0312e-07 | 4.125e-07 | 1.32e-09
Murata | Murata MLCC | GRM155B11H331JA01# | 1 | 0.5 | 0.5 | 0.25 | 3.3e-10 | 50 | B(JIS) | 4.125e-07 | 1.65e-06 | 1.32e-09
Murata | Murata MLCC | GRM155B11H331KA01# | 1 | 0.5 | 0.5 | 0.25 | 3.3e-10 | 50 | B(JIS) | 4.125e-07 | 1.65e-06 | 1.32e-09
Murata | Murata MLCC | GRM155B11H331MA01# | 1 | 0.5 | 0.5 | 0.25 | 3.3e-10 | 50 | B(JIS) | 4.125e-07 | 1.65e-06 | 1.32e-09
Murata | Murata MLCC | GRM155R11H331JA01# | 1 | 0.5 | 0.5 | 0.25 | 3.3e-10 | 50 | R(JIS) | 4.125e-07 | 1.65e-06 | 1.32e-09
Murata | Murata MLCC | GRM155R11H331KA01# | 1 | 0.5 | 0.5 | 0.25 | 3.3e-10 | 50 | R(JIS) | 4.125e-07 | 1.65e-06 | 1.32e-09
Murata | Murata MLCC | GRM155R11H331MA01# | 1 | 0.5 | 0.5 | 0.25 | 3.3e-10 | 50 | R(JIS) | 4.125e-07 | 1.65e-06 | 1.32e-09
Murata | Murata MLCC | GRM155R71H331JA01# | 1 | 0.5 | 0.5 | 0.25 | 3.3e-10 | 50 | X7R | 4.125e-07 | 1.65e-06 | 1.32e-09
Murata | Murata MLCC | GRM155R71H331KA01# | 1 | 0.5 | 0.5 | 0.25 | 3.3e-10 | 50 | X7R | 4.125e-07 | 1.65e-06 | 1.32e-09
Murata | Murata MLCC | GRM155R71H331MA01# | 1 | 0.5 | 0.5 | 0.25 | 3.3e-10 | 50 | X7R | 4.125e-07 | 1.65e-06 | 1.32e-09
Murata | Murata MLCC | GRM155R72A331KA01# | 1 | 0.5 | 0.5 | 0.25 | 3.3e-10 | 100 | X7R | 1.65e-06 | 6.6e-06 | 1.32e-09
Murata | Murata MLCC | GRM155R72A331MA01# | 1 | 0.5 | 0.5 | 0.25 | 3.3e-10 | 100 | X7R | 1.65e-06 | 6.6e-06 | 1.32e-09
TDK | TDK MLCC | C2012JB2A332K085AA | 2 | 1.25 | 1 | 2.5 | 3.3e-09 | 100 | JB | 1.65e-05 | 6.6e-06 | 1.32e-09
TDK | TDK MLCC | C2012JB2A332M085AA | 2 | 1.25 | 1 | 2.5 | 3.3e-09 | 100 | JB | 1.65e-05 | 6.6e-06 | 1.32e-09
TDK | TDK MLCC | C2012X7R2A332K085AA | 2 | 1.25 | 1 | 2.5 | 3.3e-09 | 100 | X7R | 1.65e-05 | 6.6e-06 | 1.32e-09
TDK | TDK MLCC | C2012X7R2A332M085AA | 2 | 1.25 | 1 | 2.5 | 3.3e-09 | 100 | X7R | 1.65e-05 | 6.6e-06 | 1.32e-09
TDK | TDK MLCC | C1608C0G1H152J080AA | 1.6 | 0.8 | 0.9 | 1.152 | 1.5e-09 | 50 | C0G | 1.875e-06 | 1.6276e-06 | 1.3021e-09
TDK | TDK MLCC | C1608C0G1H152K080AA | 1.6 | 0.8 | 0.9 | 1.152 | 1.5e-09 | 50 | C0G | 1.875e-06 | 1.6276e-06 | 1.3021e-09
TDK | TDK MLCC | C1608CH1H152J080AA | 1.6 | 0.8 | 0.9 | 1.152 | 1.5e-09 | 50 | CH | 1.875e-06 | 1.6276e-06 | 1.3021e-09
TDK | TDK MLCC | C1608CH1H152K080AA | 1.6 | 0.8 | 0.9 | 1.152 | 1.5e-09 | 50 | CH | 1.875e-06 | 1.6276e-06 | 1.3021e-09
TDK | TDK MLCC | C1608C0G2A152J080AA | 1.6 | 0.8 | 0.9 | 1.152 | 1.5e-09 | 100 | C0G | 7.5e-06 | 6.5104e-06 | 1.3021e-09
TDK | TDK MLCC | C1608C0G2A152K080AA | 1.6 | 0.8 | 0.9 | 1.152 | 1.5e-09 | 100 | C0G | 7.5e-06 | 6.5104e-06 | 1.3021e-09
TDK | TDK MLCC | C1608CH2A152J080AA | 1.6 | 0.8 | 0.9 | 1.152 | 1.5e-09 | 100 | CH | 7.5e-06 | 6.5104e-06 | 1.3021e-09
TDK | TDK MLCC | C1608CH2A152K080AA | 1.6 | 0.8 | 0.9 | 1.152 | 1.5e-09 | 100 | CH | 7.5e-06 | 6.5104e-06 | 1.3021e-09
TDK | TDK MLCC | C1608JB2A152K080AA | 1.6 | 0.8 | 0.9 | 1.152 | 1.5e-09 | 100 | JB | 7.5e-06 | 6.5104e-06 | 1.3021e-09
TDK | TDK MLCC | C1608JB2A152M080AA | 1.6 | 0.8 | 0.9 | 1.152 | 1.5e-09 | 100 | JB | 7.5e-06 | 6.5104e-06 | 1.3021e-09
TDK | TDK MLCC | C1608X5R2A152K080AA | 1.6 | 0.8 | 0.9 | 1.152 | 1.5e-09 | 100 | X5R | 7.5e-06 | 6.5104e-06 | 1.3021e-09
TDK | TDK MLCC | C1608X5R2A152M080AA | 1.6 | 0.8 | 0.9 | 1.152 | 1.5e-09 | 100 | X5R | 7.5e-06 | 6.5104e-06 | 1.3021e-09
TDK | TDK MLCC | C1608X7R2A152K080AA | 1.6 | 0.8 | 0.9 | 1.152 | 1.5e-09 | 100 | X7R | 7.5e-06 | 6.5104e-06 | 1.3021e-09
TDK | TDK MLCC | C1608X7R2A152M080AA | 1.6 | 0.8 | 0.9 | 1.152 | 1.5e-09 | 100 | X7R | 7.5e-06 | 6.5104e-06 | 1.3021e-09
TDK | TDK MLCC | C2012C0G2A472J125AA | 2 | 1.25 | 1.45 | 3.625 | 4.7e-09 | 100 | C0G | 2.35e-05 | 6.4828e-06 | 1.2966e-09
TDK | TDK MLCC | C2012C0G2A472K125AA | 2 | 1.25 | 1.45 | 3.625 | 4.7e-09 | 100 | C0G | 2.35e-05 | 6.4828e-06 | 1.2966e-09
TDK | TDK MLCC | C2012CH2A472J125AA | 2 | 1.25 | 1.45 | 3.625 | 4.7e-09 | 100 | CH | 2.35e-05 | 6.4828e-06 | 1.2966e-09
TDK | TDK MLCC | C2012CH2A472K125AA | 2 | 1.25 | 1.45 | 3.625 | 4.7e-09 | 100 | CH | 2.35e-05 | 6.4828e-06 | 1.2966e-09
TDK | TDK MLCC | C3225C0G2A153J125AA | 3.2 | 2.5 | 1.45 | 11.6 | 1.5e-08 | 100 | C0G | 7.5e-05 | 6.4655e-06 | 1.2931e-09
TDK | TDK MLCC | C3225C0G2A153K125AA | 3.2 | 2.5 | 1.45 | 11.6 | 1.5e-08 | 100 | C0G | 7.5e-05 | 6.4655e-06 | 1.2931e-09
TDK | TDK MLCC | C3225CH2A153J125AA | 3.2 | 2.5 | 1.45 | 11.6 | 1.5e-08 | 100 | CH | 7.5e-05 | 6.4655e-06 | 1.2931e-09
TDK | TDK MLCC | C3225CH2A153K125AA | 3.2 | 2.5 | 1.45 | 11.6 | 1.5e-08 | 100 | CH | 7.5e-05 | 6.4655e-06 | 1.2931e-09
Murata | Murata MLCC | GRM3192C2A562JA01# | 3.2 | 1.6 | 0.85 | 4.352 | 5.6e-09 | 100 | CH(JIS) | 2.8e-05 | 6.4338e-06 | 1.2868e-09
Murata | Murata MLCC | GRM3195C2A562JA01# | 3.2 | 1.6 | 0.85 | 4.352 | 5.6e-09 | 100 | C0G | 2.8e-05 | 6.4338e-06 | 1.2868e-09
Murata | Murata MLCC | GRM3191X1H562JA01# | 3.2 | 1.6 | 0.85 | 4.352 | 5.6e-09 | 50 | SL(JIS) | 7e-06 | 1.6085e-06 | 1.2868e-09
Murata | Murata MLCC | GRM3192C1H562JA01# | 3.2 | 1.6 | 0.85 | 4.352 | 5.6e-09 | 50 | CH(JIS) | 7e-06 | 1.6085e-06 | 1.2868e-09
Murata | Murata MLCC | GRM3195C1H562JA01# | 3.2 | 1.6 | 0.85 | 4.352 | 5.6e-09 | 50 | C0G | 7e-06 | 1.6085e-06 | 1.2868e-09
Murata | Murata MLCC | GRM319R72A562JA01# | 3.2 | 1.6 | 0.85 | 4.352 | 5.6e-09 | 100 | X7R | 2.8e-05 | 6.4338e-06 | 1.2868e-09
Murata | Murata MLCC | GRM319R72A562KA01# | 3.2 | 1.6 | 0.85 | 4.352 | 5.6e-09 | 100 | X7R | 2.8e-05 | 6.4338e-06 | 1.2868e-09
Murata | Murata MLCC | GRM319R72A562MA01# | 3.2 | 1.6 | 0.85 | 4.352 | 5.6e-09 | 100 | X7R | 2.8e-05 | 6.4338e-06 | 1.2868e-09
Murata | Murata MLCC | GRM319B11H562JA01# | 3.2 | 1.6 | 0.85 | 4.352 | 5.6e-09 | 50 | B(JIS) | 7e-06 | 1.6085e-06 | 1.2868e-09
Murata | Murata MLCC | GRM319B11H562KA01# | 3.2 | 1.6 | 0.85 | 4.352 | 5.6e-09 | 50 | B(JIS) | 7e-06 | 1.6085e-06 | 1.2868e-09
Murata | Murata MLCC | GRM319B11H562MA01# | 3.2 | 1.6 | 0.85 | 4.352 | 5.6e-09 | 50 | B(JIS) | 7e-06 | 1.6085e-06 | 1.2868e-09
Murata | Murata MLCC | GRM319R11H562JA01# | 3.2 | 1.6 | 0.85 | 4.352 | 5.6e-09 | 50 | R(JIS) | 7e-06 | 1.6085e-06 | 1.2868e-09
Murata | Murata MLCC | GRM319R11H562KA01# | 3.2 | 1.6 | 0.85 | 4.352 | 5.6e-09 | 50 | R(JIS) | 7e-06 | 1.6085e-06 | 1.2868e-09
Murata | Murata MLCC | GRM319R11H562MA01# | 3.2 | 1.6 | 0.85 | 4.352 | 5.6e-09 | 50 | R(JIS) | 7e-06 | 1.6085e-06 | 1.2868e-09
Murata | Murata MLCC | GRM319R71H562JA01# | 3.2 | 1.6 | 0.85 | 4.352 | 5.6e-09 | 50 | X7R | 7e-06 | 1.6085e-06 | 1.2868e-09
Murata | Murata MLCC | GRM319R71H562KA01# | 3.2 | 1.6 | 0.85 | 4.352 | 5.6e-09 | 50 | X7R | 7e-06 | 1.6085e-06 | 1.2868e-09
Murata | Murata MLCC | GRM319R71H562MA01# | 3.2 | 1.6 | 0.85 | 4.352 | 5.6e-09 | 50 | X7R | 7e-06 | 1.6085e-06 | 1.2868e-09
Murata | Murata MLCC | GRM219R72A272JA01# | 2 | 1.25 | 0.85 | 2.125 | 2.7e-09 | 100 | X7R | 1.35e-05 | 6.3529e-06 | 1.2706e-09
Murata | Murata MLCC | GRM219R72A272KA01# | 2 | 1.25 | 0.85 | 2.125 | 2.7e-09 | 100 | X7R | 1.35e-05 | 6.3529e-06 | 1.2706e-09
Murata | Murata MLCC | GRM219R72A272MA01# | 2 | 1.25 | 0.85 | 2.125 | 2.7e-09 | 100 | X7R | 1.35e-05 | 6.3529e-06 | 1.2706e-09
Murata | Murata MLCC | GRM219B11H272JA17# | 2 | 1.25 | 0.85 | 2.125 | 2.7e-09 | 50 | B(JIS) | 3.375e-06 | 1.5882e-06 | 1.2706e-09
Murata | Murata MLCC | GRM219B11H272KA17# | 2 | 1.25 | 0.85 | 2.125 | 2.7e-09 | 50 | B(JIS) | 3.375e-06 | 1.5882e-06 | 1.2706e-09
Murata | Murata MLCC | GRM219B11H272MA17# | 2 | 1.25 | 0.85 | 2.125 | 2.7e-09 | 50 | B(JIS) | 3.375e-06 | 1.5882e-06 | 1.2706e-09
Murata | Murata MLCC | GRM219R11H272JA17# | 2 | 1.25 | 0.85 | 2.125 | 2.7e-09 | 50 | R(JIS) | 3.375e-06 | 1.5882e-06 | 1.2706e-09
Murata | Murata MLCC | GRM219R11H272KA17# | 2 | 1.25 | 0.85 | 2.125 | 2.7e-09 | 50 | R(JIS) | 3.375e-06 | 1.5882e-06 | 1.2706e-09
Murata | Murata MLCC | GRM219R11H272MA17# | 2 | 1.25 | 0.85 | 2.125 | 2.7e-09 | 50 | R(JIS) | 3.375e-06 | 1.5882e-06 | 1.2706e-09
Murata | Murata MLCC | GRM219R71H272JA17# | 2 | 1.25 | 0.85 | 2.125 | 2.7e-09 | 50 | X7R | 3.375e-06 | 1.5882e-06 | 1.2706e-09
Murata | Murata MLCC | GRM219R71H272KA17# | 2 | 1.25 | 0.85 | 2.125 | 2.7e-09 | 50 | X7R | 3.375e-06 | 1.5882e-06 | 1.2706e-09
Murata | Murata MLCC | GRM219R71H272MA17# | 2 | 1.25 | 0.85 | 2.125 | 2.7e-09 | 50 | X7R | 3.375e-06 | 1.5882e-06 | 1.2706e-09
Murata | Murata MLCC | GRM1883U1H132JA01# | 1.6 | 0.8 | 0.8 | 1.024 | 1.3e-09 | 50 | UJ(JIS) | 1.625e-06 | 1.5869e-06 | 1.2695e-09
Murata | Murata MLCC | GRM1885C1E132JA01# | 1.6 | 0.8 | 0.8 | 1.024 | 1.3e-09 | 25 | C0G | 4.0625e-07 | 3.9673e-07 | 1.2695e-09
Murata | Murata MLCC | GRM1887U1H132JA01# | 1.6 | 0.8 | 0.8 | 1.024 | 1.3e-09 | 50 | U2J | 1.625e-06 | 1.5869e-06 | 1.2695e-09
Murata | Murata MLCC | GRM188B11E132JA01# | 1.6 | 0.8 | 0.8 | 1.024 | 1.3e-09 | 25 | B(JIS) | 4.0625e-07 | 3.9673e-07 | 1.2695e-09
Murata | Murata MLCC | GRM188B11E132KA01# | 1.6 | 0.8 | 0.8 | 1.024 | 1.3e-09 | 25 | B(JIS) | 4.0625e-07 | 3.9673e-07 | 1.2695e-09
Murata | Murata MLCC | GRM188B11E132MA01# | 1.6 | 0.8 | 0.8 | 1.024 | 1.3e-09 | 25 | B(JIS) | 4.0625e-07 | 3.9673e-07 | 1.2695e-09
Murata | Murata MLCC | GRM188B11H132JA01# | 1.6 | 0.8 | 0.8 | 1.024 | 1.3e-09 | 50 | B(JIS) | 1.625e-06 | 1.5869e-06 | 1.2695e-09
Murata | Murata MLCC | GRM188B11H132KA01# | 1.6 | 0.8 | 0.8 | 1.024 | 1.3e-09 | 50 | B(JIS) | 1.625e-06 | 1.5869e-06 | 1.2695e-09
Murata | Murata MLCC | GRM188B11H132MA01# | 1.6 | 0.8 | 0.8 | 1.024 | 1.3e-09 | 50 | B(JIS) | 1.625e-06 | 1.5869e-06 | 1.2695e-09
Murata | Murata MLCC | GRM188R11E132JA01# | 1.6 | 0.8 | 0.8 | 1.024 | 1.3e-09 | 25 | R(JIS) | 4.0625e-07 | 3.9673e-07 | 1.2695e-09
Murata | Murata MLCC | GRM188R11E132KA01# | 1.6 | 0.8 | 0.8 | 1.024 | 1.3e-09 | 25 | R(JIS) | 4.0625e-07 | 3.9673e-07 | 1.2695e-09
Murata | Murata MLCC | GRM188R11E132MA01# | 1.6 | 0.8 | 0.8 | 1.024 | 1.3e-09 | 25 | R(JIS) | 4.0625e-07 | 3.9673e-07 | 1.2695e-09
Murata | Murata MLCC | GRM188R11H132JA01# | 1.6 | 0.8 | 0.8 | 1.024 | 1.3e-09 | 50 | R(JIS) | 1.625e-06 | 1.5869e-06 | 1.2695e-09
Murata | Murata MLCC | GRM188R11H132KA01# | 1.6 | 0.8 | 0.8 | 1.024 | 1.3e-09 | 50 | R(JIS) | 1.625e-06 | 1.5869e-06 | 1.2695e-09
Murata | Murata MLCC | GRM188R11H132MA01# | 1.6 | 0.8 | 0.8 | 1.024 | 1.3e-09 | 50 | R(JIS) | 1.625e-06 | 1.5869e-06 | 1.2695e-09
Murata | Murata MLCC | GRM188R71E132JA01# | 1.6 | 0.8 | 0.8 | 1.024 | 1.3e-09 | 25 | X7R | 4.0625e-07 | 3.9673e-07 | 1.2695e-09
Murata | Murata MLCC | GRM188R71E132KA01# | 1.6 | 0.8 | 0.8 | 1.024 | 1.3e-09 | 25 | X7R | 4.0625e-07 | 3.9673e-07 | 1.2695e-09
Murata | Murata MLCC | GRM188R71E132MA01# | 1.6 | 0.8 | 0.8 | 1.024 | 1.3e-09 | 25 | X7R | 4.0625e-07 | 3.9673e-07 | 1.2695e-09
Murata | Murata MLCC | GRM188R71H132JA01# | 1.6 | 0.8 | 0.8 | 1.024 | 1.3e-09 | 50 | X7R | 1.625e-06 | 1.5869e-06 | 1.2695e-09
Murata | Murata MLCC | GRM188R71H132KA01# | 1.6 | 0.8 | 0.8 | 1.024 | 1.3e-09 | 50 | X7R | 1.625e-06 | 1.5869e-06 | 1.2695e-09
Murata | Murata MLCC | GRM188R71H132MA01# | 1.6 | 0.8 | 0.8 | 1.024 | 1.3e-09 | 50 | X7R | 1.625e-06 | 1.5869e-06 | 1.2695e-09
Murata | Murata MLCC | GRM1882C1H132JA01# | 1.6 | 0.8 | 0.8 | 1.024 | 1.3e-09 | 50 | CH(JIS) | 1.625e-06 | 1.5869e-06 | 1.2695e-09
Murata | Murata MLCC | GRM1882C2A132JA01# | 1.6 | 0.8 | 0.8 | 1.024 | 1.3e-09 | 100 | CH(JIS) | 6.5e-06 | 6.3477e-06 | 1.2695e-09
Murata | Murata MLCC | GRM1885C1H132JA01# | 1.6 | 0.8 | 0.8 | 1.024 | 1.3e-09 | 50 | C0G | 1.625e-06 | 1.5869e-06 | 1.2695e-09
Murata | Murata MLCC | GRM1885C2A132JA01# | 1.6 | 0.8 | 0.8 | 1.024 | 1.3e-09 | 100 | C0G | 6.5e-06 | 6.3477e-06 | 1.2695e-09
Murata | Murata MLCC | GRM1881X1E132JA01# | 1.6 | 0.8 | 0.8 | 1.024 | 1.3e-09 | 25 | SL(JIS) | 4.0625e-07 | 3.9673e-07 | 1.2695e-09
Murata | Murata MLCC | GRM1881X1H132JA01# | 1.6 | 0.8 | 0.8 | 1.024 | 1.3e-09 | 50 | SL(JIS) | 1.625e-06 | 1.5869e-06 | 1.2695e-09
Murata | Murata MLCC | GRM1882C1E132JA01# | 1.6 | 0.8 | 0.8 | 1.024 | 1.3e-09 | 25 | CH(JIS) | 4.0625e-07 | 3.9673e-07 | 1.2695e-09
Murata | Murata MLCC | GRM3161X1H392JA01# | 3.2 | 1.6 | 0.6 | 3.072 | 3.9e-09 | 50 | SL(JIS) | 4.875e-06 | 1.5869e-06 | 1.2695e-09
Murata | Murata MLCC | GRM3161X2A392JA01# | 3.2 | 1.6 | 0.6 | 3.072 | 3.9e-09 | 100 | SL(JIS) | 1.95e-05 | 6.3477e-06 | 1.2695e-09
Murata | Murata MLCC | GRM3162C1H392JA01# | 3.2 | 1.6 | 0.6 | 3.072 | 3.9e-09 | 50 | CH(JIS) | 4.875e-06 | 1.5869e-06 | 1.2695e-09
Murata | Murata MLCC | GRM3162C2A392JA01# | 3.2 | 1.6 | 0.6 | 3.072 | 3.9e-09 | 100 | CH(JIS) | 1.95e-05 | 6.3477e-06 | 1.2695e-09
Murata | Murata MLCC | GRM3165C1H392JA01# | 3.2 | 1.6 | 0.6 | 3.072 | 3.9e-09 | 50 | C0G | 4.875e-06 | 1.5869e-06 | 1.2695e-09
Murata | Murata MLCC | GRM3165C2A392JA01# | 3.2 | 1.6 | 0.6 | 3.072 | 3.9e-09 | 100 | C0G | 1.95e-05 | 6.3477e-06 | 1.2695e-09
Murata | Murata MLCC | GRM0332C1E680GA01# | 0.6 | 0.3 | 0.3 | 0.054 | 6.8e-11 | 25 | CH(JIS) | 2.125e-08 | 3.9352e-07 | 1.2593e-09
Murata | Murata MLCC | GRM0332C1E680JA01# | 0.6 | 0.3 | 0.3 | 0.054 | 6.8e-11 | 25 | CH(JIS) | 2.125e-08 | 3.9352e-07 | 1.2593e-09
Murata | Murata MLCC | GRM0332C1H680GA01# | 0.6 | 0.3 | 0.3 | 0.054 | 6.8e-11 | 50 | CH(JIS) | 8.5e-08 | 1.5741e-06 | 1.2593e-09
Murata | Murata MLCC | GRM0332C1H680JA01# | 0.6 | 0.3 | 0.3 | 0.054 | 6.8e-11 | 50 | CH(JIS) | 8.5e-08 | 1.5741e-06 | 1.2593e-09
Murata | Murata MLCC | GRM0332C2A680GA01# | 0.6 | 0.3 | 0.3 | 0.054 | 6.8e-11 | 100 | CH(JIS) | 3.4e-07 | 6.2963e-06 | 1.2593e-09
Murata | Murata MLCC | GRM0332C2A680JA01# | 0.6 | 0.3 | 0.3 | 0.054 | 6.8e-11 | 100 | CH(JIS) | 3.4e-07 | 6.2963e-06 | 1.2593e-09
Murata | Murata MLCC | GRM0335C1E680FA01# | 0.6 | 0.3 | 0.3 | 0.054 | 6.8e-11 | 25 | C0G | 2.125e-08 | 3.9352e-07 | 1.2593e-09
Murata | Murata MLCC | GRM0335C1E680GA01# | 0.6 | 0.3 | 0.3 | 0.054 | 6.8e-11 | 25 | C0G | 2.125e-08 | 3.9352e-07 | 1.2593e-09
Murata | Murata MLCC | GRM0335C1E680JA01# | 0.6 | 0.3 | 0.3 | 0.054 | 6.8e-11 | 25 | C0G | 2.125e-08 | 3.9352e-07 | 1.2593e-09
Murata | Murata MLCC | GRM0335C1H680FA01# | 0.6 | 0.3 | 0.3 | 0.054 | 6.8e-11 | 50 | C0G | 8.5e-08 | 1.5741e-06 | 1.2593e-09
Murata | Murata MLCC | GRM0335C1H680GA01# | 0.6 | 0.3 | 0.3 | 0.054 | 6.8e-11 | 50 | C0G | 8.5e-08 | 1.5741e-06 | 1.2593e-09
Murata | Murata MLCC | GRM0335C1H680JA01# | 0.6 | 0.3 | 0.3 | 0.054 | 6.8e-11 | 50 | C0G | 8.5e-08 | 1.5741e-06 | 1.2593e-09
Murata | Murata MLCC | GRM0335C2A680GA01# | 0.6 | 0.3 | 0.3 | 0.054 | 6.8e-11 | 100 | C0G | 3.4e-07 | 6.2963e-06 | 1.2593e-09
Murata | Murata MLCC | GRM0335C2A680JA01# | 0.6 | 0.3 | 0.3 | 0.054 | 6.8e-11 | 100 | C0G | 3.4e-07 | 6.2963e-06 | 1.2593e-09
TDK | TDK MLCC | C3216C0G2A822J115AA | 3.2 | 1.6 | 1.3 | 6.656 | 8.2e-09 | 100 | C0G | 4.1e-05 | 6.1599e-06 | 1.232e-09
TDK | TDK MLCC | C3216C0G2A822K115AA | 3.2 | 1.6 | 1.3 | 6.656 | 8.2e-09 | 100 | C0G | 4.1e-05 | 6.1599e-06 | 1.232e-09
TDK | TDK MLCC | C3216CH2A822J115AA | 3.2 | 1.6 | 1.3 | 6.656 | 8.2e-09 | 100 | CH | 4.1e-05 | 6.1599e-06 | 1.232e-09
TDK | TDK MLCC | C3216CH2A822K115AA | 3.2 | 1.6 | 1.3 | 6.656 | 8.2e-09 | 100 | CH | 4.1e-05 | 6.1599e-06 | 1.232e-09
TDK | TDK MLCC | C3216C0G1H472J060AA | 3.2 | 1.6 | 0.75 | 3.84 | 4.7e-09 | 50 | C0G | 5.875e-06 | 1.5299e-06 | 1.224e-09
TDK | TDK MLCC | C3216C0G1H472K060AA | 3.2 | 1.6 | 0.75 | 3.84 | 4.7e-09 | 50 | C0G | 5.875e-06 | 1.5299e-06 | 1.224e-09
TDK | TDK MLCC | C3216CH1H472J060AA | 3.2 | 1.6 | 0.75 | 3.84 | 4.7e-09 | 50 | CH | 5.875e-06 | 1.5299e-06 | 1.224e-09
TDK | TDK MLCC | C3216CH1H472K060AA | 3.2 | 1.6 | 0.75 | 3.84 | 4.7e-09 | 50 | CH | 5.875e-06 | 1.5299e-06 | 1.224e-09
Murata | Murata MLCC | GRM1552C1E301GA01# | 1 | 0.5 | 0.5 | 0.25 | 3e-10 | 25 | CH(JIS) | 9.375e-08 | 3.75e-07 | 1.2e-09
Murata | Murata MLCC | GRM1552C1E301JA01# | 1 | 0.5 | 0.5 | 0.25 | 3e-10 | 25 | CH(JIS) | 9.375e-08 | 3.75e-07 | 1.2e-09
Murata | Murata MLCC | GRM1552C1H301GA01# | 1 | 0.5 | 0.5 | 0.25 | 3e-10 | 50 | CH(JIS) | 3.75e-07 | 1.5e-06 | 1.2e-09
Murata | Murata MLCC | GRM1552C1H301JA01# | 1 | 0.5 | 0.5 | 0.25 | 3e-10 | 50 | CH(JIS) | 3.75e-07 | 1.5e-06 | 1.2e-09
Murata | Murata MLCC | GRM1555C1E301JA01# | 1 | 0.5 | 0.5 | 0.25 | 3e-10 | 25 | C0G | 9.375e-08 | 3.75e-07 | 1.2e-09
Murata | Murata MLCC | GRM1555C1H301GA01# | 1 | 0.5 | 0.5 | 0.25 | 3e-10 | 50 | C0G | 3.75e-07 | 1.5e-06 | 1.2e-09
Murata | Murata MLCC | GRM1555C1H301JA01# | 1 | 0.5 | 0.5 | 0.25 | 3e-10 | 50 | C0G | 3.75e-07 | 1.5e-06 | 1.2e-09
TDK | TDK MLCC | C1005X7R1H331K050BA | 1 | 0.5 | 0.55 | 0.275 | 3.3e-10 | 50 | X7R | 4.125e-07 | 1.5e-06 | 1.2e-09
TDK | TDK MLCC | C1005X7R1H331M050BA | 1 | 0.5 | 0.55 | 0.275 | 3.3e-10 | 50 | X7R | 4.125e-07 | 1.5e-06 | 1.2e-09
TDK | TDK MLCC | C1005C0G2A331J050BA | 1 | 0.5 | 0.55 | 0.275 | 3.3e-10 | 100 | C0G | 1.65e-06 | 6e-06 | 1.2e-09
TDK | TDK MLCC | C1005C0G2A331K050BA | 1 | 0.5 | 0.55 | 0.275 | 3.3e-10 | 100 | C0G | 1.65e-06 | 6e-06 | 1.2e-09
TDK | TDK MLCC | C1005CH2A331J050BA | 1 | 0.5 | 0.55 | 0.275 | 3.3e-10 | 100 | CH | 1.65e-06 | 6e-06 | 1.2e-09
TDK | TDK MLCC | C1005CH2A331K050BA | 1 | 0.5 | 0.55 | 0.275 | 3.3e-10 | 100 | CH | 1.65e-06 | 6e-06 | 1.2e-09
TDK | TDK MLCC | C1005C0G1H331F050BA | 1 | 0.5 | 0.55 | 0.275 | 3.3e-10 | 50 | C0G | 4.125e-07 | 1.5e-06 | 1.2e-09
TDK | TDK MLCC | C1005C0G1H331G050BA | 1 | 0.5 | 0.55 | 0.275 | 3.3e-10 | 50 | C0G | 4.125e-07 | 1.5e-06 | 1.2e-09
TDK | TDK MLCC | C1005C0G1H331J050BA | 1 | 0.5 | 0.55 | 0.275 | 3.3e-10 | 50 | C0G | 4.125e-07 | 1.5e-06 | 1.2e-09
TDK | TDK MLCC | C1005C0G1H331K050BA | 1 | 0.5 | 0.55 | 0.275 | 3.3e-10 | 50 | C0G | 4.125e-07 | 1.5e-06 | 1.2e-09
TDK | TDK MLCC | C1005CH1H331J050BA | 1 | 0.5 | 0.55 | 0.275 | 3.3e-10 | 50 | CH | 4.125e-07 | 1.5e-06 | 1.2e-09
TDK | TDK MLCC | C1005CH1H331K050BA | 1 | 0.5 | 0.55 | 0.275 | 3.3e-10 | 50 | CH | 4.125e-07 | 1.5e-06 | 1.2e-09
TDK | TDK MLCC | C1005JB1H331K050BA | 1 | 0.5 | 0.55 | 0.275 | 3.3e-10 | 50 | JB | 4.125e-07 | 1.5e-06 | 1.2e-09
TDK | TDK MLCC | C1005JB1H331M050BA | 1 | 0.5 | 0.55 | 0.275 | 3.3e-10 | 50 | JB | 4.125e-07 | 1.5e-06 | 1.2e-09
TDK | TDK MLCC | C1005X5R1H331K050BA | 1 | 0.5 | 0.55 | 0.275 | 3.3e-10 | 50 | X5R | 4.125e-07 | 1.5e-06 | 1.2e-09
TDK | TDK MLCC | C1005X5R1H331M050BA | 1 | 0.5 | 0.55 | 0.275 | 3.3e-10 | 50 | X5R | 4.125e-07 | 1.5e-06 | 1.2e-09
Murata | Murata MLCC | GRM216R11H182JA01# | 2 | 1.25 | 0.6 | 1.5 | 1.8e-09 | 50 | R(JIS) | 2.25e-06 | 1.5e-06 | 1.2e-09
Murata | Murata MLCC | GRM216R11H182KA01# | 2 | 1.25 | 0.6 | 1.5 | 1.8e-09 | 50 | R(JIS) | 2.25e-06 | 1.5e-06 | 1.2e-09
Murata | Murata MLCC | GRM216R11H182MA01# | 2 | 1.25 | 0.6 | 1.5 | 1.8e-09 | 50 | R(JIS) | 2.25e-06 | 1.5e-06 | 1.2e-09
Murata | Murata MLCC | GRM216R71E182JA01# | 2 | 1.25 | 0.6 | 1.5 | 1.8e-09 | 25 | X7R | 5.625e-07 | 3.75e-07 | 1.2e-09
Murata | Murata MLCC | GRM216R71E182KA01# | 2 | 1.25 | 0.6 | 1.5 | 1.8e-09 | 25 | X7R | 5.625e-07 | 3.75e-07 | 1.2e-09
Murata | Murata MLCC | GRM216R71E182MA01# | 2 | 1.25 | 0.6 | 1.5 | 1.8e-09 | 25 | X7R | 5.625e-07 | 3.75e-07 | 1.2e-09
Murata | Murata MLCC | GRM216R71H182JA01# | 2 | 1.25 | 0.6 | 1.5 | 1.8e-09 | 50 | X7R | 2.25e-06 | 1.5e-06 | 1.2e-09
Murata | Murata MLCC | GRM216R71H182KA01# | 2 | 1.25 | 0.6 | 1.5 | 1.8e-09 | 50 | X7R | 2.25e-06 | 1.5e-06 | 1.2e-09
Murata | Murata MLCC | GRM216R71H182MA01# | 2 | 1.25 | 0.6 | 1.5 | 1.8e-09 | 50 | X7R | 2.25e-06 | 1.5e-06 | 1.2e-09
Murata | Murata MLCC | GRM2162C2A182JA01# | 2 | 1.25 | 0.6 | 1.5 | 1.8e-09 | 100 | CH(JIS) | 9e-06 | 6e-06 | 1.2e-09
Murata | Murata MLCC | GRM2165C2A182JA01# | 2 | 1.25 | 0.6 | 1.5 | 1.8e-09 | 100 | C0G | 9e-06 | 6e-06 | 1.2e-09
Murata | Murata MLCC | GRM2162C1H182JA01# | 2 | 1.25 | 0.6 | 1.5 | 1.8e-09 | 50 | CH(JIS) | 2.25e-06 | 1.5e-06 | 1.2e-09
Murata | Murata MLCC | GRM2165C1H182JA01# | 2 | 1.25 | 0.6 | 1.5 | 1.8e-09 | 50 | C0G | 2.25e-06 | 1.5e-06 | 1.2e-09
Murata | Murata MLCC | GRM216R72A182KAC4# | 2 | 1.25 | 0.6 | 1.5 | 1.8e-09 | 100 | X7R | 9e-06 | 6e-06 | 1.2e-09
Murata | Murata MLCC | GRM216R72A182MAC4# | 2 | 1.25 | 0.6 | 1.5 | 1.8e-09 | 100 | X7R | 9e-06 | 6e-06 | 1.2e-09
Murata | Murata MLCC | GRM216B11E182JA01# | 2 | 1.25 | 0.6 | 1.5 | 1.8e-09 | 25 | B(JIS) | 5.625e-07 | 3.75e-07 | 1.2e-09
Murata | Murata MLCC | GRM216B11E182KA01# | 2 | 1.25 | 0.6 | 1.5 | 1.8e-09 | 25 | B(JIS) | 5.625e-07 | 3.75e-07 | 1.2e-09
Murata | Murata MLCC | GRM216B11E182MA01# | 2 | 1.25 | 0.6 | 1.5 | 1.8e-09 | 25 | B(JIS) | 5.625e-07 | 3.75e-07 | 1.2e-09
Murata | Murata MLCC | GRM216B11H182JA01# | 2 | 1.25 | 0.6 | 1.5 | 1.8e-09 | 50 | B(JIS) | 2.25e-06 | 1.5e-06 | 1.2e-09
Murata | Murata MLCC | GRM216B11H182KA01# | 2 | 1.25 | 0.6 | 1.5 | 1.8e-09 | 50 | B(JIS) | 2.25e-06 | 1.5e-06 | 1.2e-09
Murata | Murata MLCC | GRM216B11H182MA01# | 2 | 1.25 | 0.6 | 1.5 | 1.8e-09 | 50 | B(JIS) | 2.25e-06 | 1.5e-06 | 1.2e-09
Murata | Murata MLCC | GRM216R11E182JA01# | 2 | 1.25 | 0.6 | 1.5 | 1.8e-09 | 25 | R(JIS) | 5.625e-07 | 3.75e-07 | 1.2e-09
Murata | Murata MLCC | GRM216R11E182KA01# | 2 | 1.25 | 0.6 | 1.5 | 1.8e-09 | 25 | R(JIS) | 5.625e-07 | 3.75e-07 | 1.2e-09
Murata | Murata MLCC | GRM216R11E182MA01# | 2 | 1.25 | 0.6 | 1.5 | 1.8e-09 | 25 | R(JIS) | 5.625e-07 | 3.75e-07 | 1.2e-09
TDK | TDK MLCC | C2012C0G1H222J060AA | 2 | 1.25 | 0.75 | 1.875 | 2.2e-09 | 50 | C0G | 2.75e-06 | 1.4667e-06 | 1.1733e-09
TDK | TDK MLCC | C2012C0G1H222K060AA | 2 | 1.25 | 0.75 | 1.875 | 2.2e-09 | 50 | C0G | 2.75e-06 | 1.4667e-06 | 1.1733e-09
TDK | TDK MLCC | C2012CH1H222J060AA | 2 | 1.25 | 0.75 | 1.875 | 2.2e-09 | 50 | CH | 2.75e-06 | 1.4667e-06 | 1.1733e-09
TDK | TDK MLCC | C2012CH1H222K060AA | 2 | 1.25 | 0.75 | 1.875 | 2.2e-09 | 50 | CH | 2.75e-06 | 1.4667e-06 | 1.1733e-09
Murata | Murata MLCC | GRM3192C2A512JA01# | 3.2 | 1.6 | 0.85 | 4.352 | 5.1e-09 | 100 | CH(JIS) | 2.55e-05 | 5.8594e-06 | 1.1719e-09
Murata | Murata MLCC | GRM3195C2A512JA01# | 3.2 | 1.6 | 0.85 | 4.352 | 5.1e-09 | 100 | C0G | 2.55e-05 | 5.8594e-06 | 1.1719e-09
Murata | Murata MLCC | GRM3191X1H512JA01# | 3.2 | 1.6 | 0.85 | 4.352 | 5.1e-09 | 50 | SL(JIS) | 6.375e-06 | 1.4648e-06 | 1.1719e-09
Murata | Murata MLCC | GRM3192C1H512JA01# | 3.2 | 1.6 | 0.85 | 4.352 | 5.1e-09 | 50 | CH(JIS) | 6.375e-06 | 1.4648e-06 | 1.1719e-09
Murata | Murata MLCC | GRM3195C1H512JA01# | 3.2 | 1.6 | 0.85 | 4.352 | 5.1e-09 | 50 | C0G | 6.375e-06 | 1.4648e-06 | 1.1719e-09
Murata | Murata MLCC | GRM1883U1H122JA01# | 1.6 | 0.8 | 0.8 | 1.024 | 1.2e-09 | 50 | UJ(JIS) | 1.5e-06 | 1.4648e-06 | 1.1719e-09
Murata | Murata MLCC | GRM1885C1E122JA01# | 1.6 | 0.8 | 0.8 | 1.024 | 1.2e-09 | 25 | C0G | 3.75e-07 | 3.6621e-07 | 1.1719e-09
Murata | Murata MLCC | GRM1887U1H122JA01# | 1.6 | 0.8 | 0.8 | 1.024 | 1.2e-09 | 50 | U2J | 1.5e-06 | 1.4648e-06 | 1.1719e-09
Murata | Murata MLCC | GRM188R72A122JA01# | 1.6 | 0.8 | 0.8 | 1.024 | 1.2e-09 | 100 | X7R | 6e-06 | 5.8594e-06 | 1.1719e-09
Murata | Murata MLCC | GRM188R72A122KA01# | 1.6 | 0.8 | 0.8 | 1.024 | 1.2e-09 | 100 | X7R | 6e-06 | 5.8594e-06 | 1.1719e-09
Murata | Murata MLCC | GRM188R72A122MA01# | 1.6 | 0.8 | 0.8 | 1.024 | 1.2e-09 | 100 | X7R | 6e-06 | 5.8594e-06 | 1.1719e-09
Murata | Murata MLCC | GRM188B11E122JA01# | 1.6 | 0.8 | 0.8 | 1.024 | 1.2e-09 | 25 | B(JIS) | 3.75e-07 | 3.6621e-07 | 1.1719e-09
Murata | Murata MLCC | GRM188B11E122KA01# | 1.6 | 0.8 | 0.8 | 1.024 | 1.2e-09 | 25 | B(JIS) | 3.75e-07 | 3.6621e-07 | 1.1719e-09
Murata | Murata MLCC | GRM188B11E122MA01# | 1.6 | 0.8 | 0.8 | 1.024 | 1.2e-09 | 25 | B(JIS) | 3.75e-07 | 3.6621e-07 | 1.1719e-09
Murata | Murata MLCC | GRM188B11H122JA01# | 1.6 | 0.8 | 0.8 | 1.024 | 1.2e-09 | 50 | B(JIS) | 1.5e-06 | 1.4648e-06 | 1.1719e-09
Murata | Murata MLCC | GRM188B11H122KA01# | 1.6 | 0.8 | 0.8 | 1.024 | 1.2e-09 | 50 | B(JIS) | 1.5e-06 | 1.4648e-06 | 1.1719e-09
Murata | Murata MLCC | GRM188B11H122MA01# | 1.6 | 0.8 | 0.8 | 1.024 | 1.2e-09 | 50 | B(JIS) | 1.5e-06 | 1.4648e-06 | 1.1719e-09
Murata | Murata MLCC | GRM188R11E122JA01# | 1.6 | 0.8 | 0.8 | 1.024 | 1.2e-09 | 25 | R(JIS) | 3.75e-07 | 3.6621e-07 | 1.1719e-09
Murata | Murata MLCC | GRM188R11E122KA01# | 1.6 | 0.8 | 0.8 | 1.024 | 1.2e-09 | 25 | R(JIS) | 3.75e-07 | 3.6621e-07 | 1.1719e-09
Murata | Murata MLCC | GRM188R11E122MA01# | 1.6 | 0.8 | 0.8 | 1.024 | 1.2e-09 | 25 | R(JIS) | 3.75e-07 | 3.6621e-07 | 1.1719e-09
Murata | Murata MLCC | GRM188R11H122JA01# | 1.6 | 0.8 | 0.8 | 1.024 | 1.2e-09 | 50 | R(JIS) | 1.5e-06 | 1.4648e-06 | 1.1719e-09
Murata | Murata MLCC | GRM188R11H122KA01# | 1.6 | 0.8 | 0.8 | 1.024 | 1.2e-09 | 50 | R(JIS) | 1.5e-06 | 1.4648e-06 | 1.1719e-09
Murata | Murata MLCC | GRM188R11H122MA01# | 1.6 | 0.8 | 0.8 | 1.024 | 1.2e-09 | 50 | R(JIS) | 1.5e-06 | 1.4648e-06 | 1.1719e-09
Murata | Murata MLCC | GRM188R71E122JA01# | 1.6 | 0.8 | 0.8 | 1.024 | 1.2e-09 | 25 | X7R | 3.75e-07 | 3.6621e-07 | 1.1719e-09
Murata | Murata MLCC | GRM188R71E122KA01# | 1.6 | 0.8 | 0.8 | 1.024 | 1.2e-09 | 25 | X7R | 3.75e-07 | 3.6621e-07 | 1.1719e-09
Murata | Murata MLCC | GRM188R71E122MA01# | 1.6 | 0.8 | 0.8 | 1.024 | 1.2e-09 | 25 | X7R | 3.75e-07 | 3.6621e-07 | 1.1719e-09
Murata | Murata MLCC | GRM188R71H122JA01# | 1.6 | 0.8 | 0.8 | 1.024 | 1.2e-09 | 50 | X7R | 1.5e-06 | 1.4648e-06 | 1.1719e-09
Murata | Murata MLCC | GRM188R71H122KA01# | 1.6 | 0.8 | 0.8 | 1.024 | 1.2e-09 | 50 | X7R | 1.5e-06 | 1.4648e-06 | 1.1719e-09
Murata | Murata MLCC | GRM188R71H122MA01# | 1.6 | 0.8 | 0.8 | 1.024 | 1.2e-09 | 50 | X7R | 1.5e-06 | 1.4648e-06 | 1.1719e-09
Murata | Murata MLCC | GRM1882C1H122JA01# | 1.6 | 0.8 | 0.8 | 1.024 | 1.2e-09 | 50 | CH(JIS) | 1.5e-06 | 1.4648e-06 | 1.1719e-09
Murata | Murata MLCC | GRM1882C2A122JA01# | 1.6 | 0.8 | 0.8 | 1.024 | 1.2e-09 | 100 | CH(JIS) | 6e-06 | 5.8594e-06 | 1.1719e-09
Murata | Murata MLCC | GRM1885C1H122JA01# | 1.6 | 0.8 | 0.8 | 1.024 | 1.2e-09 | 50 | C0G | 1.5e-06 | 1.4648e-06 | 1.1719e-09
Murata | Murata MLCC | GRM1885C2A122JA01# | 1.6 | 0.8 | 0.8 | 1.024 | 1.2e-09 | 100 | C0G | 6e-06 | 5.8594e-06 | 1.1719e-09
Murata | Murata MLCC | GRM1881X1E122JA01# | 1.6 | 0.8 | 0.8 | 1.024 | 1.2e-09 | 25 | SL(JIS) | 3.75e-07 | 3.6621e-07 | 1.1719e-09
Murata | Murata MLCC | GRM1881X1H122JA01# | 1.6 | 0.8 | 0.8 | 1.024 | 1.2e-09 | 50 | SL(JIS) | 1.5e-06 | 1.4648e-06 | 1.1719e-09
Murata | Murata MLCC | GRM1882C1E122JA01# | 1.6 | 0.8 | 0.8 | 1.024 | 1.2e-09 | 25 | CH(JIS) | 3.75e-07 | 3.6621e-07 | 1.1719e-09
Murata | Murata MLCC | GRM0332C1E620GA01# | 0.6 | 0.3 | 0.3 | 0.054 | 6.2e-11 | 25 | CH(JIS) | 1.9375e-08 | 3.588e-07 | 1.1481e-09
Murata | Murata MLCC | GRM0332C1E620JA01# | 0.6 | 0.3 | 0.3 | 0.054 | 6.2e-11 | 25 | CH(JIS) | 1.9375e-08 | 3.588e-07 | 1.1481e-09
Murata | Murata MLCC | GRM0332C1H620GA01# | 0.6 | 0.3 | 0.3 | 0.054 | 6.2e-11 | 50 | CH(JIS) | 7.75e-08 | 1.4352e-06 | 1.1481e-09
Murata | Murata MLCC | GRM0332C1H620JA01# | 0.6 | 0.3 | 0.3 | 0.054 | 6.2e-11 | 50 | CH(JIS) | 7.75e-08 | 1.4352e-06 | 1.1481e-09
Murata | Murata MLCC | GRM0332C2A620GA01# | 0.6 | 0.3 | 0.3 | 0.054 | 6.2e-11 | 100 | CH(JIS) | 3.1e-07 | 5.7407e-06 | 1.1481e-09
Murata | Murata MLCC | GRM0332C2A620JA01# | 0.6 | 0.3 | 0.3 | 0.054 | 6.2e-11 | 100 | CH(JIS) | 3.1e-07 | 5.7407e-06 | 1.1481e-09
Murata | Murata MLCC | GRM0335C1E620GA01# | 0.6 | 0.3 | 0.3 | 0.054 | 6.2e-11 | 25 | C0G | 1.9375e-08 | 3.588e-07 | 1.1481e-09
Murata | Murata MLCC | GRM0335C1E620JA01# | 0.6 | 0.3 | 0.3 | 0.054 | 6.2e-11 | 25 | C0G | 1.9375e-08 | 3.588e-07 | 1.1481e-09
Murata | Murata MLCC | GRM0335C1H620GA01# | 0.6 | 0.3 | 0.3 | 0.054 | 6.2e-11 | 50 | C0G | 7.75e-08 | 1.4352e-06 | 1.1481e-09
Murata | Murata MLCC | GRM0335C1H620JA01# | 0.6 | 0.3 | 0.3 | 0.054 | 6.2e-11 | 50 | C0G | 7.75e-08 | 1.4352e-06 | 1.1481e-09
Murata | Murata MLCC | GRM0335C2A620GA01# | 0.6 | 0.3 | 0.3 | 0.054 | 6.2e-11 | 100 | C0G | 3.1e-07 | 5.7407e-06 | 1.1481e-09
Murata | Murata MLCC | GRM0335C2A620JA01# | 0.6 | 0.3 | 0.3 | 0.054 | 6.2e-11 | 100 | C0G | 3.1e-07 | 5.7407e-06 | 1.1481e-09
TDK | TDK MLCC | C0603C0G1E680J030BA | 0.6 | 0.3 | 0.33 | 0.0594 | 6.8e-11 | 25 | C0G | 2.125e-08 | 3.5774e-07 | 1.1448e-09
TDK | TDK MLCC | C0603C0G1E680K030BA | 0.6 | 0.3 | 0.33 | 0.0594 | 6.8e-11 | 25 | C0G | 2.125e-08 | 3.5774e-07 | 1.1448e-09
TDK | TDK MLCC | C0603C0G1H680J030BA | 0.6 | 0.3 | 0.33 | 0.0594 | 6.8e-11 | 50 | C0G | 8.5e-08 | 1.431e-06 | 1.1448e-09
TDK | TDK MLCC | C0603C0G1H680K030BA | 0.6 | 0.3 | 0.33 | 0.0594 | 6.8e-11 | 50 | C0G | 8.5e-08 | 1.431e-06 | 1.1448e-09
TDK | TDK MLCC | C0603CH1E680J030BA | 0.6 | 0.3 | 0.33 | 0.0594 | 6.8e-11 | 25 | CH | 2.125e-08 | 3.5774e-07 | 1.1448e-09
TDK | TDK MLCC | C0603CH1E680K030BA | 0.6 | 0.3 | 0.33 | 0.0594 | 6.8e-11 | 25 | CH | 2.125e-08 | 3.5774e-07 | 1.1448e-09
TDK | TDK MLCC | C0603CH1H680J030BA | 0.6 | 0.3 | 0.33 | 0.0594 | 6.8e-11 | 50 | CH | 8.5e-08 | 1.431e-06 | 1.1448e-09
TDK | TDK MLCC | C0603CH1H680K030BA | 0.6 | 0.3 | 0.33 | 0.0594 | 6.8e-11 | 50 | CH | 8.5e-08 | 1.431e-06 | 1.1448e-09
TDK | TDK MLCC | C3216C0G2A562J085AA | 3.2 | 1.6 | 1 | 5.12 | 5.6e-09 | 100 | C0G | 2.8e-05 | 5.4687e-06 | 1.0937e-09
TDK | TDK MLCC | C3216C0G2A562K085AA | 3.2 | 1.6 | 1 | 5.12 | 5.6e-09 | 100 | C0G | 2.8e-05 | 5.4687e-06 | 1.0937e-09
TDK | TDK MLCC | C3216CH2A562J085AA | 3.2 | 1.6 | 1 | 5.12 | 5.6e-09 | 100 | CH | 2.8e-05 | 5.4687e-06 | 1.0937e-09
TDK | TDK MLCC | C3216CH2A562K085AA | 3.2 | 1.6 | 1 | 5.12 | 5.6e-09 | 100 | CH | 2.8e-05 | 5.4687e-06 | 1.0937e-09
Murata | Murata MLCC | GRM1552C1H271GA01# | 1 | 0.5 | 0.5 | 0.25 | 2.7e-10 | 50 | CH(JIS) | 3.375e-07 | 1.35e-06 | 1.08e-09
Murata | Murata MLCC | GRM1552C1H271JA01# | 1 | 0.5 | 0.5 | 0.25 | 2.7e-10 | 50 | CH(JIS) | 3.375e-07 | 1.35e-06 | 1.08e-09
Murata | Murata MLCC | GRM1555C1H271FA01# | 1 | 0.5 | 0.5 | 0.25 | 2.7e-10 | 50 | C0G | 3.375e-07 | 1.35e-06 | 1.08e-09
Murata | Murata MLCC | GRM1555C1H271GA01# | 1 | 0.5 | 0.5 | 0.25 | 2.7e-10 | 50 | C0G | 3.375e-07 | 1.35e-06 | 1.08e-09
Murata | Murata MLCC | GRM1555C1H271JA01# | 1 | 0.5 | 0.5 | 0.25 | 2.7e-10 | 50 | C0G | 3.375e-07 | 1.35e-06 | 1.08e-09
Murata | Murata MLCC | GRM1555C2A271GE01# | 1 | 0.5 | 0.5 | 0.25 | 2.7e-10 | 100 | C0G | 1.35e-06 | 5.4e-06 | 1.08e-09
Murata | Murata MLCC | GRM1555C2A271JE01# | 1 | 0.5 | 0.5 | 0.25 | 2.7e-10 | 100 | C0G | 1.35e-06 | 5.4e-06 | 1.08e-09
Murata | Murata MLCC | GRM1551X1E271JA01# | 1 | 0.5 | 0.5 | 0.25 | 2.7e-10 | 25 | SL(JIS) | 8.4375e-08 | 3.375e-07 | 1.08e-09
Murata | Murata MLCC | GRM1552C1E271GA01# | 1 | 0.5 | 0.5 | 0.25 | 2.7e-10 | 25 | CH(JIS) | 8.4375e-08 | 3.375e-07 | 1.08e-09
Murata | Murata MLCC | GRM1552C1E271JA01# | 1 | 0.5 | 0.5 | 0.25 | 2.7e-10 | 25 | CH(JIS) | 8.4375e-08 | 3.375e-07 | 1.08e-09
Murata | Murata MLCC | GRM1555C1E271JA01# | 1 | 0.5 | 0.5 | 0.25 | 2.7e-10 | 25 | C0G | 8.4375e-08 | 3.375e-07 | 1.08e-09
Murata | Murata MLCC | GRM155B11E271KA01# | 1 | 0.5 | 0.5 | 0.25 | 2.7e-10 | 25 | B(JIS) | 8.4375e-08 | 3.375e-07 | 1.08e-09
Murata | Murata MLCC | GRM155B11E271MA01# | 1 | 0.5 | 0.5 | 0.25 | 2.7e-10 | 25 | B(JIS) | 8.4375e-08 | 3.375e-07 | 1.08e-09
Murata | Murata MLCC | GRM155B11H271JA01# | 1 | 0.5 | 0.5 | 0.25 | 2.7e-10 | 50 | B(JIS) | 3.375e-07 | 1.35e-06 | 1.08e-09
Murata | Murata MLCC | GRM155B11H271KA01# | 1 | 0.5 | 0.5 | 0.25 | 2.7e-10 | 50 | B(JIS) | 3.375e-07 | 1.35e-06 | 1.08e-09
Murata | Murata MLCC | GRM155B11H271MA01# | 1 | 0.5 | 0.5 | 0.25 | 2.7e-10 | 50 | B(JIS) | 3.375e-07 | 1.35e-06 | 1.08e-09
Murata | Murata MLCC | GRM155R11H271JA01# | 1 | 0.5 | 0.5 | 0.25 | 2.7e-10 | 50 | R(JIS) | 3.375e-07 | 1.35e-06 | 1.08e-09
Murata | Murata MLCC | GRM155R11H271KA01# | 1 | 0.5 | 0.5 | 0.25 | 2.7e-10 | 50 | R(JIS) | 3.375e-07 | 1.35e-06 | 1.08e-09
Murata | Murata MLCC | GRM155R11H271MA01# | 1 | 0.5 | 0.5 | 0.25 | 2.7e-10 | 50 | R(JIS) | 3.375e-07 | 1.35e-06 | 1.08e-09
Murata | Murata MLCC | GRM155R71H271JA01# | 1 | 0.5 | 0.5 | 0.25 | 2.7e-10 | 50 | X7R | 3.375e-07 | 1.35e-06 | 1.08e-09
Murata | Murata MLCC | GRM155R71H271KA01# | 1 | 0.5 | 0.5 | 0.25 | 2.7e-10 | 50 | X7R | 3.375e-07 | 1.35e-06 | 1.08e-09
Murata | Murata MLCC | GRM155R71H271MA01# | 1 | 0.5 | 0.5 | 0.25 | 2.7e-10 | 50 | X7R | 3.375e-07 | 1.35e-06 | 1.08e-09
Murata | Murata MLCC | GRM155R72A271KA01# | 1 | 0.5 | 0.5 | 0.25 | 2.7e-10 | 100 | X7R | 1.35e-06 | 5.4e-06 | 1.08e-09
Murata | Murata MLCC | GRM155R72A271MA01# | 1 | 0.5 | 0.5 | 0.25 | 2.7e-10 | 100 | X7R | 1.35e-06 | 5.4e-06 | 1.08e-09
Murata | Murata MLCC | GRM3195C2A472JA01# | 3.2 | 1.6 | 0.85 | 4.352 | 4.7e-09 | 100 | C0G | 2.35e-05 | 5.3998e-06 | 1.08e-09
Murata | Murata MLCC | GRM3192C1H472JA01# | 3.2 | 1.6 | 0.85 | 4.352 | 4.7e-09 | 50 | CH(JIS) | 5.875e-06 | 1.35e-06 | 1.08e-09
Murata | Murata MLCC | GRM3192C2A472JA01# | 3.2 | 1.6 | 0.85 | 4.352 | 4.7e-09 | 100 | CH(JIS) | 2.35e-05 | 5.3998e-06 | 1.08e-09
Murata | Murata MLCC | GRM3195C1H472JA01# | 3.2 | 1.6 | 0.85 | 4.352 | 4.7e-09 | 50 | C0G | 5.875e-06 | 1.35e-06 | 1.08e-09
Murata | Murata MLCC | GRM319R72A472JA01# | 3.2 | 1.6 | 0.85 | 4.352 | 4.7e-09 | 100 | X7R | 2.35e-05 | 5.3998e-06 | 1.08e-09
Murata | Murata MLCC | GRM319R72A472KA01# | 3.2 | 1.6 | 0.85 | 4.352 | 4.7e-09 | 100 | X7R | 2.35e-05 | 5.3998e-06 | 1.08e-09
Murata | Murata MLCC | GRM319R72A472MA01# | 3.2 | 1.6 | 0.85 | 4.352 | 4.7e-09 | 100 | X7R | 2.35e-05 | 5.3998e-06 | 1.08e-09
Murata | Murata MLCC | GRM319B11H472JA01# | 3.2 | 1.6 | 0.85 | 4.352 | 4.7e-09 | 50 | B(JIS) | 5.875e-06 | 1.35e-06 | 1.08e-09
Murata | Murata MLCC | GRM319B11H472KA01# | 3.2 | 1.6 | 0.85 | 4.352 | 4.7e-09 | 50 | B(JIS) | 5.875e-06 | 1.35e-06 | 1.08e-09
Murata | Murata MLCC | GRM319B11H472MA01# | 3.2 | 1.6 | 0.85 | 4.352 | 4.7e-09 | 50 | B(JIS) | 5.875e-06 | 1.35e-06 | 1.08e-09
Murata | Murata MLCC | GRM319R11H472JA01# | 3.2 | 1.6 | 0.85 | 4.352 | 4.7e-09 | 50 | R(JIS) | 5.875e-06 | 1.35e-06 | 1.08e-09
Murata | Murata MLCC | GRM319R11H472KA01# | 3.2 | 1.6 | 0.85 | 4.352 | 4.7e-09 | 50 | R(JIS) | 5.875e-06 | 1.35e-06 | 1.08e-09
Murata | Murata MLCC | GRM319R11H472MA01# | 3.2 | 1.6 | 0.85 | 4.352 | 4.7e-09 | 50 | R(JIS) | 5.875e-06 | 1.35e-06 | 1.08e-09
Murata | Murata MLCC | GRM319R71H472JA01# | 3.2 | 1.6 | 0.85 | 4.352 | 4.7e-09 | 50 | X7R | 5.875e-06 | 1.35e-06 | 1.08e-09
Murata | Murata MLCC | GRM319R71H472KA01# | 3.2 | 1.6 | 0.85 | 4.352 | 4.7e-09 | 50 | X7R | 5.875e-06 | 1.35e-06 | 1.08e-09
Murata | Murata MLCC | GRM319R71H472MA01# | 3.2 | 1.6 | 0.85 | 4.352 | 4.7e-09 | 50 | X7R | 5.875e-06 | 1.35e-06 | 1.08e-09
TDK | TDK MLCC | C2012C0G2A392J125AA | 2 | 1.25 | 1.45 | 3.625 | 3.9e-09 | 100 | C0G | 1.95e-05 | 5.3793e-06 | 1.0759e-09
TDK | TDK MLCC | C2012C0G2A392K125AA | 2 | 1.25 | 1.45 | 3.625 | 3.9e-09 | 100 | C0G | 1.95e-05 | 5.3793e-06 | 1.0759e-09
TDK | TDK MLCC | C2012CH2A392J125AA | 2 | 1.25 | 1.45 | 3.625 | 3.9e-09 | 100 | CH | 1.95e-05 | 5.3793e-06 | 1.0759e-09
TDK | TDK MLCC | C2012CH2A392K125AA | 2 | 1.25 | 1.45 | 3.625 | 3.9e-09 | 100 | CH | 1.95e-05 | 5.3793e-06 | 1.0759e-09
Murata | Murata MLCC | GRM3161X1H332JA01# | 3.2 | 1.6 | 0.6 | 3.072 | 3.3e-09 | 50 | SL(JIS) | 4.125e-06 | 1.3428e-06 | 1.0742e-09
Murata | Murata MLCC | GRM3161X2A332JA01# | 3.2 | 1.6 | 0.6 | 3.072 | 3.3e-09 | 100 | SL(JIS) | 1.65e-05 | 5.3711e-06 | 1.0742e-09
Murata | Murata MLCC | GRM3162C1H332JA01# | 3.2 | 1.6 | 0.6 | 3.072 | 3.3e-09 | 50 | CH(JIS) | 4.125e-06 | 1.3428e-06 | 1.0742e-09
Murata | Murata MLCC | GRM3162C2A332JA01# | 3.2 | 1.6 | 0.6 | 3.072 | 3.3e-09 | 100 | CH(JIS) | 1.65e-05 | 5.3711e-06 | 1.0742e-09
Murata | Murata MLCC | GRM3165C1H332JA01# | 3.2 | 1.6 | 0.6 | 3.072 | 3.3e-09 | 50 | C0G | 4.125e-06 | 1.3428e-06 | 1.0742e-09
Murata | Murata MLCC | GRM3165C2A332JA01# | 3.2 | 1.6 | 0.6 | 3.072 | 3.3e-09 | 100 | C0G | 1.65e-05 | 5.3711e-06 | 1.0742e-09
Murata | Murata MLCC | GRM1883U1H112JA01# | 1.6 | 0.8 | 0.8 | 1.024 | 1.1e-09 | 50 | UJ(JIS) | 1.375e-06 | 1.3428e-06 | 1.0742e-09
Murata | Murata MLCC | GRM1885C1E112JA01# | 1.6 | 0.8 | 0.8 | 1.024 | 1.1e-09 | 25 | C0G | 3.4375e-07 | 3.3569e-07 | 1.0742e-09
Murata | Murata MLCC | GRM1887U1H112JA01# | 1.6 | 0.8 | 0.8 | 1.024 | 1.1e-09 | 50 | U2J | 1.375e-06 | 1.3428e-06 | 1.0742e-09
Murata | Murata MLCC | GRM188B11E112JA01# | 1.6 | 0.8 | 0.8 | 1.024 | 1.1e-09 | 25 | B(JIS) | 3.4375e-07 | 3.3569e-07 | 1.0742e-09
Murata | Murata MLCC | GRM188B11E112KA01# | 1.6 | 0.8 | 0.8 | 1.024 | 1.1e-09 | 25 | B(JIS) | 3.4375e-07 | 3.3569e-07 | 1.0742e-09
Murata | Murata MLCC | GRM188B11E112MA01# | 1.6 | 0.8 | 0.8 | 1.024 | 1.1e-09 | 25 | B(JIS) | 3.4375e-07 | 3.3569e-07 | 1.0742e-09
Murata | Murata MLCC | GRM188B11H112JA01# | 1.6 | 0.8 | 0.8 | 1.024 | 1.1e-09 | 50 | B(JIS) | 1.375e-06 | 1.3428e-06 | 1.0742e-09
Murata | Murata MLCC | GRM188B11H112KA01# | 1.6 | 0.8 | 0.8 | 1.024 | 1.1e-09 | 50 | B(JIS) | 1.375e-06 | 1.3428e-06 | 1.0742e-09
Murata | Murata MLCC | GRM188B11H112MA01# | 1.6 | 0.8 | 0.8 | 1.024 | 1.1e-09 | 50 | B(JIS) | 1.375e-06 | 1.3428e-06 | 1.0742e-09
Murata | Murata MLCC | GRM188R11E112JA01# | 1.6 | 0.8 | 0.8 | 1.024 | 1.1e-09 | 25 | R(JIS) | 3.4375e-07 | 3.3569e-07 | 1.0742e-09
Murata | Murata MLCC | GRM188R11E112KA01# | 1.6 | 0.8 | 0.8 | 1.024 | 1.1e-09 | 25 | R(JIS) | 3.4375e-07 | 3.3569e-07 | 1.0742e-09
Murata | Murata MLCC | GRM188R11E112MA01# | 1.6 | 0.8 | 0.8 | 1.024 | 1.1e-09 | 25 | R(JIS) | 3.4375e-07 | 3.3569e-07 | 1.0742e-09
Murata | Murata MLCC | GRM188R11H112JA01# | 1.6 | 0.8 | 0.8 | 1.024 | 1.1e-09 | 50 | R(JIS) | 1.375e-06 | 1.3428e-06 | 1.0742e-09
Murata | Murata MLCC | GRM188R11H112KA01# | 1.6 | 0.8 | 0.8 | 1.024 | 1.1e-09 | 50 | R(JIS) | 1.375e-06 | 1.3428e-06 | 1.0742e-09
Murata | Murata MLCC | GRM188R11H112MA01# | 1.6 | 0.8 | 0.8 | 1.024 | 1.1e-09 | 50 | R(JIS) | 1.375e-06 | 1.3428e-06 | 1.0742e-09
Murata | Murata MLCC | GRM188R71E112JA01# | 1.6 | 0.8 | 0.8 | 1.024 | 1.1e-09 | 25 | X7R | 3.4375e-07 | 3.3569e-07 | 1.0742e-09
Murata | Murata MLCC | GRM188R71E112KA01# | 1.6 | 0.8 | 0.8 | 1.024 | 1.1e-09 | 25 | X7R | 3.4375e-07 | 3.3569e-07 | 1.0742e-09
Murata | Murata MLCC | GRM188R71E112MA01# | 1.6 | 0.8 | 0.8 | 1.024 | 1.1e-09 | 25 | X7R | 3.4375e-07 | 3.3569e-07 | 1.0742e-09
Murata | Murata MLCC | GRM188R71H112JA01# | 1.6 | 0.8 | 0.8 | 1.024 | 1.1e-09 | 50 | X7R | 1.375e-06 | 1.3428e-06 | 1.0742e-09
Murata | Murata MLCC | GRM188R71H112KA01# | 1.6 | 0.8 | 0.8 | 1.024 | 1.1e-09 | 50 | X7R | 1.375e-06 | 1.3428e-06 | 1.0742e-09
Murata | Murata MLCC | GRM188R71H112MA01# | 1.6 | 0.8 | 0.8 | 1.024 | 1.1e-09 | 50 | X7R | 1.375e-06 | 1.3428e-06 | 1.0742e-09
Murata | Murata MLCC | GRM1882C1H112JA01# | 1.6 | 0.8 | 0.8 | 1.024 | 1.1e-09 | 50 | CH(JIS) | 1.375e-06 | 1.3428e-06 | 1.0742e-09
Murata | Murata MLCC | GRM1885C1H112JA01# | 1.6 | 0.8 | 0.8 | 1.024 | 1.1e-09 | 50 | C0G | 1.375e-06 | 1.3428e-06 | 1.0742e-09
Murata | Murata MLCC | GRM1881X1E112JA01# | 1.6 | 0.8 | 0.8 | 1.024 | 1.1e-09 | 25 | SL(JIS) | 3.4375e-07 | 3.3569e-07 | 1.0742e-09
Murata | Murata MLCC | GRM1881X1H112JA01# | 1.6 | 0.8 | 0.8 | 1.024 | 1.1e-09 | 50 | SL(JIS) | 1.375e-06 | 1.3428e-06 | 1.0742e-09
Murata | Murata MLCC | GRM1882C1E112JA01# | 1.6 | 0.8 | 0.8 | 1.024 | 1.1e-09 | 25 | CH(JIS) | 3.4375e-07 | 3.3569e-07 | 1.0742e-09
Murata | Murata MLCC | GRM216R11H162JA01# | 2 | 1.25 | 0.6 | 1.5 | 1.6e-09 | 50 | R(JIS) | 2e-06 | 1.3333e-06 | 1.0667e-09
Murata | Murata MLCC | GRM216R11H162KA01# | 2 | 1.25 | 0.6 | 1.5 | 1.6e-09 | 50 | R(JIS) | 2e-06 | 1.3333e-06 | 1.0667e-09
Murata | Murata MLCC | GRM216R11H162MA01# | 2 | 1.25 | 0.6 | 1.5 | 1.6e-09 | 50 | R(JIS) | 2e-06 | 1.3333e-06 | 1.0667e-09
Murata | Murata MLCC | GRM216R71H162JA01# | 2 | 1.25 | 0.6 | 1.5 | 1.6e-09 | 50 | X7R | 2e-06 | 1.3333e-06 | 1.0667e-09
Murata | Murata MLCC | GRM216R71H162KA01# | 2 | 1.25 | 0.6 | 1.5 | 1.6e-09 | 50 | X7R | 2e-06 | 1.3333e-06 | 1.0667e-09
Murata | Murata MLCC | GRM216R71H162MA01# | 2 | 1.25 | 0.6 | 1.5 | 1.6e-09 | 50 | X7R | 2e-06 | 1.3333e-06 | 1.0667e-09
Murata | Murata MLCC | GRM2162C2A162JA01# | 2 | 1.25 | 0.6 | 1.5 | 1.6e-09 | 100 | CH(JIS) | 8e-06 | 5.3333e-06 | 1.0667e-09
Murata | Murata MLCC | GRM2165C2A162JA01# | 2 | 1.25 | 0.6 | 1.5 | 1.6e-09 | 100 | C0G | 8e-06 | 5.3333e-06 | 1.0667e-09
Murata | Murata MLCC | GRM2161X1H162JA01# | 2 | 1.25 | 0.6 | 1.5 | 1.6e-09 | 50 | SL(JIS) | 2e-06 | 1.3333e-06 | 1.0667e-09
Murata | Murata MLCC | GRM2162C1H162JA01# | 2 | 1.25 | 0.6 | 1.5 | 1.6e-09 | 50 | CH(JIS) | 2e-06 | 1.3333e-06 | 1.0667e-09
Murata | Murata MLCC | GRM2165C1H162JA01# | 2 | 1.25 | 0.6 | 1.5 | 1.6e-09 | 50 | C0G | 2e-06 | 1.3333e-06 | 1.0667e-09
Murata | Murata MLCC | GRM216B11H162JA01# | 2 | 1.25 | 0.6 | 1.5 | 1.6e-09 | 50 | B(JIS) | 2e-06 | 1.3333e-06 | 1.0667e-09
Murata | Murata MLCC | GRM216B11H162KA01# | 2 | 1.25 | 0.6 | 1.5 | 1.6e-09 | 50 | B(JIS) | 2e-06 | 1.3333e-06 | 1.0667e-09
Murata | Murata MLCC | GRM216B11H162MA01# | 2 | 1.25 | 0.6 | 1.5 | 1.6e-09 | 50 | B(JIS) | 2e-06 | 1.3333e-06 | 1.0667e-09
TDK | TDK MLCC | C1608C0G1H122J080AA | 1.6 | 0.8 | 0.9 | 1.152 | 1.2e-09 | 50 | C0G | 1.5e-06 | 1.3021e-06 | 1.0417e-09
TDK | TDK MLCC | C1608C0G1H122K080AA | 1.6 | 0.8 | 0.9 | 1.152 | 1.2e-09 | 50 | C0G | 1.5e-06 | 1.3021e-06 | 1.0417e-09
TDK | TDK MLCC | C1608CH1H122J080AA | 1.6 | 0.8 | 0.9 | 1.152 | 1.2e-09 | 50 | CH | 1.5e-06 | 1.3021e-06 | 1.0417e-09
TDK | TDK MLCC | C1608CH1H122K080AA | 1.6 | 0.8 | 0.9 | 1.152 | 1.2e-09 | 50 | CH | 1.5e-06 | 1.3021e-06 | 1.0417e-09
TDK | TDK MLCC | C1608C0G2A122J080AA | 1.6 | 0.8 | 0.9 | 1.152 | 1.2e-09 | 100 | C0G | 6e-06 | 5.2083e-06 | 1.0417e-09
TDK | TDK MLCC | C1608C0G2A122K080AA | 1.6 | 0.8 | 0.9 | 1.152 | 1.2e-09 | 100 | C0G | 6e-06 | 5.2083e-06 | 1.0417e-09
TDK | TDK MLCC | C1608CH2A122J080AA | 1.6 | 0.8 | 0.9 | 1.152 | 1.2e-09 | 100 | CH | 6e-06 | 5.2083e-06 | 1.0417e-09
TDK | TDK MLCC | C1608CH2A122K080AA | 1.6 | 0.8 | 0.9 | 1.152 | 1.2e-09 | 100 | CH | 6e-06 | 5.2083e-06 | 1.0417e-09
Murata | Murata MLCC | GRM0332C1E560GA01# | 0.6 | 0.3 | 0.3 | 0.054 | 5.6e-11 | 25 | CH(JIS) | 1.75e-08 | 3.2407e-07 | 1.037e-09
Murata | Murata MLCC | GRM0332C1E560JA01# | 0.6 | 0.3 | 0.3 | 0.054 | 5.6e-11 | 25 | CH(JIS) | 1.75e-08 | 3.2407e-07 | 1.037e-09
Murata | Murata MLCC | GRM0332C1H560GA01# | 0.6 | 0.3 | 0.3 | 0.054 | 5.6e-11 | 50 | CH(JIS) | 7e-08 | 1.2963e-06 | 1.037e-09
Murata | Murata MLCC | GRM0332C1H560JA01# | 0.6 | 0.3 | 0.3 | 0.054 | 5.6e-11 | 50 | CH(JIS) | 7e-08 | 1.2963e-06 | 1.037e-09
Murata | Murata MLCC | GRM0332C2A560GA01# | 0.6 | 0.3 | 0.3 | 0.054 | 5.6e-11 | 100 | CH(JIS) | 2.8e-07 | 5.1852e-06 | 1.037e-09
Murata | Murata MLCC | GRM0332C2A560JA01# | 0.6 | 0.3 | 0.3 | 0.054 | 5.6e-11 | 100 | CH(JIS) | 2.8e-07 | 5.1852e-06 | 1.037e-09
Murata | Murata MLCC | GRM0335C1E560FA01# | 0.6 | 0.3 | 0.3 | 0.054 | 5.6e-11 | 25 | C0G | 1.75e-08 | 3.2407e-07 | 1.037e-09
Murata | Murata MLCC | GRM0335C1E560GA01# | 0.6 | 0.3 | 0.3 | 0.054 | 5.6e-11 | 25 | C0G | 1.75e-08 | 3.2407e-07 | 1.037e-09
Murata | Murata MLCC | GRM0335C1E560JA01# | 0.6 | 0.3 | 0.3 | 0.054 | 5.6e-11 | 25 | C0G | 1.75e-08 | 3.2407e-07 | 1.037e-09
Murata | Murata MLCC | GRM0335C1H560FA01# | 0.6 | 0.3 | 0.3 | 0.054 | 5.6e-11 | 50 | C0G | 7e-08 | 1.2963e-06 | 1.037e-09
Murata | Murata MLCC | GRM0335C1H560GA01# | 0.6 | 0.3 | 0.3 | 0.054 | 5.6e-11 | 50 | C0G | 7e-08 | 1.2963e-06 | 1.037e-09
Murata | Murata MLCC | GRM0335C1H560JA01# | 0.6 | 0.3 | 0.3 | 0.054 | 5.6e-11 | 50 | C0G | 7e-08 | 1.2963e-06 | 1.037e-09
Murata | Murata MLCC | GRM0335C2A560GA01# | 0.6 | 0.3 | 0.3 | 0.054 | 5.6e-11 | 100 | C0G | 2.8e-07 | 5.1852e-06 | 1.037e-09
Murata | Murata MLCC | GRM0335C2A560JA01# | 0.6 | 0.3 | 0.3 | 0.054 | 5.6e-11 | 100 | C0G | 2.8e-07 | 5.1852e-06 | 1.037e-09
Murata | Murata MLCC | GRM219R72A222JA01# | 2 | 1.25 | 0.85 | 2.125 | 2.2e-09 | 100 | X7R | 1.1e-05 | 5.1765e-06 | 1.0353e-09
Murata | Murata MLCC | GRM219R72A222KA01# | 2 | 1.25 | 0.85 | 2.125 | 2.2e-09 | 100 | X7R | 1.1e-05 | 5.1765e-06 | 1.0353e-09
Murata | Murata MLCC | GRM219R72A222MA01# | 2 | 1.25 | 0.85 | 2.125 | 2.2e-09 | 100 | X7R | 1.1e-05 | 5.1765e-06 | 1.0353e-09
Murata | Murata MLCC | GRM219B11H222JA17# | 2 | 1.25 | 0.85 | 2.125 | 2.2e-09 | 50 | B(JIS) | 2.75e-06 | 1.2941e-06 | 1.0353e-09
Murata | Murata MLCC | GRM219B11H222KA17# | 2 | 1.25 | 0.85 | 2.125 | 2.2e-09 | 50 | B(JIS) | 2.75e-06 | 1.2941e-06 | 1.0353e-09
Murata | Murata MLCC | GRM219B11H222MA17# | 2 | 1.25 | 0.85 | 2.125 | 2.2e-09 | 50 | B(JIS) | 2.75e-06 | 1.2941e-06 | 1.0353e-09
Murata | Murata MLCC | GRM219R11H222JA17# | 2 | 1.25 | 0.85 | 2.125 | 2.2e-09 | 50 | R(JIS) | 2.75e-06 | 1.2941e-06 | 1.0353e-09
Murata | Murata MLCC | GRM219R11H222KA17# | 2 | 1.25 | 0.85 | 2.125 | 2.2e-09 | 50 | R(JIS) | 2.75e-06 | 1.2941e-06 | 1.0353e-09
Murata | Murata MLCC | GRM219R11H222MA17# | 2 | 1.25 | 0.85 | 2.125 | 2.2e-09 | 50 | R(JIS) | 2.75e-06 | 1.2941e-06 | 1.0353e-09
Murata | Murata MLCC | GRM219R71H222JA17# | 2 | 1.25 | 0.85 | 2.125 | 2.2e-09 | 50 | X7R | 2.75e-06 | 1.2941e-06 | 1.0353e-09
Murata | Murata MLCC | GRM219R71H222KA17# | 2 | 1.25 | 0.85 | 2.125 | 2.2e-09 | 50 | X7R | 2.75e-06 | 1.2941e-06 | 1.0353e-09
Murata | Murata MLCC | GRM219R71H222MA17# | 2 | 1.25 | 0.85 | 2.125 | 2.2e-09 | 50 | X7R | 2.75e-06 | 1.2941e-06 | 1.0353e-09
TDK | TDK MLCC | C3216C0G2A682J115AA | 3.2 | 1.6 | 1.3 | 6.656 | 6.8e-09 | 100 | C0G | 3.4e-05 | 5.1082e-06 | 1.0216e-09
TDK | TDK MLCC | C3216C0G2A682K115AA | 3.2 | 1.6 | 1.3 | 6.656 | 6.8e-09 | 100 | C0G | 3.4e-05 | 5.1082e-06 | 1.0216e-09
TDK | TDK MLCC | C3216CH2A682J115AA | 3.2 | 1.6 | 1.3 | 6.656 | 6.8e-09 | 100 | CH | 3.4e-05 | 5.1082e-06 | 1.0216e-09
TDK | TDK MLCC | C3216CH2A682K115AA | 3.2 | 1.6 | 1.3 | 6.656 | 6.8e-09 | 100 | CH | 3.4e-05 | 5.1082e-06 | 1.0216e-09
TDK | TDK MLCC | C3216C0G1H392J060AA | 3.2 | 1.6 | 0.75 | 3.84 | 3.9e-09 | 50 | C0G | 4.875e-06 | 1.2695e-06 | 1.0156e-09
TDK | TDK MLCC | C3216C0G1H392K060AA | 3.2 | 1.6 | 0.75 | 3.84 | 3.9e-09 | 50 | C0G | 4.875e-06 | 1.2695e-06 | 1.0156e-09
TDK | TDK MLCC | C3216CH1H392J060AA | 3.2 | 1.6 | 0.75 | 3.84 | 3.9e-09 | 50 | CH | 4.875e-06 | 1.2695e-06 | 1.0156e-09
TDK | TDK MLCC | C3216CH1H392K060AA | 3.2 | 1.6 | 0.75 | 3.84 | 3.9e-09 | 50 | CH | 4.875e-06 | 1.2695e-06 | 1.0156e-09
TDK | TDK MLCC | C3216C0G2A392J060AA | 3.2 | 1.6 | 0.75 | 3.84 | 3.9e-09 | 100 | C0G | 1.95e-05 | 5.0781e-06 | 1.0156e-09
TDK | TDK MLCC | C3216C0G2A392K060AA | 3.2 | 1.6 | 0.75 | 3.84 | 3.9e-09 | 100 | C0G | 1.95e-05 | 5.0781e-06 | 1.0156e-09
TDK | TDK MLCC | C3216CH2A392J060AA | 3.2 | 1.6 | 0.75 | 3.84 | 3.9e-09 | 100 | CH | 1.95e-05 | 5.0781e-06 | 1.0156e-09
TDK | TDK MLCC | C3216CH2A392K060AA | 3.2 | 1.6 | 0.75 | 3.84 | 3.9e-09 | 100 | CH | 1.95e-05 | 5.0781e-06 | 1.0156e-09
Murata | Murata MLCC | GRM216R11H152JA01# | 2 | 1.25 | 0.6 | 1.5 | 1.5e-09 | 50 | R(JIS) | 1.875e-06 | 1.25e-06 | 1e-09
Murata | Murata MLCC | GRM216R11H152KA01# | 2 | 1.25 | 0.6 | 1.5 | 1.5e-09 | 50 | R(JIS) | 1.875e-06 | 1.25e-06 | 1e-09
Murata | Murata MLCC | GRM216R11H152MA01# | 2 | 1.25 | 0.6 | 1.5 | 1.5e-09 | 50 | R(JIS) | 1.875e-06 | 1.25e-06 | 1e-09
Murata | Murata MLCC | GRM216R71E152JA01# | 2 | 1.25 | 0.6 | 1.5 | 1.5e-09 | 25 | X7R | 4.6875e-07 | 3.125e-07 | 1e-09
Murata | Murata MLCC | GRM216R71E152KA01# | 2 | 1.25 | 0.6 | 1.5 | 1.5e-09 | 25 | X7R | 4.6875e-07 | 3.125e-07 | 1e-09
Murata | Murata MLCC | GRM216R71E152MA01# | 2 | 1.25 | 0.6 | 1.5 | 1.5e-09 | 25 | X7R | 4.6875e-07 | 3.125e-07 | 1e-09
Murata | Murata MLCC | GRM216R71H152JA01# | 2 | 1.25 | 0.6 | 1.5 | 1.5e-09 | 50 | X7R | 1.875e-06 | 1.25e-06 | 1e-09
Murata | Murata MLCC | GRM216R71H152KA01# | 2 | 1.25 | 0.6 | 1.5 | 1.5e-09 | 50 | X7R | 1.875e-06 | 1.25e-06 | 1e-09
Murata | Murata MLCC | GRM216R71H152MA01# | 2 | 1.25 | 0.6 | 1.5 | 1.5e-09 | 50 | X7R | 1.875e-06 | 1.25e-06 | 1e-09
Murata | Murata MLCC | GRM2162C2A152JA01# | 2 | 1.25 | 0.6 | 1.5 | 1.5e-09 | 100 | CH(JIS) | 7.5e-06 | 5e-06 | 1e-09
Murata | Murata MLCC | GRM2165C2A152JA01# | 2 | 1.25 | 0.6 | 1.5 | 1.5e-09 | 100 | C0G | 7.5e-06 | 5e-06 | 1e-09
Murata | Murata MLCC | GRM2162C1H152JA01# | 2 | 1.25 | 0.6 | 1.5 | 1.5e-09 | 50 | CH(JIS) | 1.875e-06 | 1.25e-06 | 1e-09
Murata | Murata MLCC | GRM2165C1H152JA01# | 2 | 1.25 | 0.6 | 1.5 | 1.5e-09 | 50 | C0G | 1.875e-06 | 1.25e-06 | 1e-09
Murata | Murata MLCC | GRM216R72A152KAC4# | 2 | 1.25 | 0.6 | 1.5 | 1.5e-09 | 100 | X7R | 7.5e-06 | 5e-06 | 1e-09
Murata | Murata MLCC | GRM216R72A152MAC4# | 2 | 1.25 | 0.6 | 1.5 | 1.5e-09 | 100 | X7R | 7.5e-06 | 5e-06 | 1e-09
Murata | Murata MLCC | GRM216B11E152JA01# | 2 | 1.25 | 0.6 | 1.5 | 1.5e-09 | 25 | B(JIS) | 4.6875e-07 | 3.125e-07 | 1e-09
Murata | Murata MLCC | GRM216B11E152KA01# | 2 | 1.25 | 0.6 | 1.5 | 1.5e-09 | 25 | B(JIS) | 4.6875e-07 | 3.125e-07 | 1e-09
Murata | Murata MLCC | GRM216B11E152MA01# | 2 | 1.25 | 0.6 | 1.5 | 1.5e-09 | 25 | B(JIS) | 4.6875e-07 | 3.125e-07 | 1e-09
Murata | Murata MLCC | GRM216B11H152JA01# | 2 | 1.25 | 0.6 | 1.5 | 1.5e-09 | 50 | B(JIS) | 1.875e-06 | 1.25e-06 | 1e-09
Murata | Murata MLCC | GRM216B11H152KA01# | 2 | 1.25 | 0.6 | 1.5 | 1.5e-09 | 50 | B(JIS) | 1.875e-06 | 1.25e-06 | 1e-09
Murata | Murata MLCC | GRM216B11H152MA01# | 2 | 1.25 | 0.6 | 1.5 | 1.5e-09 | 50 | B(JIS) | 1.875e-06 | 1.25e-06 | 1e-09
Murata | Murata MLCC | GRM216R11E152JA01# | 2 | 1.25 | 0.6 | 1.5 | 1.5e-09 | 25 | R(JIS) | 4.6875e-07 | 3.125e-07 | 1e-09
Murata | Murata MLCC | GRM216R11E152KA01# | 2 | 1.25 | 0.6 | 1.5 | 1.5e-09 | 25 | R(JIS) | 4.6875e-07 | 3.125e-07 | 1e-09
Murata | Murata MLCC | GRM216R11E152MA01# | 2 | 1.25 | 0.6 | 1.5 | 1.5e-09 | 25 | R(JIS) | 4.6875e-07 | 3.125e-07 | 1e-09
Murata | Murata MLCC | GRM3195C2A432JA01# | 3.2 | 1.6 | 0.85 | 4.352 | 4.3e-09 | 100 | C0G | 2.15e-05 | 4.9403e-06 | 9.8805e-10
Murata | Murata MLCC | GRM3191X1H432JA01# | 3.2 | 1.6 | 0.85 | 4.352 | 4.3e-09 | 50 | SL(JIS) | 5.375e-06 | 1.2351e-06 | 9.8805e-10
Murata | Murata MLCC | GRM3192C1H432JA01# | 3.2 | 1.6 | 0.85 | 4.352 | 4.3e-09 | 50 | CH(JIS) | 5.375e-06 | 1.2351e-06 | 9.8805e-10
Murata | Murata MLCC | GRM3192C2A432JA01# | 3.2 | 1.6 | 0.85 | 4.352 | 4.3e-09 | 100 | CH(JIS) | 2.15e-05 | 4.9403e-06 | 9.8805e-10
Murata | Murata MLCC | GRM3195C1H432JA01# | 3.2 | 1.6 | 0.85 | 4.352 | 4.3e-09 | 50 | C0G | 5.375e-06 | 1.2351e-06 | 9.8805e-10
TDK | TDK MLCC | C1005C0G2A271J050BA | 1 | 0.5 | 0.55 | 0.275 | 2.7e-10 | 100 | C0G | 1.35e-06 | 4.9091e-06 | 9.8182e-10
TDK | TDK MLCC | C1005C0G2A271K050BA | 1 | 0.5 | 0.55 | 0.275 | 2.7e-10 | 100 | C0G | 1.35e-06 | 4.9091e-06 | 9.8182e-10
TDK | TDK MLCC | C1005CH2A271J050BA | 1 | 0.5 | 0.55 | 0.275 | 2.7e-10 | 100 | CH | 1.35e-06 | 4.9091e-06 | 9.8182e-10
TDK | TDK MLCC | C1005CH2A271K050BA | 1 | 0.5 | 0.55 | 0.275 | 2.7e-10 | 100 | CH | 1.35e-06 | 4.9091e-06 | 9.8182e-10
TDK | TDK MLCC | C1005C0G1H271J050BA | 1 | 0.5 | 0.55 | 0.275 | 2.7e-10 | 50 | C0G | 3.375e-07 | 1.2273e-06 | 9.8182e-10
TDK | TDK MLCC | C1005C0G1H271K050BA | 1 | 0.5 | 0.55 | 0.275 | 2.7e-10 | 50 | C0G | 3.375e-07 | 1.2273e-06 | 9.8182e-10
TDK | TDK MLCC | C1005CH1H271J050BA | 1 | 0.5 | 0.55 | 0.275 | 2.7e-10 | 50 | CH | 3.375e-07 | 1.2273e-06 | 9.8182e-10
TDK | TDK MLCC | C1005CH1H271K050BA | 1 | 0.5 | 0.55 | 0.275 | 2.7e-10 | 50 | CH | 3.375e-07 | 1.2273e-06 | 9.8182e-10
Murata | Murata MLCC | GRM1883U1H102JA01# | 1.6 | 0.8 | 0.8 | 1.024 | 1e-09 | 50 | UJ(JIS) | 1.25e-06 | 1.2207e-06 | 9.7656e-10
Murata | Murata MLCC | GRM1885C1E102JA01# | 1.6 | 0.8 | 0.8 | 1.024 | 1e-09 | 25 | C0G | 3.125e-07 | 3.0518e-07 | 9.7656e-10
Murata | Murata MLCC | GRM1887U1H102JA01# | 1.6 | 0.8 | 0.8 | 1.024 | 1e-09 | 50 | U2J | 1.25e-06 | 1.2207e-06 | 9.7656e-10
Murata | Murata MLCC | GRM188R72A102JA01# | 1.6 | 0.8 | 0.8 | 1.024 | 1e-09 | 100 | X7R | 5e-06 | 4.8828e-06 | 9.7656e-10
Murata | Murata MLCC | GRM188R72A102KA01# | 1.6 | 0.8 | 0.8 | 1.024 | 1e-09 | 100 | X7R | 5e-06 | 4.8828e-06 | 9.7656e-10
Murata | Murata MLCC | GRM188R72A102MA01# | 1.6 | 0.8 | 0.8 | 1.024 | 1e-09 | 100 | X7R | 5e-06 | 4.8828e-06 | 9.7656e-10
Murata | Murata MLCC | GRM188B11E102JA01# | 1.6 | 0.8 | 0.8 | 1.024 | 1e-09 | 25 | B(JIS) | 3.125e-07 | 3.0518e-07 | 9.7656e-10
Murata | Murata MLCC | GRM188B11E102KA01# | 1.6 | 0.8 | 0.8 | 1.024 | 1e-09 | 25 | B(JIS) | 3.125e-07 | 3.0518e-07 | 9.7656e-10
Murata | Murata MLCC | GRM188B11E102MA01# | 1.6 | 0.8 | 0.8 | 1.024 | 1e-09 | 25 | B(JIS) | 3.125e-07 | 3.0518e-07 | 9.7656e-10
Murata | Murata MLCC | GRM188B11H102JA01# | 1.6 | 0.8 | 0.8 | 1.024 | 1e-09 | 50 | B(JIS) | 1.25e-06 | 1.2207e-06 | 9.7656e-10
Murata | Murata MLCC | GRM188B11H102KA01# | 1.6 | 0.8 | 0.8 | 1.024 | 1e-09 | 50 | B(JIS) | 1.25e-06 | 1.2207e-06 | 9.7656e-10
Murata | Murata MLCC | GRM188B11H102MA01# | 1.6 | 0.8 | 0.8 | 1.024 | 1e-09 | 50 | B(JIS) | 1.25e-06 | 1.2207e-06 | 9.7656e-10
Murata | Murata MLCC | GRM188R11E102JA01# | 1.6 | 0.8 | 0.8 | 1.024 | 1e-09 | 25 | R(JIS) | 3.125e-07 | 3.0518e-07 | 9.7656e-10
Murata | Murata MLCC | GRM188R11E102KA01# | 1.6 | 0.8 | 0.8 | 1.024 | 1e-09 | 25 | R(JIS) | 3.125e-07 | 3.0518e-07 | 9.7656e-10
Murata | Murata MLCC | GRM188R11E102MA01# | 1.6 | 0.8 | 0.8 | 1.024 | 1e-09 | 25 | R(JIS) | 3.125e-07 | 3.0518e-07 | 9.7656e-10
Murata | Murata MLCC | GRM188R11H102JA01# | 1.6 | 0.8 | 0.8 | 1.024 | 1e-09 | 50 | R(JIS) | 1.25e-06 | 1.2207e-06 | 9.7656e-10
Murata | Murata MLCC | GRM188R11H102KA01# | 1.6 | 0.8 | 0.8 | 1.024 | 1e-09 | 50 | R(JIS) | 1.25e-06 | 1.2207e-06 | 9.7656e-10
Murata | Murata MLCC | GRM188R11H102MA01# | 1.6 | 0.8 | 0.8 | 1.024 | 1e-09 | 50 | R(JIS) | 1.25e-06 | 1.2207e-06 | 9.7656e-10
Murata | Murata MLCC | GRM188R61H102KA01# | 1.6 | 0.8 | 0.8 | 1.024 | 1e-09 | 50 | X5R | 1.25e-06 | 1.2207e-06 | 9.7656e-10
Murata | Murata MLCC | GRM188R71C102KA01# | 1.6 | 0.8 | 0.8 | 1.024 | 1e-09 | 16 | X7R | 1.28e-07 | 1.25e-07 | 9.7656e-10
Murata | Murata MLCC | GRM188R71E102JA01# | 1.6 | 0.8 | 0.8 | 1.024 | 1e-09 | 25 | X7R | 3.125e-07 | 3.0518e-07 | 9.7656e-10
Murata | Murata MLCC | GRM188R71E102KA01# | 1.6 | 0.8 | 0.8 | 1.024 | 1e-09 | 25 | X7R | 3.125e-07 | 3.0518e-07 | 9.7656e-10
Murata | Murata MLCC | GRM188R71E102MA01# | 1.6 | 0.8 | 0.8 | 1.024 | 1e-09 | 25 | X7R | 3.125e-07 | 3.0518e-07 | 9.7656e-10
Murata | Murata MLCC | GRM188R71H102JA01# | 1.6 | 0.8 | 0.8 | 1.024 | 1e-09 | 50 | X7R | 1.25e-06 | 1.2207e-06 | 9.7656e-10
Murata | Murata MLCC | GRM188R71H102KA01# | 1.6 | 0.8 | 0.8 | 1.024 | 1e-09 | 50 | X7R | 1.25e-06 | 1.2207e-06 | 9.7656e-10
Murata | Murata MLCC | GRM188R71H102MA01# | 1.6 | 0.8 | 0.8 | 1.024 | 1e-09 | 50 | X7R | 1.25e-06 | 1.2207e-06 | 9.7656e-10
Murata | Murata MLCC | GRM1882C1H102JA01# | 1.6 | 0.8 | 0.8 | 1.024 | 1e-09 | 50 | CH(JIS) | 1.25e-06 | 1.2207e-06 | 9.7656e-10
Murata | Murata MLCC | GRM1882C2A102JA01# | 1.6 | 0.8 | 0.8 | 1.024 | 1e-09 | 100 | CH(JIS) | 5e-06 | 4.8828e-06 | 9.7656e-10
Murata | Murata MLCC | GRM1885C1H102JA01# | 1.6 | 0.8 | 0.8 | 1.024 | 1e-09 | 50 | C0G | 1.25e-06 | 1.2207e-06 | 9.7656e-10
Murata | Murata MLCC | GRM1885C2A102JA01# | 1.6 | 0.8 | 0.8 | 1.024 | 1e-09 | 100 | C0G | 5e-06 | 4.8828e-06 | 9.7656e-10
Murata | Murata MLCC | GRM1881X1E102JA01# | 1.6 | 0.8 | 0.8 | 1.024 | 1e-09 | 25 | SL(JIS) | 3.125e-07 | 3.0518e-07 | 9.7656e-10
Murata | Murata MLCC | GRM1881X1H102JA01# | 1.6 | 0.8 | 0.8 | 1.024 | 1e-09 | 50 | SL(JIS) | 1.25e-06 | 1.2207e-06 | 9.7656e-10
Murata | Murata MLCC | GRM1882C1E102JA01# | 1.6 | 0.8 | 0.8 | 1.024 | 1e-09 | 25 | CH(JIS) | 3.125e-07 | 3.0518e-07 | 9.7656e-10
Murata | Murata MLCC | GRM1552C1E241GA01# | 1 | 0.5 | 0.5 | 0.25 | 2.4e-10 | 25 | CH(JIS) | 7.5e-08 | 3e-07 | 9.6e-10
Murata | Murata MLCC | GRM1552C1E241JA01# | 1 | 0.5 | 0.5 | 0.25 | 2.4e-10 | 25 | CH(JIS) | 7.5e-08 | 3e-07 | 9.6e-10
Murata | Murata MLCC | GRM1552C1H241GA01# | 1 | 0.5 | 0.5 | 0.25 | 2.4e-10 | 50 | CH(JIS) | 3e-07 | 1.2e-06 | 9.6e-10
Murata | Murata MLCC | GRM1552C1H241JA01# | 1 | 0.5 | 0.5 | 0.25 | 2.4e-10 | 50 | CH(JIS) | 3e-07 | 1.2e-06 | 9.6e-10
Murata | Murata MLCC | GRM1555C1E241JA01# | 1 | 0.5 | 0.5 | 0.25 | 2.4e-10 | 25 | C0G | 7.5e-08 | 3e-07 | 9.6e-10
Murata | Murata MLCC | GRM1555C1H241GA01# | 1 | 0.5 | 0.5 | 0.25 | 2.4e-10 | 50 | C0G | 3e-07 | 1.2e-06 | 9.6e-10
Murata | Murata MLCC | GRM1555C1H241JA01# | 1 | 0.5 | 0.5 | 0.25 | 2.4e-10 | 50 | C0G | 3e-07 | 1.2e-06 | 9.6e-10
TDK | TDK MLCC | C2012C0G1H182J060AA | 2 | 1.25 | 0.75 | 1.875 | 1.8e-09 | 50 | C0G | 2.25e-06 | 1.2e-06 | 9.6e-10
TDK | TDK MLCC | C2012C0G1H182K060AA | 2 | 1.25 | 0.75 | 1.875 | 1.8e-09 | 50 | C0G | 2.25e-06 | 1.2e-06 | 9.6e-10
TDK | TDK MLCC | C2012CH1H182J060AA | 2 | 1.25 | 0.75 | 1.875 | 1.8e-09 | 50 | CH | 2.25e-06 | 1.2e-06 | 9.6e-10
TDK | TDK MLCC | C2012CH1H182K060AA | 2 | 1.25 | 0.75 | 1.875 | 1.8e-09 | 50 | CH | 2.25e-06 | 1.2e-06 | 9.6e-10
Murata | Murata MLCC | GRM0332C1E510GA01# | 0.6 | 0.3 | 0.3 | 0.054 | 5.1e-11 | 25 | CH(JIS) | 1.5937e-08 | 2.9514e-07 | 9.4444e-10
Murata | Murata MLCC | GRM0332C1E510JA01# | 0.6 | 0.3 | 0.3 | 0.054 | 5.1e-11 | 25 | CH(JIS) | 1.5937e-08 | 2.9514e-07 | 9.4444e-10
Murata | Murata MLCC | GRM0332C1H510GA01# | 0.6 | 0.3 | 0.3 | 0.054 | 5.1e-11 | 50 | CH(JIS) | 6.375e-08 | 1.1806e-06 | 9.4444e-10
Murata | Murata MLCC | GRM0332C1H510JA01# | 0.6 | 0.3 | 0.3 | 0.054 | 5.1e-11 | 50 | CH(JIS) | 6.375e-08 | 1.1806e-06 | 9.4444e-10
Murata | Murata MLCC | GRM0332C2A510GA01# | 0.6 | 0.3 | 0.3 | 0.054 | 5.1e-11 | 100 | CH(JIS) | 2.55e-07 | 4.7222e-06 | 9.4444e-10
Murata | Murata MLCC | GRM0332C2A510JA01# | 0.6 | 0.3 | 0.3 | 0.054 | 5.1e-11 | 100 | CH(JIS) | 2.55e-07 | 4.7222e-06 | 9.4444e-10
Murata | Murata MLCC | GRM0335C1E510GA01# | 0.6 | 0.3 | 0.3 | 0.054 | 5.1e-11 | 25 | C0G | 1.5937e-08 | 2.9514e-07 | 9.4444e-10
Murata | Murata MLCC | GRM0335C1E510JA01# | 0.6 | 0.3 | 0.3 | 0.054 | 5.1e-11 | 25 | C0G | 1.5937e-08 | 2.9514e-07 | 9.4444e-10
Murata | Murata MLCC | GRM0335C1H510GA01# | 0.6 | 0.3 | 0.3 | 0.054 | 5.1e-11 | 50 | C0G | 6.375e-08 | 1.1806e-06 | 9.4444e-10
Murata | Murata MLCC | GRM0335C1H510JA01# | 0.6 | 0.3 | 0.3 | 0.054 | 5.1e-11 | 50 | C0G | 6.375e-08 | 1.1806e-06 | 9.4444e-10
Murata | Murata MLCC | GRM0335C2A510GA01# | 0.6 | 0.3 | 0.3 | 0.054 | 5.1e-11 | 100 | C0G | 2.55e-07 | 4.7222e-06 | 9.4444e-10
Murata | Murata MLCC | GRM0335C2A510JA01# | 0.6 | 0.3 | 0.3 | 0.054 | 5.1e-11 | 100 | C0G | 2.55e-07 | 4.7222e-06 | 9.4444e-10
TDK | TDK MLCC | C0603C0G1E560J030BA | 0.6 | 0.3 | 0.33 | 0.0594 | 5.6e-11 | 25 | C0G | 1.75e-08 | 2.9461e-07 | 9.4276e-10
TDK | TDK MLCC | C0603C0G1E560K030BA | 0.6 | 0.3 | 0.33 | 0.0594 | 5.6e-11 | 25 | C0G | 1.75e-08 | 2.9461e-07 | 9.4276e-10
TDK | TDK MLCC | C0603C0G1H560J030BA | 0.6 | 0.3 | 0.33 | 0.0594 | 5.6e-11 | 50 | C0G | 7e-08 | 1.1785e-06 | 9.4276e-10
TDK | TDK MLCC | C0603C0G1H560K030BA | 0.6 | 0.3 | 0.33 | 0.0594 | 5.6e-11 | 50 | C0G | 7e-08 | 1.1785e-06 | 9.4276e-10
TDK | TDK MLCC | C0603CH1E560J030BA | 0.6 | 0.3 | 0.33 | 0.0594 | 5.6e-11 | 25 | CH | 1.75e-08 | 2.9461e-07 | 9.4276e-10
TDK | TDK MLCC | C0603CH1E560K030BA | 0.6 | 0.3 | 0.33 | 0.0594 | 5.6e-11 | 25 | CH | 1.75e-08 | 2.9461e-07 | 9.4276e-10
TDK | TDK MLCC | C0603CH1H560J030BA | 0.6 | 0.3 | 0.33 | 0.0594 | 5.6e-11 | 50 | CH | 7e-08 | 1.1785e-06 | 9.4276e-10
TDK | TDK MLCC | C0603CH1H560K030BA | 0.6 | 0.3 | 0.33 | 0.0594 | 5.6e-11 | 50 | CH | 7e-08 | 1.1785e-06 | 9.4276e-10
TDK | TDK MLCC | C3216C0G2A472J085AA | 3.2 | 1.6 | 1 | 5.12 | 4.7e-09 | 100 | C0G | 2.35e-05 | 4.5898e-06 | 9.1797e-10
TDK | TDK MLCC | C3216C0G2A472K085AA | 3.2 | 1.6 | 1 | 5.12 | 4.7e-09 | 100 | C0G | 2.35e-05 | 4.5898e-06 | 9.1797e-10
TDK | TDK MLCC | C3216CH2A472J085AA | 3.2 | 1.6 | 1 | 5.12 | 4.7e-09 | 100 | CH | 2.35e-05 | 4.5898e-06 | 9.1797e-10
TDK | TDK MLCC | C3216CH2A472K085AA | 3.2 | 1.6 | 1 | 5.12 | 4.7e-09 | 100 | CH | 2.35e-05 | 4.5898e-06 | 9.1797e-10
TDK | TDK MLCC | C2012C0G1H332J125AA | 2 | 1.25 | 1.45 | 3.625 | 3.3e-09 | 50 | C0G | 4.125e-06 | 1.1379e-06 | 9.1034e-10
TDK | TDK MLCC | C2012CH1H332J125AA | 2 | 1.25 | 1.45 | 3.625 | 3.3e-09 | 50 | CH | 4.125e-06 | 1.1379e-06 | 9.1034e-10
TDK | TDK MLCC | C2012C0G2A332J125AA | 2 | 1.25 | 1.45 | 3.625 | 3.3e-09 | 100 | C0G | 1.65e-05 | 4.5517e-06 | 9.1034e-10
TDK | TDK MLCC | C2012C0G2A332K125AA | 2 | 1.25 | 1.45 | 3.625 | 3.3e-09 | 100 | C0G | 1.65e-05 | 4.5517e-06 | 9.1034e-10
TDK | TDK MLCC | C2012CH2A332J125AA | 2 | 1.25 | 1.45 | 3.625 | 3.3e-09 | 100 | CH | 1.65e-05 | 4.5517e-06 | 9.1034e-10
TDK | TDK MLCC | C2012CH2A332K125AA | 2 | 1.25 | 1.45 | 3.625 | 3.3e-09 | 100 | CH | 1.65e-05 | 4.5517e-06 | 9.1034e-10
Murata | Murata MLCC | GRM3192C1H392JA01# | 3.2 | 1.6 | 0.85 | 4.352 | 3.9e-09 | 50 | CH(JIS) | 4.875e-06 | 1.1202e-06 | 8.9614e-10
Murata | Murata MLCC | GRM3192C2A392JA01# | 3.2 | 1.6 | 0.85 | 4.352 | 3.9e-09 | 100 | CH(JIS) | 1.95e-05 | 4.4807e-06 | 8.9614e-10
Murata | Murata MLCC | GRM3195C1H392JA01# | 3.2 | 1.6 | 0.85 | 4.352 | 3.9e-09 | 50 | C0G | 4.875e-06 | 1.1202e-06 | 8.9614e-10
Murata | Murata MLCC | GRM3195C2A392JA01# | 3.2 | 1.6 | 0.85 | 4.352 | 3.9e-09 | 100 | C0G | 1.95e-05 | 4.4807e-06 | 8.9614e-10
Murata | Murata MLCC | GRM319R72A392JA01# | 3.2 | 1.6 | 0.85 | 4.352 | 3.9e-09 | 100 | X7R | 1.95e-05 | 4.4807e-06 | 8.9614e-10
Murata | Murata MLCC | GRM319R72A392KA01# | 3.2 | 1.6 | 0.85 | 4.352 | 3.9e-09 | 100 | X7R | 1.95e-05 | 4.4807e-06 | 8.9614e-10
Murata | Murata MLCC | GRM319R72A392MA01# | 3.2 | 1.6 | 0.85 | 4.352 | 3.9e-09 | 100 | X7R | 1.95e-05 | 4.4807e-06 | 8.9614e-10
Murata | Murata MLCC | GRM319B11H392JA01# | 3.2 | 1.6 | 0.85 | 4.352 | 3.9e-09 | 50 | B(JIS) | 4.875e-06 | 1.1202e-06 | 8.9614e-10
Murata | Murata MLCC | GRM319B11H392KA01# | 3.2 | 1.6 | 0.85 | 4.352 | 3.9e-09 | 50 | B(JIS) | 4.875e-06 | 1.1202e-06 | 8.9614e-10
Murata | Murata MLCC | GRM319B11H392MA01# | 3.2 | 1.6 | 0.85 | 4.352 | 3.9e-09 | 50 | B(JIS) | 4.875e-06 | 1.1202e-06 | 8.9614e-10
Murata | Murata MLCC | GRM319R11H392JA01# | 3.2 | 1.6 | 0.85 | 4.352 | 3.9e-09 | 50 | R(JIS) | 4.875e-06 | 1.1202e-06 | 8.9614e-10
Murata | Murata MLCC | GRM319R11H392KA01# | 3.2 | 1.6 | 0.85 | 4.352 | 3.9e-09 | 50 | R(JIS) | 4.875e-06 | 1.1202e-06 | 8.9614e-10
Murata | Murata MLCC | GRM319R11H392MA01# | 3.2 | 1.6 | 0.85 | 4.352 | 3.9e-09 | 50 | R(JIS) | 4.875e-06 | 1.1202e-06 | 8.9614e-10
Murata | Murata MLCC | GRM319R71H392JA01# | 3.2 | 1.6 | 0.85 | 4.352 | 3.9e-09 | 50 | X7R | 4.875e-06 | 1.1202e-06 | 8.9614e-10
Murata | Murata MLCC | GRM319R71H392KA01# | 3.2 | 1.6 | 0.85 | 4.352 | 3.9e-09 | 50 | X7R | 4.875e-06 | 1.1202e-06 | 8.9614e-10
Murata | Murata MLCC | GRM319R71H392MA01# | 3.2 | 1.6 | 0.85 | 4.352 | 3.9e-09 | 50 | X7R | 4.875e-06 | 1.1202e-06 | 8.9614e-10
Murata | Murata MLCC | GRM1882C2A911GA01# | 1.6 | 0.8 | 0.8 | 1.024 | 9.1e-10 | 100 | CH(JIS) | 4.55e-06 | 4.4434e-06 | 8.8867e-10
Murata | Murata MLCC | GRM1882C2A911JA01# | 1.6 | 0.8 | 0.8 | 1.024 | 9.1e-10 | 100 | CH(JIS) | 4.55e-06 | 4.4434e-06 | 8.8867e-10
Murata | Murata MLCC | GRM1885C1E911GA01# | 1.6 | 0.8 | 0.8 | 1.024 | 9.1e-10 | 25 | C0G | 2.8437e-07 | 2.7771e-07 | 8.8867e-10
Murata | Murata MLCC | GRM1885C1E911JA01# | 1.6 | 0.8 | 0.8 | 1.024 | 9.1e-10 | 25 | C0G | 2.8437e-07 | 2.7771e-07 | 8.8867e-10
Murata | Murata MLCC | GRM1885C1H911GA01# | 1.6 | 0.8 | 0.8 | 1.024 | 9.1e-10 | 50 | C0G | 1.1375e-06 | 1.1108e-06 | 8.8867e-10
Murata | Murata MLCC | GRM1885C1H911JA01# | 1.6 | 0.8 | 0.8 | 1.024 | 9.1e-10 | 50 | C0G | 1.1375e-06 | 1.1108e-06 | 8.8867e-10
Murata | Murata MLCC | GRM1885C2A911GA01# | 1.6 | 0.8 | 0.8 | 1.024 | 9.1e-10 | 100 | C0G | 4.55e-06 | 4.4434e-06 | 8.8867e-10
Murata | Murata MLCC | GRM1885C2A911JA01# | 1.6 | 0.8 | 0.8 | 1.024 | 9.1e-10 | 100 | C0G | 4.55e-06 | 4.4434e-06 | 8.8867e-10
Murata | Murata MLCC | GRM1881X1H911JA01# | 1.6 | 0.8 | 0.8 | 1.024 | 9.1e-10 | 50 | SL(JIS) | 1.1375e-06 | 1.1108e-06 | 8.8867e-10
Murata | Murata MLCC | GRM1882C1E911GA01# | 1.6 | 0.8 | 0.8 | 1.024 | 9.1e-10 | 25 | CH(JIS) | 2.8437e-07 | 2.7771e-07 | 8.8867e-10
Murata | Murata MLCC | GRM1882C1E911JA01# | 1.6 | 0.8 | 0.8 | 1.024 | 9.1e-10 | 25 | CH(JIS) | 2.8437e-07 | 2.7771e-07 | 8.8867e-10
Murata | Murata MLCC | GRM1882C1H911GA01# | 1.6 | 0.8 | 0.8 | 1.024 | 9.1e-10 | 50 | CH(JIS) | 1.1375e-06 | 1.1108e-06 | 8.8867e-10
Murata | Murata MLCC | GRM1882C1H911JA01# | 1.6 | 0.8 | 0.8 | 1.024 | 9.1e-10 | 50 | CH(JIS) | 1.1375e-06 | 1.1108e-06 | 8.8867e-10
Murata | Murata MLCC | GRM1555C2A221GE01# | 1 | 0.5 | 0.5 | 0.25 | 2.2e-10 | 100 | C0G | 1.1e-06 | 4.4e-06 | 8.8e-10
Murata | Murata MLCC | GRM1555C2A221JE01# | 1 | 0.5 | 0.5 | 0.25 | 2.2e-10 | 100 | C0G | 1.1e-06 | 4.4e-06 | 8.8e-10
Murata | Murata MLCC | GRM155R72A221KA01# | 1 | 0.5 | 0.5 | 0.25 | 2.2e-10 | 100 | X7R | 1.1e-06 | 4.4e-06 | 8.8e-10
Murata | Murata MLCC | GRM155R72A221MA01# | 1 | 0.5 | 0.5 | 0.25 | 2.2e-10 | 100 | X7R | 1.1e-06 | 4.4e-06 | 8.8e-10
Murata | Murata MLCC | GRM1551X1E221JA01# | 1 | 0.5 | 0.5 | 0.25 | 2.2e-10 | 25 | SL(JIS) | 6.875e-08 | 2.75e-07 | 8.8e-10
Murata | Murata MLCC | GRM1552C1E221GA01# | 1 | 0.5 | 0.5 | 0.25 | 2.2e-10 | 25 | CH(JIS) | 6.875e-08 | 2.75e-07 | 8.8e-10
Murata | Murata MLCC | GRM1552C1E221JA01# | 1 | 0.5 | 0.5 | 0.25 | 2.2e-10 | 25 | CH(JIS) | 6.875e-08 | 2.75e-07 | 8.8e-10
Murata | Murata MLCC | GRM1552C1H221GA01# | 1 | 0.5 | 0.5 | 0.25 | 2.2e-10 | 50 | CH(JIS) | 2.75e-07 | 1.1e-06 | 8.8e-10
Murata | Murata MLCC | GRM1552C1H221JA01# | 1 | 0.5 | 0.5 | 0.25 | 2.2e-10 | 50 | CH(JIS) | 2.75e-07 | 1.1e-06 | 8.8e-10
Murata | Murata MLCC | GRM1555C1E221JA01# | 1 | 0.5 | 0.5 | 0.25 | 2.2e-10 | 25 | C0G | 6.875e-08 | 2.75e-07 | 8.8e-10
Murata | Murata MLCC | GRM1555C1H221FA01# | 1 | 0.5 | 0.5 | 0.25 | 2.2e-10 | 50 | C0G | 2.75e-07 | 1.1e-06 | 8.8e-10
Murata | Murata MLCC | GRM1555C1H221GA01# | 1 | 0.5 | 0.5 | 0.25 | 2.2e-10 | 50 | C0G | 2.75e-07 | 1.1e-06 | 8.8e-10
Murata | Murata MLCC | GRM1555C1H221JA01# | 1 | 0.5 | 0.5 | 0.25 | 2.2e-10 | 50 | C0G | 2.75e-07 | 1.1e-06 | 8.8e-10
Murata | Murata MLCC | GRM155B11E221KA01# | 1 | 0.5 | 0.5 | 0.25 | 2.2e-10 | 25 | B(JIS) | 6.875e-08 | 2.75e-07 | 8.8e-10
Murata | Murata MLCC | GRM155B11E221MA01# | 1 | 0.5 | 0.5 | 0.25 | 2.2e-10 | 25 | B(JIS) | 6.875e-08 | 2.75e-07 | 8.8e-10
Murata | Murata MLCC | GRM155B11H221JA01# | 1 | 0.5 | 0.5 | 0.25 | 2.2e-10 | 50 | B(JIS) | 2.75e-07 | 1.1e-06 | 8.8e-10
Murata | Murata MLCC | GRM155B11H221KA01# | 1 | 0.5 | 0.5 | 0.25 | 2.2e-10 | 50 | B(JIS) | 2.75e-07 | 1.1e-06 | 8.8e-10
Murata | Murata MLCC | GRM155B11H221MA01# | 1 | 0.5 | 0.5 | 0.25 | 2.2e-10 | 50 | B(JIS) | 2.75e-07 | 1.1e-06 | 8.8e-10
Murata | Murata MLCC | GRM155R11H221JA01# | 1 | 0.5 | 0.5 | 0.25 | 2.2e-10 | 50 | R(JIS) | 2.75e-07 | 1.1e-06 | 8.8e-10
Murata | Murata MLCC | GRM155R11H221KA01# | 1 | 0.5 | 0.5 | 0.25 | 2.2e-10 | 50 | R(JIS) | 2.75e-07 | 1.1e-06 | 8.8e-10
Murata | Murata MLCC | GRM155R11H221MA01# | 1 | 0.5 | 0.5 | 0.25 | 2.2e-10 | 50 | R(JIS) | 2.75e-07 | 1.1e-06 | 8.8e-10
Murata | Murata MLCC | GRM155R71H221JA01# | 1 | 0.5 | 0.5 | 0.25 | 2.2e-10 | 50 | X7R | 2.75e-07 | 1.1e-06 | 8.8e-10
Murata | Murata MLCC | GRM155R71H221KA01# | 1 | 0.5 | 0.5 | 0.25 | 2.2e-10 | 50 | X7R | 2.75e-07 | 1.1e-06 | 8.8e-10
Murata | Murata MLCC | GRM155R71H221MA01# | 1 | 0.5 | 0.5 | 0.25 | 2.2e-10 | 50 | X7R | 2.75e-07 | 1.1e-06 | 8.8e-10
TDK | TDK MLCC | C2012C0G1H222J085AA | 2 | 1.25 | 1 | 2.5 | 2.2e-09 | 50 | C0G | 2.75e-06 | 1.1e-06 | 8.8e-10
TDK | TDK MLCC | C2012CH1H222J085AA | 2 | 1.25 | 1 | 2.5 | 2.2e-09 | 50 | CH | 2.75e-06 | 1.1e-06 | 8.8e-10
TDK | TDK MLCC | C2012C0G2A222J085AA | 2 | 1.25 | 1 | 2.5 | 2.2e-09 | 100 | C0G | 1.1e-05 | 4.4e-06 | 8.8e-10
TDK | TDK MLCC | C2012C0G2A222K085AA | 2 | 1.25 | 1 | 2.5 | 2.2e-09 | 100 | C0G | 1.1e-05 | 4.4e-06 | 8.8e-10
TDK | TDK MLCC | C2012CH2A222J085AA | 2 | 1.25 | 1 | 2.5 | 2.2e-09 | 100 | CH | 1.1e-05 | 4.4e-06 | 8.8e-10
TDK | TDK MLCC | C2012CH2A222K085AA | 2 | 1.25 | 1 | 2.5 | 2.2e-09 | 100 | CH | 1.1e-05 | 4.4e-06 | 8.8e-10
TDK | TDK MLCC | C2012JB2A222K085AA | 2 | 1.25 | 1 | 2.5 | 2.2e-09 | 100 | JB | 1.1e-05 | 4.4e-06 | 8.8e-10
TDK | TDK MLCC | C2012JB2A222M085AA | 2 | 1.25 | 1 | 2.5 | 2.2e-09 | 100 | JB | 1.1e-05 | 4.4e-06 | 8.8e-10
TDK | TDK MLCC | C2012X7R2A222K085AA | 2 | 1.25 | 1 | 2.5 | 2.2e-09 | 100 | X7R | 1.1e-05 | 4.4e-06 | 8.8e-10
TDK | TDK MLCC | C2012X7R2A222M085AA | 2 | 1.25 | 1 | 2.5 | 2.2e-09 | 100 | X7R | 1.1e-05 | 4.4e-06 | 8.8e-10
Murata | Murata MLCC | GRM0332C1E470GA01# | 0.6 | 0.3 | 0.3 | 0.054 | 4.7e-11 | 25 | CH(JIS) | 1.4687e-08 | 2.7199e-07 | 8.7037e-10
Murata | Murata MLCC | GRM0332C1E470JA01# | 0.6 | 0.3 | 0.3 | 0.054 | 4.7e-11 | 25 | CH(JIS) | 1.4687e-08 | 2.7199e-07 | 8.7037e-10
Murata | Murata MLCC | GRM0332C1H470GA01# | 0.6 | 0.3 | 0.3 | 0.054 | 4.7e-11 | 50 | CH(JIS) | 5.875e-08 | 1.088e-06 | 8.7037e-10
Murata | Murata MLCC | GRM0332C1H470JA01# | 0.6 | 0.3 | 0.3 | 0.054 | 4.7e-11 | 50 | CH(JIS) | 5.875e-08 | 1.088e-06 | 8.7037e-10
Murata | Murata MLCC | GRM0332C2A470GA01# | 0.6 | 0.3 | 0.3 | 0.054 | 4.7e-11 | 100 | CH(JIS) | 2.35e-07 | 4.3519e-06 | 8.7037e-10
Murata | Murata MLCC | GRM0332C2A470JA01# | 0.6 | 0.3 | 0.3 | 0.054 | 4.7e-11 | 100 | CH(JIS) | 2.35e-07 | 4.3519e-06 | 8.7037e-10
Murata | Murata MLCC | GRM0335C1E470FA01# | 0.6 | 0.3 | 0.3 | 0.054 | 4.7e-11 | 25 | C0G | 1.4687e-08 | 2.7199e-07 | 8.7037e-10
Murata | Murata MLCC | GRM0335C1E470GA01# | 0.6 | 0.3 | 0.3 | 0.054 | 4.7e-11 | 25 | C0G | 1.4687e-08 | 2.7199e-07 | 8.7037e-10
Murata | Murata MLCC | GRM0335C1E470JA01# | 0.6 | 0.3 | 0.3 | 0.054 | 4.7e-11 | 25 | C0G | 1.4687e-08 | 2.7199e-07 | 8.7037e-10
Murata | Murata MLCC | GRM0335C1H470FA01# | 0.6 | 0.3 | 0.3 | 0.054 | 4.7e-11 | 50 | C0G | 5.875e-08 | 1.088e-06 | 8.7037e-10
Murata | Murata MLCC | GRM0335C1H470GA01# | 0.6 | 0.3 | 0.3 | 0.054 | 4.7e-11 | 50 | C0G | 5.875e-08 | 1.088e-06 | 8.7037e-10
Murata | Murata MLCC | GRM0335C1H470JA01# | 0.6 | 0.3 | 0.3 | 0.054 | 4.7e-11 | 50 | C0G | 5.875e-08 | 1.088e-06 | 8.7037e-10
Murata | Murata MLCC | GRM0335C2A470GA01# | 0.6 | 0.3 | 0.3 | 0.054 | 4.7e-11 | 100 | C0G | 2.35e-07 | 4.3519e-06 | 8.7037e-10
Murata | Murata MLCC | GRM0335C2A470JA01# | 0.6 | 0.3 | 0.3 | 0.054 | 4.7e-11 | 100 | C0G | 2.35e-07 | 4.3519e-06 | 8.7037e-10
TDK | TDK MLCC | C1608C0G1H102F080AA | 1.6 | 0.8 | 0.9 | 1.152 | 1e-09 | 50 | C0G | 1.25e-06 | 1.0851e-06 | 8.6806e-10
TDK | TDK MLCC | C1608C0G1H102G080AA | 1.6 | 0.8 | 0.9 | 1.152 | 1e-09 | 50 | C0G | 1.25e-06 | 1.0851e-06 | 8.6806e-10
TDK | TDK MLCC | C1608C0G1H102J080AA | 1.6 | 0.8 | 0.9 | 1.152 | 1e-09 | 50 | C0G | 1.25e-06 | 1.0851e-06 | 8.6806e-10
TDK | TDK MLCC | C1608C0G1H102K080AA | 1.6 | 0.8 | 0.9 | 1.152 | 1e-09 | 50 | C0G | 1.25e-06 | 1.0851e-06 | 8.6806e-10
TDK | TDK MLCC | C1608CH1H102J080AA | 1.6 | 0.8 | 0.9 | 1.152 | 1e-09 | 50 | CH | 1.25e-06 | 1.0851e-06 | 8.6806e-10
TDK | TDK MLCC | C1608CH1H102K080AA | 1.6 | 0.8 | 0.9 | 1.152 | 1e-09 | 50 | CH | 1.25e-06 | 1.0851e-06 | 8.6806e-10
TDK | TDK MLCC | C1608X5R1H102K080AA | 1.6 | 0.8 | 0.9 | 1.152 | 1e-09 | 50 | X5R | 1.25e-06 | 1.0851e-06 | 8.6806e-10
TDK | TDK MLCC | C1608X7R1H102K080AA | 1.6 | 0.8 | 0.9 | 1.152 | 1e-09 | 50 | X7R | 1.25e-06 | 1.0851e-06 | 8.6806e-10
TDK | TDK MLCC | C1608C0G2A102F080AA | 1.6 | 0.8 | 0.9 | 1.152 | 1e-09 | 100 | C0G | 5e-06 | 4.3403e-06 | 8.6806e-10
TDK | TDK MLCC | C1608C0G2A102G080AA | 1.6 | 0.8 | 0.9 | 1.152 | 1e-09 | 100 | C0G | 5e-06 | 4.3403e-06 | 8.6806e-10
TDK | TDK MLCC | C1608C0G2A102J080AA | 1.6 | 0.8 | 0.9 | 1.152 | 1e-09 | 100 | C0G | 5e-06 | 4.3403e-06 | 8.6806e-10
TDK | TDK MLCC | C1608C0G2A102K080AA | 1.6 | 0.8 | 0.9 | 1.152 | 1e-09 | 100 | C0G | 5e-06 | 4.3403e-06 | 8.6806e-10
TDK | TDK MLCC | C1608CH2A102J080AA | 1.6 | 0.8 | 0.9 | 1.152 | 1e-09 | 100 | CH | 5e-06 | 4.3403e-06 | 8.6806e-10
TDK | TDK MLCC | C1608CH2A102K080AA | 1.6 | 0.8 | 0.9 | 1.152 | 1e-09 | 100 | CH | 5e-06 | 4.3403e-06 | 8.6806e-10
TDK | TDK MLCC | C1608JB2A102K080AA | 1.6 | 0.8 | 0.9 | 1.152 | 1e-09 | 100 | JB | 5e-06 | 4.3403e-06 | 8.6806e-10
TDK | TDK MLCC | C1608JB2A102M080AA | 1.6 | 0.8 | 0.9 | 1.152 | 1e-09 | 100 | JB | 5e-06 | 4.3403e-06 | 8.6806e-10
TDK | TDK MLCC | C1608X5R2A102K080AA | 1.6 | 0.8 | 0.9 | 1.152 | 1e-09 | 100 | X5R | 5e-06 | 4.3403e-06 | 8.6806e-10
TDK | TDK MLCC | C1608X5R2A102M080AA | 1.6 | 0.8 | 0.9 | 1.152 | 1e-09 | 100 | X5R | 5e-06 | 4.3403e-06 | 8.6806e-10
TDK | TDK MLCC | C1608X7R2A102K080AA | 1.6 | 0.8 | 0.9 | 1.152 | 1e-09 | 100 | X7R | 5e-06 | 4.3403e-06 | 8.6806e-10
TDK | TDK MLCC | C1608X7R2A102M080AA | 1.6 | 0.8 | 0.9 | 1.152 | 1e-09 | 100 | X7R | 5e-06 | 4.3403e-06 | 8.6806e-10
Murata | Murata MLCC | GRM216R11H132JA01# | 2 | 1.25 | 0.6 | 1.5 | 1.3e-09 | 50 | R(JIS) | 1.625e-06 | 1.0833e-06 | 8.6667e-10
Murata | Murata MLCC | GRM216R11H132KA01# | 2 | 1.25 | 0.6 | 1.5 | 1.3e-09 | 50 | R(JIS) | 1.625e-06 | 1.0833e-06 | 8.6667e-10
Murata | Murata MLCC | GRM216R11H132MA01# | 2 | 1.25 | 0.6 | 1.5 | 1.3e-09 | 50 | R(JIS) | 1.625e-06 | 1.0833e-06 | 8.6667e-10
Murata | Murata MLCC | GRM216R71H132JA01# | 2 | 1.25 | 0.6 | 1.5 | 1.3e-09 | 50 | X7R | 1.625e-06 | 1.0833e-06 | 8.6667e-10
Murata | Murata MLCC | GRM216R71H132KA01# | 2 | 1.25 | 0.6 | 1.5 | 1.3e-09 | 50 | X7R | 1.625e-06 | 1.0833e-06 | 8.6667e-10
Murata | Murata MLCC | GRM216R71H132MA01# | 2 | 1.25 | 0.6 | 1.5 | 1.3e-09 | 50 | X7R | 1.625e-06 | 1.0833e-06 | 8.6667e-10
Murata | Murata MLCC | GRM2162C2A132JA01# | 2 | 1.25 | 0.6 | 1.5 | 1.3e-09 | 100 | CH(JIS) | 6.5e-06 | 4.3333e-06 | 8.6667e-10
Murata | Murata MLCC | GRM2165C2A132JA01# | 2 | 1.25 | 0.6 | 1.5 | 1.3e-09 | 100 | C0G | 6.5e-06 | 4.3333e-06 | 8.6667e-10
Murata | Murata MLCC | GRM2161X1H132JA01# | 2 | 1.25 | 0.6 | 1.5 | 1.3e-09 | 50 | SL(JIS) | 1.625e-06 | 1.0833e-06 | 8.6667e-10
Murata | Murata MLCC | GRM2162C1H132JA01# | 2 | 1.25 | 0.6 | 1.5 | 1.3e-09 | 50 | CH(JIS) | 1.625e-06 | 1.0833e-06 | 8.6667e-10
Murata | Murata MLCC | GRM2165C1H132JA01# | 2 | 1.25 | 0.6 | 1.5 | 1.3e-09 | 50 | C0G | 1.625e-06 | 1.0833e-06 | 8.6667e-10
Murata | Murata MLCC | GRM216B11H132JA01# | 2 | 1.25 | 0.6 | 1.5 | 1.3e-09 | 50 | B(JIS) | 1.625e-06 | 1.0833e-06 | 8.6667e-10
Murata | Murata MLCC | GRM216B11H132KA01# | 2 | 1.25 | 0.6 | 1.5 | 1.3e-09 | 50 | B(JIS) | 1.625e-06 | 1.0833e-06 | 8.6667e-10
Murata | Murata MLCC | GRM216B11H132MA01# | 2 | 1.25 | 0.6 | 1.5 | 1.3e-09 | 50 | B(JIS) | 1.625e-06 | 1.0833e-06 | 8.6667e-10
Murata | Murata MLCC | GRM219R72A182JA01# | 2 | 1.25 | 0.85 | 2.125 | 1.8e-09 | 100 | X7R | 9e-06 | 4.2353e-06 | 8.4706e-10
Murata | Murata MLCC | GRM219R72A182KA01# | 2 | 1.25 | 0.85 | 2.125 | 1.8e-09 | 100 | X7R | 9e-06 | 4.2353e-06 | 8.4706e-10
Murata | Murata MLCC | GRM219R72A182MA01# | 2 | 1.25 | 0.85 | 2.125 | 1.8e-09 | 100 | X7R | 9e-06 | 4.2353e-06 | 8.4706e-10
Murata | Murata MLCC | GRM219B11H182JA17# | 2 | 1.25 | 0.85 | 2.125 | 1.8e-09 | 50 | B(JIS) | 2.25e-06 | 1.0588e-06 | 8.4706e-10
Murata | Murata MLCC | GRM219B11H182KA17# | 2 | 1.25 | 0.85 | 2.125 | 1.8e-09 | 50 | B(JIS) | 2.25e-06 | 1.0588e-06 | 8.4706e-10
Murata | Murata MLCC | GRM219B11H182MA17# | 2 | 1.25 | 0.85 | 2.125 | 1.8e-09 | 50 | B(JIS) | 2.25e-06 | 1.0588e-06 | 8.4706e-10
Murata | Murata MLCC | GRM219R11H182JA17# | 2 | 1.25 | 0.85 | 2.125 | 1.8e-09 | 50 | R(JIS) | 2.25e-06 | 1.0588e-06 | 8.4706e-10
Murata | Murata MLCC | GRM219R11H182KA17# | 2 | 1.25 | 0.85 | 2.125 | 1.8e-09 | 50 | R(JIS) | 2.25e-06 | 1.0588e-06 | 8.4706e-10
Murata | Murata MLCC | GRM219R11H182MA17# | 2 | 1.25 | 0.85 | 2.125 | 1.8e-09 | 50 | R(JIS) | 2.25e-06 | 1.0588e-06 | 8.4706e-10
Murata | Murata MLCC | GRM219R71H182JA17# | 2 | 1.25 | 0.85 | 2.125 | 1.8e-09 | 50 | X7R | 2.25e-06 | 1.0588e-06 | 8.4706e-10
Murata | Murata MLCC | GRM219R71H182KA17# | 2 | 1.25 | 0.85 | 2.125 | 1.8e-09 | 50 | X7R | 2.25e-06 | 1.0588e-06 | 8.4706e-10
Murata | Murata MLCC | GRM219R71H182MA17# | 2 | 1.25 | 0.85 | 2.125 | 1.8e-09 | 50 | X7R | 2.25e-06 | 1.0588e-06 | 8.4706e-10
Murata | Murata MLCC | GRM3192C1H362JA01# | 3.2 | 1.6 | 0.85 | 4.352 | 3.6e-09 | 50 | CH(JIS) | 4.5e-06 | 1.034e-06 | 8.2721e-10
Murata | Murata MLCC | GRM3192C2A362JA01# | 3.2 | 1.6 | 0.85 | 4.352 | 3.6e-09 | 100 | CH(JIS) | 1.8e-05 | 4.136e-06 | 8.2721e-10
Murata | Murata MLCC | GRM3195C1H362JA01# | 3.2 | 1.6 | 0.85 | 4.352 | 3.6e-09 | 50 | C0G | 4.5e-06 | 1.034e-06 | 8.2721e-10
Murata | Murata MLCC | GRM3195C2A362JA01# | 3.2 | 1.6 | 0.85 | 4.352 | 3.6e-09 | 100 | C0G | 1.8e-05 | 4.136e-06 | 8.2721e-10
Murata | Murata MLCC | GRM1882C2A821GA01# | 1.6 | 0.8 | 0.8 | 1.024 | 8.2e-10 | 100 | CH(JIS) | 4.1e-06 | 4.0039e-06 | 8.0078e-10
Murata | Murata MLCC | GRM1882C2A821JA01# | 1.6 | 0.8 | 0.8 | 1.024 | 8.2e-10 | 100 | CH(JIS) | 4.1e-06 | 4.0039e-06 | 8.0078e-10
Murata | Murata MLCC | GRM1885C1E821GA01# | 1.6 | 0.8 | 0.8 | 1.024 | 8.2e-10 | 25 | C0G | 2.5625e-07 | 2.5024e-07 | 8.0078e-10
Murata | Murata MLCC | GRM1885C1E821JA01# | 1.6 | 0.8 | 0.8 | 1.024 | 8.2e-10 | 25 | C0G | 2.5625e-07 | 2.5024e-07 | 8.0078e-10
Murata | Murata MLCC | GRM1885C1H821GA01# | 1.6 | 0.8 | 0.8 | 1.024 | 8.2e-10 | 50 | C0G | 1.025e-06 | 1.001e-06 | 8.0078e-10
Murata | Murata MLCC | GRM1885C1H821JA01# | 1.6 | 0.8 | 0.8 | 1.024 | 8.2e-10 | 50 | C0G | 1.025e-06 | 1.001e-06 | 8.0078e-10
Murata | Murata MLCC | GRM1885C2A821GA01# | 1.6 | 0.8 | 0.8 | 1.024 | 8.2e-10 | 100 | C0G | 4.1e-06 | 4.0039e-06 | 8.0078e-10
Murata | Murata MLCC | GRM1885C2A821JA01# | 1.6 | 0.8 | 0.8 | 1.024 | 8.2e-10 | 100 | C0G | 4.1e-06 | 4.0039e-06 | 8.0078e-10
Murata | Murata MLCC | GRM188R72A821JA01# | 1.6 | 0.8 | 0.8 | 1.024 | 8.2e-10 | 100 | X7R | 4.1e-06 | 4.0039e-06 | 8.0078e-10
Murata | Murata MLCC | GRM188R72A821KA01# | 1.6 | 0.8 | 0.8 | 1.024 | 8.2e-10 | 100 | X7R | 4.1e-06 | 4.0039e-06 | 8.0078e-10
Murata | Murata MLCC | GRM188R72A821MA01# | 1.6 | 0.8 | 0.8 | 1.024 | 8.2e-10 | 100 | X7R | 4.1e-06 | 4.0039e-06 | 8.0078e-10
Murata | Murata MLCC | GRM188B11H821JA01# | 1.6 | 0.8 | 0.8 | 1.024 | 8.2e-10 | 50 | B(JIS) | 1.025e-06 | 1.001e-06 | 8.0078e-10
Murata | Murata MLCC | GRM188B11H821KA01# | 1.6 | 0.8 | 0.8 | 1.024 | 8.2e-10 | 50 | B(JIS) | 1.025e-06 | 1.001e-06 | 8.0078e-10
Murata | Murata MLCC | GRM188B11H821MA01# | 1.6 | 0.8 | 0.8 | 1.024 | 8.2e-10 | 50 | B(JIS) | 1.025e-06 | 1.001e-06 | 8.0078e-10
Murata | Murata MLCC | GRM188R11H821JA01# | 1.6 | 0.8 | 0.8 | 1.024 | 8.2e-10 | 50 | R(JIS) | 1.025e-06 | 1.001e-06 | 8.0078e-10
Murata | Murata MLCC | GRM188R11H821KA01# | 1.6 | 0.8 | 0.8 | 1.024 | 8.2e-10 | 50 | R(JIS) | 1.025e-06 | 1.001e-06 | 8.0078e-10
Murata | Murata MLCC | GRM188R11H821MA01# | 1.6 | 0.8 | 0.8 | 1.024 | 8.2e-10 | 50 | R(JIS) | 1.025e-06 | 1.001e-06 | 8.0078e-10
Murata | Murata MLCC | GRM188R71H821JA01# | 1.6 | 0.8 | 0.8 | 1.024 | 8.2e-10 | 50 | X7R | 1.025e-06 | 1.001e-06 | 8.0078e-10
Murata | Murata MLCC | GRM188R71H821KA01# | 1.6 | 0.8 | 0.8 | 1.024 | 8.2e-10 | 50 | X7R | 1.025e-06 | 1.001e-06 | 8.0078e-10
Murata | Murata MLCC | GRM188R71H821MA01# | 1.6 | 0.8 | 0.8 | 1.024 | 8.2e-10 | 50 | X7R | 1.025e-06 | 1.001e-06 | 8.0078e-10
Murata | Murata MLCC | GRM1881X1H821JA01# | 1.6 | 0.8 | 0.8 | 1.024 | 8.2e-10 | 50 | SL(JIS) | 1.025e-06 | 1.001e-06 | 8.0078e-10
Murata | Murata MLCC | GRM1882C1E821GA01# | 1.6 | 0.8 | 0.8 | 1.024 | 8.2e-10 | 25 | CH(JIS) | 2.5625e-07 | 2.5024e-07 | 8.0078e-10
Murata | Murata MLCC | GRM1882C1E821JA01# | 1.6 | 0.8 | 0.8 | 1.024 | 8.2e-10 | 25 | CH(JIS) | 2.5625e-07 | 2.5024e-07 | 8.0078e-10
Murata | Murata MLCC | GRM1882C1H821GA01# | 1.6 | 0.8 | 0.8 | 1.024 | 8.2e-10 | 50 | CH(JIS) | 1.025e-06 | 1.001e-06 | 8.0078e-10
Murata | Murata MLCC | GRM1882C1H821JA01# | 1.6 | 0.8 | 0.8 | 1.024 | 8.2e-10 | 50 | CH(JIS) | 1.025e-06 | 1.001e-06 | 8.0078e-10
Murata | Murata MLCC | GRM1551X1H201JA01# | 1 | 0.5 | 0.5 | 0.25 | 2e-10 | 50 | SL(JIS) | 2.5e-07 | 1e-06 | 8e-10
Murata | Murata MLCC | GRM1552C1E201JA01# | 1 | 0.5 | 0.5 | 0.25 | 2e-10 | 25 | CH(JIS) | 6.25e-08 | 2.5e-07 | 8e-10
Murata | Murata MLCC | GRM1552C1H201GA01# | 1 | 0.5 | 0.5 | 0.25 | 2e-10 | 50 | CH(JIS) | 2.5e-07 | 1e-06 | 8e-10
Murata | Murata MLCC | GRM1552C1H201JA01# | 1 | 0.5 | 0.5 | 0.25 | 2e-10 | 50 | CH(JIS) | 2.5e-07 | 1e-06 | 8e-10
Murata | Murata MLCC | GRM1555C1E201JA01# | 1 | 0.5 | 0.5 | 0.25 | 2e-10 | 25 | C0G | 6.25e-08 | 2.5e-07 | 8e-10
Murata | Murata MLCC | GRM1555C1H201GA01# | 1 | 0.5 | 0.5 | 0.25 | 2e-10 | 50 | C0G | 2.5e-07 | 1e-06 | 8e-10
Murata | Murata MLCC | GRM1555C1H201JA01# | 1 | 0.5 | 0.5 | 0.25 | 2e-10 | 50 | C0G | 2.5e-07 | 1e-06 | 8e-10
Murata | Murata MLCC | GRM216R11H122JA01# | 2 | 1.25 | 0.6 | 1.5 | 1.2e-09 | 50 | R(JIS) | 1.5e-06 | 1e-06 | 8e-10
Murata | Murata MLCC | GRM216R11H122KA01# | 2 | 1.25 | 0.6 | 1.5 | 1.2e-09 | 50 | R(JIS) | 1.5e-06 | 1e-06 | 8e-10
Murata | Murata MLCC | GRM216R11H122MA01# | 2 | 1.25 | 0.6 | 1.5 | 1.2e-09 | 50 | R(JIS) | 1.5e-06 | 1e-06 | 8e-10
Murata | Murata MLCC | GRM216R71E122JA01# | 2 | 1.25 | 0.6 | 1.5 | 1.2e-09 | 25 | X7R | 3.75e-07 | 2.5e-07 | 8e-10
Murata | Murata MLCC | GRM216R71E122KA01# | 2 | 1.25 | 0.6 | 1.5 | 1.2e-09 | 25 | X7R | 3.75e-07 | 2.5e-07 | 8e-10
Murata | Murata MLCC | GRM216R71E122MA01# | 2 | 1.25 | 0.6 | 1.5 | 1.2e-09 | 25 | X7R | 3.75e-07 | 2.5e-07 | 8e-10
Murata | Murata MLCC | GRM216R71H122JA01# | 2 | 1.25 | 0.6 | 1.5 | 1.2e-09 | 50 | X7R | 1.5e-06 | 1e-06 | 8e-10
Murata | Murata MLCC | GRM216R71H122KA01# | 2 | 1.25 | 0.6 | 1.5 | 1.2e-09 | 50 | X7R | 1.5e-06 | 1e-06 | 8e-10
Murata | Murata MLCC | GRM216R71H122MA01# | 2 | 1.25 | 0.6 | 1.5 | 1.2e-09 | 50 | X7R | 1.5e-06 | 1e-06 | 8e-10
Murata | Murata MLCC | GRM2162C2A122JA01# | 2 | 1.25 | 0.6 | 1.5 | 1.2e-09 | 100 | CH(JIS) | 6e-06 | 4e-06 | 8e-10
Murata | Murata MLCC | GRM2165C2A122JA01# | 2 | 1.25 | 0.6 | 1.5 | 1.2e-09 | 100 | C0G | 6e-06 | 4e-06 | 8e-10
Murata | Murata MLCC | GRM2161X1H122JA01# | 2 | 1.25 | 0.6 | 1.5 | 1.2e-09 | 50 | SL(JIS) | 1.5e-06 | 1e-06 | 8e-10
Murata | Murata MLCC | GRM2162C1H122JA01# | 2 | 1.25 | 0.6 | 1.5 | 1.2e-09 | 50 | CH(JIS) | 1.5e-06 | 1e-06 | 8e-10
Murata | Murata MLCC | GRM2165C1H122JA01# | 2 | 1.25 | 0.6 | 1.5 | 1.2e-09 | 50 | C0G | 1.5e-06 | 1e-06 | 8e-10
Murata | Murata MLCC | GRM216R72A122KAC4# | 2 | 1.25 | 0.6 | 1.5 | 1.2e-09 | 100 | X7R | 6e-06 | 4e-06 | 8e-10
Murata | Murata MLCC | GRM216R72A122MAC4# | 2 | 1.25 | 0.6 | 1.5 | 1.2e-09 | 100 | X7R | 6e-06 | 4e-06 | 8e-10
Murata | Murata MLCC | GRM216B11E122JA01# | 2 | 1.25 | 0.6 | 1.5 | 1.2e-09 | 25 | B(JIS) | 3.75e-07 | 2.5e-07 | 8e-10
Murata | Murata MLCC | GRM216B11E122KA01# | 2 | 1.25 | 0.6 | 1.5 | 1.2e-09 | 25 | B(JIS) | 3.75e-07 | 2.5e-07 | 8e-10
Murata | Murata MLCC | GRM216B11E122MA01# | 2 | 1.25 | 0.6 | 1.5 | 1.2e-09 | 25 | B(JIS) | 3.75e-07 | 2.5e-07 | 8e-10
Murata | Murata MLCC | GRM216B11H122JA01# | 2 | 1.25 | 0.6 | 1.5 | 1.2e-09 | 50 | B(JIS) | 1.5e-06 | 1e-06 | 8e-10
Murata | Murata MLCC | GRM216B11H122KA01# | 2 | 1.25 | 0.6 | 1.5 | 1.2e-09 | 50 | B(JIS) | 1.5e-06 | 1e-06 | 8e-10
Murata | Murata MLCC | GRM216B11H122MA01# | 2 | 1.25 | 0.6 | 1.5 | 1.2e-09 | 50 | B(JIS) | 1.5e-06 | 1e-06 | 8e-10
Murata | Murata MLCC | GRM216R11E122JA01# | 2 | 1.25 | 0.6 | 1.5 | 1.2e-09 | 25 | R(JIS) | 3.75e-07 | 2.5e-07 | 8e-10
Murata | Murata MLCC | GRM216R11E122KA01# | 2 | 1.25 | 0.6 | 1.5 | 1.2e-09 | 25 | R(JIS) | 3.75e-07 | 2.5e-07 | 8e-10
Murata | Murata MLCC | GRM216R11E122MA01# | 2 | 1.25 | 0.6 | 1.5 | 1.2e-09 | 25 | R(JIS) | 3.75e-07 | 2.5e-07 | 8e-10
TDK | TDK MLCC | C2012C0G1H152J060AA | 2 | 1.25 | 0.75 | 1.875 | 1.5e-09 | 50 | C0G | 1.875e-06 | 1e-06 | 8e-10
TDK | TDK MLCC | C2012C0G1H152K060AA | 2 | 1.25 | 0.75 | 1.875 | 1.5e-09 | 50 | C0G | 1.875e-06 | 1e-06 | 8e-10
TDK | TDK MLCC | C2012CH1H152J060AA | 2 | 1.25 | 0.75 | 1.875 | 1.5e-09 | 50 | CH | 1.875e-06 | 1e-06 | 8e-10
TDK | TDK MLCC | C2012CH1H152K060AA | 2 | 1.25 | 0.75 | 1.875 | 1.5e-09 | 50 | CH | 1.875e-06 | 1e-06 | 8e-10
TDK | TDK MLCC | C2012C0G2A152J060AA | 2 | 1.25 | 0.75 | 1.875 | 1.5e-09 | 100 | C0G | 7.5e-06 | 4e-06 | 8e-10
TDK | TDK MLCC | C2012C0G2A152K060AA | 2 | 1.25 | 0.75 | 1.875 | 1.5e-09 | 100 | C0G | 7.5e-06 | 4e-06 | 8e-10
TDK | TDK MLCC | C2012CH2A152J060AA | 2 | 1.25 | 0.75 | 1.875 | 1.5e-09 | 100 | CH | 7.5e-06 | 4e-06 | 8e-10
TDK | TDK MLCC | C2012CH2A152K060AA | 2 | 1.25 | 0.75 | 1.875 | 1.5e-09 | 100 | CH | 7.5e-06 | 4e-06 | 8e-10
TDK | TDK MLCC | C1005X7R1H221K050BA | 1 | 0.5 | 0.55 | 0.275 | 2.2e-10 | 50 | X7R | 2.75e-07 | 1e-06 | 8e-10
TDK | TDK MLCC | C1005X7R1H221M050BA | 1 | 0.5 | 0.55 | 0.275 | 2.2e-10 | 50 | X7R | 2.75e-07 | 1e-06 | 8e-10
TDK | TDK MLCC | C1005C0G2A221J050BA | 1 | 0.5 | 0.55 | 0.275 | 2.2e-10 | 100 | C0G | 1.1e-06 | 4e-06 | 8e-10
TDK | TDK MLCC | C1005C0G2A221K050BA | 1 | 0.5 | 0.55 | 0.275 | 2.2e-10 | 100 | C0G | 1.1e-06 | 4e-06 | 8e-10
TDK | TDK MLCC | C1005CH2A221J050BA | 1 | 0.5 | 0.55 | 0.275 | 2.2e-10 | 100 | CH | 1.1e-06 | 4e-06 | 8e-10
TDK | TDK MLCC | C1005CH2A221K050BA | 1 | 0.5 | 0.55 | 0.275 | 2.2e-10 | 100 | CH | 1.1e-06 | 4e-06 | 8e-10
TDK | TDK MLCC | C1005C0G1H221F050BA | 1 | 0.5 | 0.55 | 0.275 | 2.2e-10 | 50 | C0G | 2.75e-07 | 1e-06 | 8e-10
TDK | TDK MLCC | C1005C0G1H221G050BA | 1 | 0.5 | 0.55 | 0.275 | 2.2e-10 | 50 | C0G | 2.75e-07 | 1e-06 | 8e-10
TDK | TDK MLCC | C1005C0G1H221J050BA | 1 | 0.5 | 0.55 | 0.275 | 2.2e-10 | 50 | C0G | 2.75e-07 | 1e-06 | 8e-10
TDK | TDK MLCC | C1005C0G1H221K050BA | 1 | 0.5 | 0.55 | 0.275 | 2.2e-10 | 50 | C0G | 2.75e-07 | 1e-06 | 8e-10
TDK | TDK MLCC | C1005CH1H221J050BA | 1 | 0.5 | 0.55 | 0.275 | 2.2e-10 | 50 | CH | 2.75e-07 | 1e-06 | 8e-10
TDK | TDK MLCC | C1005CH1H221K050BA | 1 | 0.5 | 0.55 | 0.275 | 2.2e-10 | 50 | CH | 2.75e-07 | 1e-06 | 8e-10
TDK | TDK MLCC | C1005JB1H221K050BA | 1 | 0.5 | 0.55 | 0.275 | 2.2e-10 | 50 | JB | 2.75e-07 | 1e-06 | 8e-10
TDK | TDK MLCC | C1005JB1H221M050BA | 1 | 0.5 | 0.55 | 0.275 | 2.2e-10 | 50 | JB | 2.75e-07 | 1e-06 | 8e-10
TDK | TDK MLCC | C1005X5R1H221K050BA | 1 | 0.5 | 0.55 | 0.275 | 2.2e-10 | 50 | X5R | 2.75e-07 | 1e-06 | 8e-10
TDK | TDK MLCC | C1005X5R1H221M050BA | 1 | 0.5 | 0.55 | 0.275 | 2.2e-10 | 50 | X5R | 2.75e-07 | 1e-06 | 8e-10
Murata | Murata MLCC | GRM0332C1E430GA01# | 0.6 | 0.3 | 0.3 | 0.054 | 4.3e-11 | 25 | CH(JIS) | 1.3437e-08 | 2.4884e-07 | 7.963e-10
Murata | Murata MLCC | GRM0332C1E430JA01# | 0.6 | 0.3 | 0.3 | 0.054 | 4.3e-11 | 25 | CH(JIS) | 1.3437e-08 | 2.4884e-07 | 7.963e-10
Murata | Murata MLCC | GRM0332C1H430GA01# | 0.6 | 0.3 | 0.3 | 0.054 | 4.3e-11 | 50 | CH(JIS) | 5.375e-08 | 9.9537e-07 | 7.963e-10
Murata | Murata MLCC | GRM0332C1H430JA01# | 0.6 | 0.3 | 0.3 | 0.054 | 4.3e-11 | 50 | CH(JIS) | 5.375e-08 | 9.9537e-07 | 7.963e-10
Murata | Murata MLCC | GRM0332C2A430GA01# | 0.6 | 0.3 | 0.3 | 0.054 | 4.3e-11 | 100 | CH(JIS) | 2.15e-07 | 3.9815e-06 | 7.963e-10
Murata | Murata MLCC | GRM0332C2A430JA01# | 0.6 | 0.3 | 0.3 | 0.054 | 4.3e-11 | 100 | CH(JIS) | 2.15e-07 | 3.9815e-06 | 7.963e-10
Murata | Murata MLCC | GRM0335C1E430GA01# | 0.6 | 0.3 | 0.3 | 0.054 | 4.3e-11 | 25 | C0G | 1.3437e-08 | 2.4884e-07 | 7.963e-10
Murata | Murata MLCC | GRM0335C1E430JA01# | 0.6 | 0.3 | 0.3 | 0.054 | 4.3e-11 | 25 | C0G | 1.3437e-08 | 2.4884e-07 | 7.963e-10
Murata | Murata MLCC | GRM0335C1H430GA01# | 0.6 | 0.3 | 0.3 | 0.054 | 4.3e-11 | 50 | C0G | 5.375e-08 | 9.9537e-07 | 7.963e-10
Murata | Murata MLCC | GRM0335C1H430JA01# | 0.6 | 0.3 | 0.3 | 0.054 | 4.3e-11 | 50 | C0G | 5.375e-08 | 9.9537e-07 | 7.963e-10
Murata | Murata MLCC | GRM0335C2A430GA01# | 0.6 | 0.3 | 0.3 | 0.054 | 4.3e-11 | 100 | C0G | 2.15e-07 | 3.9815e-06 | 7.963e-10
Murata | Murata MLCC | GRM0335C2A430JA01# | 0.6 | 0.3 | 0.3 | 0.054 | 4.3e-11 | 100 | C0G | 2.15e-07 | 3.9815e-06 | 7.963e-10
TDK | TDK MLCC | C0603C0G1E470J030BA | 0.6 | 0.3 | 0.33 | 0.0594 | 4.7e-11 | 25 | C0G | 1.4687e-08 | 2.4726e-07 | 7.9125e-10
TDK | TDK MLCC | C0603C0G1E470K030BA | 0.6 | 0.3 | 0.33 | 0.0594 | 4.7e-11 | 25 | C0G | 1.4687e-08 | 2.4726e-07 | 7.9125e-10
TDK | TDK MLCC | C0603C0G1H470J030BA | 0.6 | 0.3 | 0.33 | 0.0594 | 4.7e-11 | 50 | C0G | 5.875e-08 | 9.8906e-07 | 7.9125e-10
TDK | TDK MLCC | C0603C0G1H470K030BA | 0.6 | 0.3 | 0.33 | 0.0594 | 4.7e-11 | 50 | C0G | 5.875e-08 | 9.8906e-07 | 7.9125e-10
TDK | TDK MLCC | C0603CH1E470J030BA | 0.6 | 0.3 | 0.33 | 0.0594 | 4.7e-11 | 25 | CH | 1.4687e-08 | 2.4726e-07 | 7.9125e-10
TDK | TDK MLCC | C0603CH1E470K030BA | 0.6 | 0.3 | 0.33 | 0.0594 | 4.7e-11 | 25 | CH | 1.4687e-08 | 2.4726e-07 | 7.9125e-10
TDK | TDK MLCC | C0603CH1H470J030BA | 0.6 | 0.3 | 0.33 | 0.0594 | 4.7e-11 | 50 | CH | 5.875e-08 | 9.8906e-07 | 7.9125e-10
TDK | TDK MLCC | C0603CH1H470K030BA | 0.6 | 0.3 | 0.33 | 0.0594 | 4.7e-11 | 50 | CH | 5.875e-08 | 9.8906e-07 | 7.9125e-10
Murata | Murata MLCC | GRM3192C1H332JA01# | 3.2 | 1.6 | 0.85 | 4.352 | 3.3e-09 | 50 | CH(JIS) | 4.125e-06 | 9.4784e-07 | 7.5827e-10
Murata | Murata MLCC | GRM3192C2A332JA01# | 3.2 | 1.6 | 0.85 | 4.352 | 3.3e-09 | 100 | CH(JIS) | 1.65e-05 | 3.7914e-06 | 7.5827e-10
Murata | Murata MLCC | GRM3195C1H332JA01# | 3.2 | 1.6 | 0.85 | 4.352 | 3.3e-09 | 50 | C0G | 4.125e-06 | 9.4784e-07 | 7.5827e-10
Murata | Murata MLCC | GRM3195C2A332JA01# | 3.2 | 1.6 | 0.85 | 4.352 | 3.3e-09 | 100 | C0G | 1.65e-05 | 3.7914e-06 | 7.5827e-10
Murata | Murata MLCC | GRM319R72A332JA01# | 3.2 | 1.6 | 0.85 | 4.352 | 3.3e-09 | 100 | X7R | 1.65e-05 | 3.7914e-06 | 7.5827e-10
Murata | Murata MLCC | GRM319R72A332KA01# | 3.2 | 1.6 | 0.85 | 4.352 | 3.3e-09 | 100 | X7R | 1.65e-05 | 3.7914e-06 | 7.5827e-10
Murata | Murata MLCC | GRM319R72A332MA01# | 3.2 | 1.6 | 0.85 | 4.352 | 3.3e-09 | 100 | X7R | 1.65e-05 | 3.7914e-06 | 7.5827e-10
Murata | Murata MLCC | GRM319B11H332JA01# | 3.2 | 1.6 | 0.85 | 4.352 | 3.3e-09 | 50 | B(JIS) | 4.125e-06 | 9.4784e-07 | 7.5827e-10
Murata | Murata MLCC | GRM319B11H332KA01# | 3.2 | 1.6 | 0.85 | 4.352 | 3.3e-09 | 50 | B(JIS) | 4.125e-06 | 9.4784e-07 | 7.5827e-10
Murata | Murata MLCC | GRM319B11H332MA01# | 3.2 | 1.6 | 0.85 | 4.352 | 3.3e-09 | 50 | B(JIS) | 4.125e-06 | 9.4784e-07 | 7.5827e-10
Murata | Murata MLCC | GRM319R11H332JA01# | 3.2 | 1.6 | 0.85 | 4.352 | 3.3e-09 | 50 | R(JIS) | 4.125e-06 | 9.4784e-07 | 7.5827e-10
Murata | Murata MLCC | GRM319R11H332KA01# | 3.2 | 1.6 | 0.85 | 4.352 | 3.3e-09 | 50 | R(JIS) | 4.125e-06 | 9.4784e-07 | 7.5827e-10
Murata | Murata MLCC | GRM319R11H332MA01# | 3.2 | 1.6 | 0.85 | 4.352 | 3.3e-09 | 50 | R(JIS) | 4.125e-06 | 9.4784e-07 | 7.5827e-10
Murata | Murata MLCC | GRM319R71H332JA01# | 3.2 | 1.6 | 0.85 | 4.352 | 3.3e-09 | 50 | X7R | 4.125e-06 | 9.4784e-07 | 7.5827e-10
Murata | Murata MLCC | GRM319R71H332KA01# | 3.2 | 1.6 | 0.85 | 4.352 | 3.3e-09 | 50 | X7R | 4.125e-06 | 9.4784e-07 | 7.5827e-10
Murata | Murata MLCC | GRM319R71H332MA01# | 3.2 | 1.6 | 0.85 | 4.352 | 3.3e-09 | 50 | X7R | 4.125e-06 | 9.4784e-07 | 7.5827e-10
TDK | TDK MLCC | C2012C0G2A272J125AA | 2 | 1.25 | 1.45 | 3.625 | 2.7e-09 | 100 | C0G | 1.35e-05 | 3.7241e-06 | 7.4483e-10
TDK | TDK MLCC | C2012C0G2A272K125AA | 2 | 1.25 | 1.45 | 3.625 | 2.7e-09 | 100 | C0G | 1.35e-05 | 3.7241e-06 | 7.4483e-10
TDK | TDK MLCC | C2012CH2A272J125AA | 2 | 1.25 | 1.45 | 3.625 | 2.7e-09 | 100 | CH | 1.35e-05 | 3.7241e-06 | 7.4483e-10
TDK | TDK MLCC | C2012CH2A272K125AA | 2 | 1.25 | 1.45 | 3.625 | 2.7e-09 | 100 | CH | 1.35e-05 | 3.7241e-06 | 7.4483e-10
Murata | Murata MLCC | GRM216R11H112JA01# | 2 | 1.25 | 0.6 | 1.5 | 1.1e-09 | 50 | R(JIS) | 1.375e-06 | 9.1667e-07 | 7.3333e-10
Murata | Murata MLCC | GRM216R11H112KA01# | 2 | 1.25 | 0.6 | 1.5 | 1.1e-09 | 50 | R(JIS) | 1.375e-06 | 9.1667e-07 | 7.3333e-10
Murata | Murata MLCC | GRM216R11H112MA01# | 2 | 1.25 | 0.6 | 1.5 | 1.1e-09 | 50 | R(JIS) | 1.375e-06 | 9.1667e-07 | 7.3333e-10
Murata | Murata MLCC | GRM216R71H112JA01# | 2 | 1.25 | 0.6 | 1.5 | 1.1e-09 | 50 | X7R | 1.375e-06 | 9.1667e-07 | 7.3333e-10
Murata | Murata MLCC | GRM216R71H112KA01# | 2 | 1.25 | 0.6 | 1.5 | 1.1e-09 | 50 | X7R | 1.375e-06 | 9.1667e-07 | 7.3333e-10
Murata | Murata MLCC | GRM216R71H112MA01# | 2 | 1.25 | 0.6 | 1.5 | 1.1e-09 | 50 | X7R | 1.375e-06 | 9.1667e-07 | 7.3333e-10
Murata | Murata MLCC | GRM2162C2A112JA01# | 2 | 1.25 | 0.6 | 1.5 | 1.1e-09 | 100 | CH(JIS) | 5.5e-06 | 3.6667e-06 | 7.3333e-10
Murata | Murata MLCC | GRM2165C2A112JA01# | 2 | 1.25 | 0.6 | 1.5 | 1.1e-09 | 100 | C0G | 5.5e-06 | 3.6667e-06 | 7.3333e-10
Murata | Murata MLCC | GRM2161X1H112JA01# | 2 | 1.25 | 0.6 | 1.5 | 1.1e-09 | 50 | SL(JIS) | 1.375e-06 | 9.1667e-07 | 7.3333e-10
Murata | Murata MLCC | GRM2162C1H112JA01# | 2 | 1.25 | 0.6 | 1.5 | 1.1e-09 | 50 | CH(JIS) | 1.375e-06 | 9.1667e-07 | 7.3333e-10
Murata | Murata MLCC | GRM2165C1H112JA01# | 2 | 1.25 | 0.6 | 1.5 | 1.1e-09 | 50 | C0G | 1.375e-06 | 9.1667e-07 | 7.3333e-10
Murata | Murata MLCC | GRM216B11H112JA01# | 2 | 1.25 | 0.6 | 1.5 | 1.1e-09 | 50 | B(JIS) | 1.375e-06 | 9.1667e-07 | 7.3333e-10
Murata | Murata MLCC | GRM216B11H112KA01# | 2 | 1.25 | 0.6 | 1.5 | 1.1e-09 | 50 | B(JIS) | 1.375e-06 | 9.1667e-07 | 7.3333e-10
Murata | Murata MLCC | GRM216B11H112MA01# | 2 | 1.25 | 0.6 | 1.5 | 1.1e-09 | 50 | B(JIS) | 1.375e-06 | 9.1667e-07 | 7.3333e-10
Murata | Murata MLCC | GRM1882C2A751GA01# | 1.6 | 0.8 | 0.8 | 1.024 | 7.5e-10 | 100 | CH(JIS) | 3.75e-06 | 3.6621e-06 | 7.3242e-10
Murata | Murata MLCC | GRM1882C2A751JA01# | 1.6 | 0.8 | 0.8 | 1.024 | 7.5e-10 | 100 | CH(JIS) | 3.75e-06 | 3.6621e-06 | 7.3242e-10
Murata | Murata MLCC | GRM1885C1E751GA01# | 1.6 | 0.8 | 0.8 | 1.024 | 7.5e-10 | 25 | C0G | 2.3437e-07 | 2.2888e-07 | 7.3242e-10
Murata | Murata MLCC | GRM1885C1E751JA01# | 1.6 | 0.8 | 0.8 | 1.024 | 7.5e-10 | 25 | C0G | 2.3437e-07 | 2.2888e-07 | 7.3242e-10
Murata | Murata MLCC | GRM1885C1H751GA01# | 1.6 | 0.8 | 0.8 | 1.024 | 7.5e-10 | 50 | C0G | 9.375e-07 | 9.1553e-07 | 7.3242e-10
Murata | Murata MLCC | GRM1885C1H751JA01# | 1.6 | 0.8 | 0.8 | 1.024 | 7.5e-10 | 50 | C0G | 9.375e-07 | 9.1553e-07 | 7.3242e-10
Murata | Murata MLCC | GRM1885C2A751GA01# | 1.6 | 0.8 | 0.8 | 1.024 | 7.5e-10 | 100 | C0G | 3.75e-06 | 3.6621e-06 | 7.3242e-10
Murata | Murata MLCC | GRM1885C2A751JA01# | 1.6 | 0.8 | 0.8 | 1.024 | 7.5e-10 | 100 | C0G | 3.75e-06 | 3.6621e-06 | 7.3242e-10
Murata | Murata MLCC | GRM188B11H751JA01# | 1.6 | 0.8 | 0.8 | 1.024 | 7.5e-10 | 50 | B(JIS) | 9.375e-07 | 9.1553e-07 | 7.3242e-10
Murata | Murata MLCC | GRM188B11H751KA01# | 1.6 | 0.8 | 0.8 | 1.024 | 7.5e-10 | 50 | B(JIS) | 9.375e-07 | 9.1553e-07 | 7.3242e-10
Murata | Murata MLCC | GRM188B11H751MA01# | 1.6 | 0.8 | 0.8 | 1.024 | 7.5e-10 | 50 | B(JIS) | 9.375e-07 | 9.1553e-07 | 7.3242e-10
Murata | Murata MLCC | GRM188R11H751JA01# | 1.6 | 0.8 | 0.8 | 1.024 | 7.5e-10 | 50 | R(JIS) | 9.375e-07 | 9.1553e-07 | 7.3242e-10
Murata | Murata MLCC | GRM188R11H751KA01# | 1.6 | 0.8 | 0.8 | 1.024 | 7.5e-10 | 50 | R(JIS) | 9.375e-07 | 9.1553e-07 | 7.3242e-10
Murata | Murata MLCC | GRM188R11H751MA01# | 1.6 | 0.8 | 0.8 | 1.024 | 7.5e-10 | 50 | R(JIS) | 9.375e-07 | 9.1553e-07 | 7.3242e-10
Murata | Murata MLCC | GRM188R71H751JA01# | 1.6 | 0.8 | 0.8 | 1.024 | 7.5e-10 | 50 | X7R | 9.375e-07 | 9.1553e-07 | 7.3242e-10
Murata | Murata MLCC | GRM188R71H751KA01# | 1.6 | 0.8 | 0.8 | 1.024 | 7.5e-10 | 50 | X7R | 9.375e-07 | 9.1553e-07 | 7.3242e-10
Murata | Murata MLCC | GRM188R71H751MA01# | 1.6 | 0.8 | 0.8 | 1.024 | 7.5e-10 | 50 | X7R | 9.375e-07 | 9.1553e-07 | 7.3242e-10
Murata | Murata MLCC | GRM1881X1H751JA01# | 1.6 | 0.8 | 0.8 | 1.024 | 7.5e-10 | 50 | SL(JIS) | 9.375e-07 | 9.1553e-07 | 7.3242e-10
Murata | Murata MLCC | GRM1882C1E751GA01# | 1.6 | 0.8 | 0.8 | 1.024 | 7.5e-10 | 25 | CH(JIS) | 2.3437e-07 | 2.2888e-07 | 7.3242e-10
Murata | Murata MLCC | GRM1882C1E751JA01# | 1.6 | 0.8 | 0.8 | 1.024 | 7.5e-10 | 25 | CH(JIS) | 2.3437e-07 | 2.2888e-07 | 7.3242e-10
Murata | Murata MLCC | GRM1882C1H751GA01# | 1.6 | 0.8 | 0.8 | 1.024 | 7.5e-10 | 50 | CH(JIS) | 9.375e-07 | 9.1553e-07 | 7.3242e-10
Murata | Murata MLCC | GRM1882C1H751JA01# | 1.6 | 0.8 | 0.8 | 1.024 | 7.5e-10 | 50 | CH(JIS) | 9.375e-07 | 9.1553e-07 | 7.3242e-10
Murata | Murata MLCC | GRM0332C1E390GA01# | 0.6 | 0.3 | 0.3 | 0.054 | 3.9e-11 | 25 | CH(JIS) | 1.2188e-08 | 2.2569e-07 | 7.2222e-10
Murata | Murata MLCC | GRM0332C1E390JA01# | 0.6 | 0.3 | 0.3 | 0.054 | 3.9e-11 | 25 | CH(JIS) | 1.2188e-08 | 2.2569e-07 | 7.2222e-10
Murata | Murata MLCC | GRM0332C1H390GA01# | 0.6 | 0.3 | 0.3 | 0.054 | 3.9e-11 | 50 | CH(JIS) | 4.875e-08 | 9.0278e-07 | 7.2222e-10
Murata | Murata MLCC | GRM0332C1H390JA01# | 0.6 | 0.3 | 0.3 | 0.054 | 3.9e-11 | 50 | CH(JIS) | 4.875e-08 | 9.0278e-07 | 7.2222e-10
Murata | Murata MLCC | GRM0332C2A390GA01# | 0.6 | 0.3 | 0.3 | 0.054 | 3.9e-11 | 100 | CH(JIS) | 1.95e-07 | 3.6111e-06 | 7.2222e-10
Murata | Murata MLCC | GRM0332C2A390JA01# | 0.6 | 0.3 | 0.3 | 0.054 | 3.9e-11 | 100 | CH(JIS) | 1.95e-07 | 3.6111e-06 | 7.2222e-10
Murata | Murata MLCC | GRM0335C1E390FA01# | 0.6 | 0.3 | 0.3 | 0.054 | 3.9e-11 | 25 | C0G | 1.2188e-08 | 2.2569e-07 | 7.2222e-10
Murata | Murata MLCC | GRM0335C1E390GA01# | 0.6 | 0.3 | 0.3 | 0.054 | 3.9e-11 | 25 | C0G | 1.2188e-08 | 2.2569e-07 | 7.2222e-10
Murata | Murata MLCC | GRM0335C1E390JA01# | 0.6 | 0.3 | 0.3 | 0.054 | 3.9e-11 | 25 | C0G | 1.2188e-08 | 2.2569e-07 | 7.2222e-10
Murata | Murata MLCC | GRM0335C1H390FA01# | 0.6 | 0.3 | 0.3 | 0.054 | 3.9e-11 | 50 | C0G | 4.875e-08 | 9.0278e-07 | 7.2222e-10
Murata | Murata MLCC | GRM0335C1H390GA01# | 0.6 | 0.3 | 0.3 | 0.054 | 3.9e-11 | 50 | C0G | 4.875e-08 | 9.0278e-07 | 7.2222e-10
Murata | Murata MLCC | GRM0335C1H390JA01# | 0.6 | 0.3 | 0.3 | 0.054 | 3.9e-11 | 50 | C0G | 4.875e-08 | 9.0278e-07 | 7.2222e-10
Murata | Murata MLCC | GRM0335C2A390GA01# | 0.6 | 0.3 | 0.3 | 0.054 | 3.9e-11 | 100 | C0G | 1.95e-07 | 3.6111e-06 | 7.2222e-10
Murata | Murata MLCC | GRM0335C2A390JA01# | 0.6 | 0.3 | 0.3 | 0.054 | 3.9e-11 | 100 | C0G | 1.95e-07 | 3.6111e-06 | 7.2222e-10
Murata | Murata MLCC | GRM1555C2A181GE01# | 1 | 0.5 | 0.5 | 0.25 | 1.8e-10 | 100 | C0G | 9e-07 | 3.6e-06 | 7.2e-10
Murata | Murata MLCC | GRM1555C2A181JE01# | 1 | 0.5 | 0.5 | 0.25 | 1.8e-10 | 100 | C0G | 9e-07 | 3.6e-06 | 7.2e-10
Murata | Murata MLCC | GRM1551X1H181JA01# | 1 | 0.5 | 0.5 | 0.25 | 1.8e-10 | 50 | SL(JIS) | 2.25e-07 | 9e-07 | 7.2e-10
Murata | Murata MLCC | GRM1552C1E181JA01# | 1 | 0.5 | 0.5 | 0.25 | 1.8e-10 | 25 | CH(JIS) | 5.625e-08 | 2.25e-07 | 7.2e-10
Murata | Murata MLCC | GRM1552C1H181GA01# | 1 | 0.5 | 0.5 | 0.25 | 1.8e-10 | 50 | CH(JIS) | 2.25e-07 | 9e-07 | 7.2e-10
Murata | Murata MLCC | GRM1552C1H181JA01# | 1 | 0.5 | 0.5 | 0.25 | 1.8e-10 | 50 | CH(JIS) | 2.25e-07 | 9e-07 | 7.2e-10
Murata | Murata MLCC | GRM1555C1E181JA01# | 1 | 0.5 | 0.5 | 0.25 | 1.8e-10 | 25 | C0G | 5.625e-08 | 2.25e-07 | 7.2e-10
Murata | Murata MLCC | GRM1555C1H181FA01# | 1 | 0.5 | 0.5 | 0.25 | 1.8e-10 | 50 | C0G | 2.25e-07 | 9e-07 | 7.2e-10
Murata | Murata MLCC | GRM1555C1H181GA01# | 1 | 0.5 | 0.5 | 0.25 | 1.8e-10 | 50 | C0G | 2.25e-07 | 9e-07 | 7.2e-10
Murata | Murata MLCC | GRM1555C1H181JA01# | 1 | 0.5 | 0.5 | 0.25 | 1.8e-10 | 50 | C0G | 2.25e-07 | 9e-07 | 7.2e-10
TDK | TDK MLCC | C2012C0G2A182J085AA | 2 | 1.25 | 1 | 2.5 | 1.8e-09 | 100 | C0G | 9e-06 | 3.6e-06 | 7.2e-10
TDK | TDK MLCC | C2012C0G2A182K085AA | 2 | 1.25 | 1 | 2.5 | 1.8e-09 | 100 | C0G | 9e-06 | 3.6e-06 | 7.2e-10
TDK | TDK MLCC | C2012CH2A182J085AA | 2 | 1.25 | 1 | 2.5 | 1.8e-09 | 100 | CH | 9e-06 | 3.6e-06 | 7.2e-10
TDK | TDK MLCC | C2012CH2A182K085AA | 2 | 1.25 | 1 | 2.5 | 1.8e-09 | 100 | CH | 9e-06 | 3.6e-06 | 7.2e-10
TDK | TDK MLCC | C1608C0G1H821J080AA | 1.6 | 0.8 | 0.9 | 1.152 | 8.2e-10 | 50 | C0G | 1.025e-06 | 8.8976e-07 | 7.1181e-10
TDK | TDK MLCC | C1608C0G1H821K080AA | 1.6 | 0.8 | 0.9 | 1.152 | 8.2e-10 | 50 | C0G | 1.025e-06 | 8.8976e-07 | 7.1181e-10
TDK | TDK MLCC | C1608CH1H821J080AA | 1.6 | 0.8 | 0.9 | 1.152 | 8.2e-10 | 50 | CH | 1.025e-06 | 8.8976e-07 | 7.1181e-10
TDK | TDK MLCC | C1608CH1H821K080AA | 1.6 | 0.8 | 0.9 | 1.152 | 8.2e-10 | 50 | CH | 1.025e-06 | 8.8976e-07 | 7.1181e-10
TDK | TDK MLCC | C1608C0G2A821J080AA | 1.6 | 0.8 | 0.9 | 1.152 | 8.2e-10 | 100 | C0G | 4.1e-06 | 3.559e-06 | 7.1181e-10
TDK | TDK MLCC | C1608C0G2A821K080AA | 1.6 | 0.8 | 0.9 | 1.152 | 8.2e-10 | 100 | C0G | 4.1e-06 | 3.559e-06 | 7.1181e-10
TDK | TDK MLCC | C1608CH2A821J080AA | 1.6 | 0.8 | 0.9 | 1.152 | 8.2e-10 | 100 | CH | 4.1e-06 | 3.559e-06 | 7.1181e-10
TDK | TDK MLCC | C1608CH2A821K080AA | 1.6 | 0.8 | 0.9 | 1.152 | 8.2e-10 | 100 | CH | 4.1e-06 | 3.559e-06 | 7.1181e-10
Murata | Murata MLCC | GRM2191X1H152JA01# | 2 | 1.25 | 0.85 | 2.125 | 1.5e-09 | 50 | SL(JIS) | 1.875e-06 | 8.8235e-07 | 7.0588e-10
Murata | Murata MLCC | GRM2192C1H152JA01# | 2 | 1.25 | 0.85 | 2.125 | 1.5e-09 | 50 | CH(JIS) | 1.875e-06 | 8.8235e-07 | 7.0588e-10
Murata | Murata MLCC | GRM2192C2A152JA01# | 2 | 1.25 | 0.85 | 2.125 | 1.5e-09 | 100 | CH(JIS) | 7.5e-06 | 3.5294e-06 | 7.0588e-10
Murata | Murata MLCC | GRM2195C1H152JA01# | 2 | 1.25 | 0.85 | 2.125 | 1.5e-09 | 50 | C0G | 1.875e-06 | 8.8235e-07 | 7.0588e-10
Murata | Murata MLCC | GRM2195C2A152JA01# | 2 | 1.25 | 0.85 | 2.125 | 1.5e-09 | 100 | C0G | 7.5e-06 | 3.5294e-06 | 7.0588e-10
Murata | Murata MLCC | GRM219R72A152JA01# | 2 | 1.25 | 0.85 | 2.125 | 1.5e-09 | 100 | X7R | 7.5e-06 | 3.5294e-06 | 7.0588e-10
Murata | Murata MLCC | GRM219R72A152KA01# | 2 | 1.25 | 0.85 | 2.125 | 1.5e-09 | 100 | X7R | 7.5e-06 | 3.5294e-06 | 7.0588e-10
Murata | Murata MLCC | GRM219R72A152MA01# | 2 | 1.25 | 0.85 | 2.125 | 1.5e-09 | 100 | X7R | 7.5e-06 | 3.5294e-06 | 7.0588e-10
Murata | Murata MLCC | GRM219B11H152JA17# | 2 | 1.25 | 0.85 | 2.125 | 1.5e-09 | 50 | B(JIS) | 1.875e-06 | 8.8235e-07 | 7.0588e-10
Murata | Murata MLCC | GRM219B11H152KA17# | 2 | 1.25 | 0.85 | 2.125 | 1.5e-09 | 50 | B(JIS) | 1.875e-06 | 8.8235e-07 | 7.0588e-10
Murata | Murata MLCC | GRM219B11H152MA17# | 2 | 1.25 | 0.85 | 2.125 | 1.5e-09 | 50 | B(JIS) | 1.875e-06 | 8.8235e-07 | 7.0588e-10
Murata | Murata MLCC | GRM219R11H152JA17# | 2 | 1.25 | 0.85 | 2.125 | 1.5e-09 | 50 | R(JIS) | 1.875e-06 | 8.8235e-07 | 7.0588e-10
Murata | Murata MLCC | GRM219R11H152KA17# | 2 | 1.25 | 0.85 | 2.125 | 1.5e-09 | 50 | R(JIS) | 1.875e-06 | 8.8235e-07 | 7.0588e-10
Murata | Murata MLCC | GRM219R11H152MA17# | 2 | 1.25 | 0.85 | 2.125 | 1.5e-09 | 50 | R(JIS) | 1.875e-06 | 8.8235e-07 | 7.0588e-10
Murata | Murata MLCC | GRM219R71H152JA17# | 2 | 1.25 | 0.85 | 2.125 | 1.5e-09 | 50 | X7R | 1.875e-06 | 8.8235e-07 | 7.0588e-10
Murata | Murata MLCC | GRM219R71H152KA17# | 2 | 1.25 | 0.85 | 2.125 | 1.5e-09 | 50 | X7R | 1.875e-06 | 8.8235e-07 | 7.0588e-10
Murata | Murata MLCC | GRM219R71H152MA17# | 2 | 1.25 | 0.85 | 2.125 | 1.5e-09 | 50 | X7R | 1.875e-06 | 8.8235e-07 | 7.0588e-10
Murata | Murata MLCC | GRM3192C1H302JA01# | 3.2 | 1.6 | 0.85 | 4.352 | 3e-09 | 50 | CH(JIS) | 3.75e-06 | 8.6167e-07 | 6.8934e-10
Murata | Murata MLCC | GRM3192C2A302JA01# | 3.2 | 1.6 | 0.85 | 4.352 | 3e-09 | 100 | CH(JIS) | 1.5e-05 | 3.4467e-06 | 6.8934e-10
Murata | Murata MLCC | GRM3195C1H302JA01# | 3.2 | 1.6 | 0.85 | 4.352 | 3e-09 | 50 | C0G | 3.75e-06 | 8.6167e-07 | 6.8934e-10
Murata | Murata MLCC | GRM3195C2A302JA01# | 3.2 | 1.6 | 0.85 | 4.352 | 3e-09 | 100 | C0G | 1.5e-05 | 3.4467e-06 | 6.8934e-10
Murata | Murata MLCC | GRM216R11H102JA01# | 2 | 1.25 | 0.6 | 1.5 | 1e-09 | 50 | R(JIS) | 1.25e-06 | 8.3333e-07 | 6.6667e-10
Murata | Murata MLCC | GRM216R11H102KA01# | 2 | 1.25 | 0.6 | 1.5 | 1e-09 | 50 | R(JIS) | 1.25e-06 | 8.3333e-07 | 6.6667e-10
Murata | Murata MLCC | GRM216R11H102MA01# | 2 | 1.25 | 0.6 | 1.5 | 1e-09 | 50 | R(JIS) | 1.25e-06 | 8.3333e-07 | 6.6667e-10
Murata | Murata MLCC | GRM216R71E102JA01# | 2 | 1.25 | 0.6 | 1.5 | 1e-09 | 25 | X7R | 3.125e-07 | 2.0833e-07 | 6.6667e-10
Murata | Murata MLCC | GRM216R71E102KA01# | 2 | 1.25 | 0.6 | 1.5 | 1e-09 | 25 | X7R | 3.125e-07 | 2.0833e-07 | 6.6667e-10
Murata | Murata MLCC | GRM216R71E102MA01# | 2 | 1.25 | 0.6 | 1.5 | 1e-09 | 25 | X7R | 3.125e-07 | 2.0833e-07 | 6.6667e-10
Murata | Murata MLCC | GRM216R71H102JA01# | 2 | 1.25 | 0.6 | 1.5 | 1e-09 | 50 | X7R | 1.25e-06 | 8.3333e-07 | 6.6667e-10
Murata | Murata MLCC | GRM216R71H102KA01# | 2 | 1.25 | 0.6 | 1.5 | 1e-09 | 50 | X7R | 1.25e-06 | 8.3333e-07 | 6.6667e-10
Murata | Murata MLCC | GRM216R71H102MA01# | 2 | 1.25 | 0.6 | 1.5 | 1e-09 | 50 | X7R | 1.25e-06 | 8.3333e-07 | 6.6667e-10
Murata | Murata MLCC | GRM2162C2A102JA01# | 2 | 1.25 | 0.6 | 1.5 | 1e-09 | 100 | CH(JIS) | 5e-06 | 3.3333e-06 | 6.6667e-10
Murata | Murata MLCC | GRM2165C2A102JA01# | 2 | 1.25 | 0.6 | 1.5 | 1e-09 | 100 | C0G | 5e-06 | 3.3333e-06 | 6.6667e-10
Murata | Murata MLCC | GRM2161X1H102JA01# | 2 | 1.25 | 0.6 | 1.5 | 1e-09 | 50 | SL(JIS) | 1.25e-06 | 8.3333e-07 | 6.6667e-10
Murata | Murata MLCC | GRM2162C1H102JA01# | 2 | 1.25 | 0.6 | 1.5 | 1e-09 | 50 | CH(JIS) | 1.25e-06 | 8.3333e-07 | 6.6667e-10
Murata | Murata MLCC | GRM2165C1H102JA01# | 2 | 1.25 | 0.6 | 1.5 | 1e-09 | 50 | C0G | 1.25e-06 | 8.3333e-07 | 6.6667e-10
Murata | Murata MLCC | GRM216R72A102KAC4# | 2 | 1.25 | 0.6 | 1.5 | 1e-09 | 100 | X7R | 5e-06 | 3.3333e-06 | 6.6667e-10
Murata | Murata MLCC | GRM216R72A102MAC4# | 2 | 1.25 | 0.6 | 1.5 | 1e-09 | 100 | X7R | 5e-06 | 3.3333e-06 | 6.6667e-10
Murata | Murata MLCC | GRM216B11E102JA01# | 2 | 1.25 | 0.6 | 1.5 | 1e-09 | 25 | B(JIS) | 3.125e-07 | 2.0833e-07 | 6.6667e-10
Murata | Murata MLCC | GRM216B11E102KA01# | 2 | 1.25 | 0.6 | 1.5 | 1e-09 | 25 | B(JIS) | 3.125e-07 | 2.0833e-07 | 6.6667e-10
Murata | Murata MLCC | GRM216B11E102MA01# | 2 | 1.25 | 0.6 | 1.5 | 1e-09 | 25 | B(JIS) | 3.125e-07 | 2.0833e-07 | 6.6667e-10
Murata | Murata MLCC | GRM216B11H102JA01# | 2 | 1.25 | 0.6 | 1.5 | 1e-09 | 50 | B(JIS) | 1.25e-06 | 8.3333e-07 | 6.6667e-10
Murata | Murata MLCC | GRM216B11H102KA01# | 2 | 1.25 | 0.6 | 1.5 | 1e-09 | 50 | B(JIS) | 1.25e-06 | 8.3333e-07 | 6.6667e-10
Murata | Murata MLCC | GRM216B11H102MA01# | 2 | 1.25 | 0.6 | 1.5 | 1e-09 | 50 | B(JIS) | 1.25e-06 | 8.3333e-07 | 6.6667e-10
Murata | Murata MLCC | GRM216R11E102JA01# | 2 | 1.25 | 0.6 | 1.5 | 1e-09 | 25 | R(JIS) | 3.125e-07 | 2.0833e-07 | 6.6667e-10
Murata | Murata MLCC | GRM216R11E102KA01# | 2 | 1.25 | 0.6 | 1.5 | 1e-09 | 25 | R(JIS) | 3.125e-07 | 2.0833e-07 | 6.6667e-10
Murata | Murata MLCC | GRM216R11E102MA01# | 2 | 1.25 | 0.6 | 1.5 | 1e-09 | 25 | R(JIS) | 3.125e-07 | 2.0833e-07 | 6.6667e-10
Murata | Murata MLCC | GRM0332C1E360GA01# | 0.6 | 0.3 | 0.3 | 0.054 | 3.6e-11 | 25 | CH(JIS) | 1.125e-08 | 2.0833e-07 | 6.6667e-10
Murata | Murata MLCC | GRM0332C1E360JA01# | 0.6 | 0.3 | 0.3 | 0.054 | 3.6e-11 | 25 | CH(JIS) | 1.125e-08 | 2.0833e-07 | 6.6667e-10
Murata | Murata MLCC | GRM0332C1H360GA01# | 0.6 | 0.3 | 0.3 | 0.054 | 3.6e-11 | 50 | CH(JIS) | 4.5e-08 | 8.3333e-07 | 6.6667e-10
Murata | Murata MLCC | GRM0332C1H360JA01# | 0.6 | 0.3 | 0.3 | 0.054 | 3.6e-11 | 50 | CH(JIS) | 4.5e-08 | 8.3333e-07 | 6.6667e-10
Murata | Murata MLCC | GRM0332C2A360GA01# | 0.6 | 0.3 | 0.3 | 0.054 | 3.6e-11 | 100 | CH(JIS) | 1.8e-07 | 3.3333e-06 | 6.6667e-10
Murata | Murata MLCC | GRM0332C2A360JA01# | 0.6 | 0.3 | 0.3 | 0.054 | 3.6e-11 | 100 | CH(JIS) | 1.8e-07 | 3.3333e-06 | 6.6667e-10
Murata | Murata MLCC | GRM0335C1E360GA01# | 0.6 | 0.3 | 0.3 | 0.054 | 3.6e-11 | 25 | C0G | 1.125e-08 | 2.0833e-07 | 6.6667e-10
Murata | Murata MLCC | GRM0335C1E360JA01# | 0.6 | 0.3 | 0.3 | 0.054 | 3.6e-11 | 25 | C0G | 1.125e-08 | 2.0833e-07 | 6.6667e-10
Murata | Murata MLCC | GRM0335C1H360GA01# | 0.6 | 0.3 | 0.3 | 0.054 | 3.6e-11 | 50 | C0G | 4.5e-08 | 8.3333e-07 | 6.6667e-10
Murata | Murata MLCC | GRM0335C1H360JA01# | 0.6 | 0.3 | 0.3 | 0.054 | 3.6e-11 | 50 | C0G | 4.5e-08 | 8.3333e-07 | 6.6667e-10
Murata | Murata MLCC | GRM0335C2A360GA01# | 0.6 | 0.3 | 0.3 | 0.054 | 3.6e-11 | 100 | C0G | 1.8e-07 | 3.3333e-06 | 6.6667e-10
Murata | Murata MLCC | GRM0335C2A360JA01# | 0.6 | 0.3 | 0.3 | 0.054 | 3.6e-11 | 100 | C0G | 1.8e-07 | 3.3333e-06 | 6.6667e-10
Murata | Murata MLCC | GRM1882C2A681GA01# | 1.6 | 0.8 | 0.8 | 1.024 | 6.8e-10 | 100 | CH(JIS) | 3.4e-06 | 3.3203e-06 | 6.6406e-10
Murata | Murata MLCC | GRM1882C2A681JA01# | 1.6 | 0.8 | 0.8 | 1.024 | 6.8e-10 | 100 | CH(JIS) | 3.4e-06 | 3.3203e-06 | 6.6406e-10
Murata | Murata MLCC | GRM1885C1E681GA01# | 1.6 | 0.8 | 0.8 | 1.024 | 6.8e-10 | 25 | C0G | 2.125e-07 | 2.0752e-07 | 6.6406e-10
Murata | Murata MLCC | GRM1885C1E681JA01# | 1.6 | 0.8 | 0.8 | 1.024 | 6.8e-10 | 25 | C0G | 2.125e-07 | 2.0752e-07 | 6.6406e-10
Murata | Murata MLCC | GRM1885C1H681GA01# | 1.6 | 0.8 | 0.8 | 1.024 | 6.8e-10 | 50 | C0G | 8.5e-07 | 8.3008e-07 | 6.6406e-10
Murata | Murata MLCC | GRM1885C1H681JA01# | 1.6 | 0.8 | 0.8 | 1.024 | 6.8e-10 | 50 | C0G | 8.5e-07 | 8.3008e-07 | 6.6406e-10
Murata | Murata MLCC | GRM1885C2A681GA01# | 1.6 | 0.8 | 0.8 | 1.024 | 6.8e-10 | 100 | C0G | 3.4e-06 | 3.3203e-06 | 6.6406e-10
Murata | Murata MLCC | GRM1885C2A681JA01# | 1.6 | 0.8 | 0.8 | 1.024 | 6.8e-10 | 100 | C0G | 3.4e-06 | 3.3203e-06 | 6.6406e-10
Murata | Murata MLCC | GRM188R72A681JA01# | 1.6 | 0.8 | 0.8 | 1.024 | 6.8e-10 | 100 | X7R | 3.4e-06 | 3.3203e-06 | 6.6406e-10
Murata | Murata MLCC | GRM188R72A681KA01# | 1.6 | 0.8 | 0.8 | 1.024 | 6.8e-10 | 100 | X7R | 3.4e-06 | 3.3203e-06 | 6.6406e-10
Murata | Murata MLCC | GRM188R72A681MA01# | 1.6 | 0.8 | 0.8 | 1.024 | 6.8e-10 | 100 | X7R | 3.4e-06 | 3.3203e-06 | 6.6406e-10
Murata | Murata MLCC | GRM188B11H681JA01# | 1.6 | 0.8 | 0.8 | 1.024 | 6.8e-10 | 50 | B(JIS) | 8.5e-07 | 8.3008e-07 | 6.6406e-10
Murata | Murata MLCC | GRM188B11H681KA01# | 1.6 | 0.8 | 0.8 | 1.024 | 6.8e-10 | 50 | B(JIS) | 8.5e-07 | 8.3008e-07 | 6.6406e-10
Murata | Murata MLCC | GRM188B11H681MA01# | 1.6 | 0.8 | 0.8 | 1.024 | 6.8e-10 | 50 | B(JIS) | 8.5e-07 | 8.3008e-07 | 6.6406e-10
Murata | Murata MLCC | GRM188R11H681JA01# | 1.6 | 0.8 | 0.8 | 1.024 | 6.8e-10 | 50 | R(JIS) | 8.5e-07 | 8.3008e-07 | 6.6406e-10
Murata | Murata MLCC | GRM188R11H681KA01# | 1.6 | 0.8 | 0.8 | 1.024 | 6.8e-10 | 50 | R(JIS) | 8.5e-07 | 8.3008e-07 | 6.6406e-10
Murata | Murata MLCC | GRM188R11H681MA01# | 1.6 | 0.8 | 0.8 | 1.024 | 6.8e-10 | 50 | R(JIS) | 8.5e-07 | 8.3008e-07 | 6.6406e-10
Murata | Murata MLCC | GRM188R71H681JA01# | 1.6 | 0.8 | 0.8 | 1.024 | 6.8e-10 | 50 | X7R | 8.5e-07 | 8.3008e-07 | 6.6406e-10
Murata | Murata MLCC | GRM188R71H681KA01# | 1.6 | 0.8 | 0.8 | 1.024 | 6.8e-10 | 50 | X7R | 8.5e-07 | 8.3008e-07 | 6.6406e-10
Murata | Murata MLCC | GRM188R71H681MA01# | 1.6 | 0.8 | 0.8 | 1.024 | 6.8e-10 | 50 | X7R | 8.5e-07 | 8.3008e-07 | 6.6406e-10
Murata | Murata MLCC | GRM1881X1H681GA01# | 1.6 | 0.8 | 0.8 | 1.024 | 6.8e-10 | 50 | SL(JIS) | 8.5e-07 | 8.3008e-07 | 6.6406e-10
Murata | Murata MLCC | GRM1881X1H681JA01# | 1.6 | 0.8 | 0.8 | 1.024 | 6.8e-10 | 50 | SL(JIS) | 8.5e-07 | 8.3008e-07 | 6.6406e-10
Murata | Murata MLCC | GRM1882C1E681GA01# | 1.6 | 0.8 | 0.8 | 1.024 | 6.8e-10 | 25 | CH(JIS) | 2.125e-07 | 2.0752e-07 | 6.6406e-10
Murata | Murata MLCC | GRM1882C1E681JA01# | 1.6 | 0.8 | 0.8 | 1.024 | 6.8e-10 | 25 | CH(JIS) | 2.125e-07 | 2.0752e-07 | 6.6406e-10
Murata | Murata MLCC | GRM1882C1H681GA01# | 1.6 | 0.8 | 0.8 | 1.024 | 6.8e-10 | 50 | CH(JIS) | 8.5e-07 | 8.3008e-07 | 6.6406e-10
Murata | Murata MLCC | GRM1882C1H681JA01# | 1.6 | 0.8 | 0.8 | 1.024 | 6.8e-10 | 50 | CH(JIS) | 8.5e-07 | 8.3008e-07 | 6.6406e-10
TDK | TDK MLCC | C0603C0G1E390J030BA | 0.6 | 0.3 | 0.33 | 0.0594 | 3.9e-11 | 25 | C0G | 1.2188e-08 | 2.0518e-07 | 6.5657e-10
TDK | TDK MLCC | C0603C0G1E390K030BA | 0.6 | 0.3 | 0.33 | 0.0594 | 3.9e-11 | 25 | C0G | 1.2188e-08 | 2.0518e-07 | 6.5657e-10
TDK | TDK MLCC | C0603C0G1H390J030BA | 0.6 | 0.3 | 0.33 | 0.0594 | 3.9e-11 | 50 | C0G | 4.875e-08 | 8.2071e-07 | 6.5657e-10
TDK | TDK MLCC | C0603C0G1H390K030BA | 0.6 | 0.3 | 0.33 | 0.0594 | 3.9e-11 | 50 | C0G | 4.875e-08 | 8.2071e-07 | 6.5657e-10
TDK | TDK MLCC | C0603CH1E390J030BA | 0.6 | 0.3 | 0.33 | 0.0594 | 3.9e-11 | 25 | CH | 1.2188e-08 | 2.0518e-07 | 6.5657e-10
TDK | TDK MLCC | C0603CH1E390K030BA | 0.6 | 0.3 | 0.33 | 0.0594 | 3.9e-11 | 25 | CH | 1.2188e-08 | 2.0518e-07 | 6.5657e-10
TDK | TDK MLCC | C0603CH1H390J030BA | 0.6 | 0.3 | 0.33 | 0.0594 | 3.9e-11 | 50 | CH | 4.875e-08 | 8.2071e-07 | 6.5657e-10
TDK | TDK MLCC | C0603CH1H390K030BA | 0.6 | 0.3 | 0.33 | 0.0594 | 3.9e-11 | 50 | CH | 4.875e-08 | 8.2071e-07 | 6.5657e-10
TDK | TDK MLCC | C1005C0G2A181J050BA | 1 | 0.5 | 0.55 | 0.275 | 1.8e-10 | 100 | C0G | 9e-07 | 3.2727e-06 | 6.5455e-10
TDK | TDK MLCC | C1005C0G2A181K050BA | 1 | 0.5 | 0.55 | 0.275 | 1.8e-10 | 100 | C0G | 9e-07 | 3.2727e-06 | 6.5455e-10
TDK | TDK MLCC | C1005CH2A181J050BA | 1 | 0.5 | 0.55 | 0.275 | 1.8e-10 | 100 | CH | 9e-07 | 3.2727e-06 | 6.5455e-10
TDK | TDK MLCC | C1005CH2A181K050BA | 1 | 0.5 | 0.55 | 0.275 | 1.8e-10 | 100 | CH | 9e-07 | 3.2727e-06 | 6.5455e-10
TDK | TDK MLCC | C1005C0G1H181J050BA | 1 | 0.5 | 0.55 | 0.275 | 1.8e-10 | 50 | C0G | 2.25e-07 | 8.1818e-07 | 6.5455e-10
TDK | TDK MLCC | C1005C0G1H181K050BA | 1 | 0.5 | 0.55 | 0.275 | 1.8e-10 | 50 | C0G | 2.25e-07 | 8.1818e-07 | 6.5455e-10
TDK | TDK MLCC | C1005CH1H181J050BA | 1 | 0.5 | 0.55 | 0.275 | 1.8e-10 | 50 | CH | 2.25e-07 | 8.1818e-07 | 6.5455e-10
TDK | TDK MLCC | C1005CH1H181K050BA | 1 | 0.5 | 0.55 | 0.275 | 1.8e-10 | 50 | CH | 2.25e-07 | 8.1818e-07 | 6.5455e-10
Murata | Murata MLCC | GRM1551X1H161JA01# | 1 | 0.5 | 0.5 | 0.25 | 1.6e-10 | 50 | SL(JIS) | 2e-07 | 8e-07 | 6.4e-10
Murata | Murata MLCC | GRM1552C1E161JA01# | 1 | 0.5 | 0.5 | 0.25 | 1.6e-10 | 25 | CH(JIS) | 5e-08 | 2e-07 | 6.4e-10
Murata | Murata MLCC | GRM1552C1H161GA01# | 1 | 0.5 | 0.5 | 0.25 | 1.6e-10 | 50 | CH(JIS) | 2e-07 | 8e-07 | 6.4e-10
Murata | Murata MLCC | GRM1552C1H161JA01# | 1 | 0.5 | 0.5 | 0.25 | 1.6e-10 | 50 | CH(JIS) | 2e-07 | 8e-07 | 6.4e-10
Murata | Murata MLCC | GRM1555C1E161JA01# | 1 | 0.5 | 0.5 | 0.25 | 1.6e-10 | 25 | C0G | 5e-08 | 2e-07 | 6.4e-10
Murata | Murata MLCC | GRM1555C1H161GA01# | 1 | 0.5 | 0.5 | 0.25 | 1.6e-10 | 50 | C0G | 2e-07 | 8e-07 | 6.4e-10
Murata | Murata MLCC | GRM1555C1H161JA01# | 1 | 0.5 | 0.5 | 0.25 | 1.6e-10 | 50 | C0G | 2e-07 | 8e-07 | 6.4e-10
TDK | TDK MLCC | C2012C0G1H122J060AA | 2 | 1.25 | 0.75 | 1.875 | 1.2e-09 | 50 | C0G | 1.5e-06 | 8e-07 | 6.4e-10
TDK | TDK MLCC | C2012C0G1H122K060AA | 2 | 1.25 | 0.75 | 1.875 | 1.2e-09 | 50 | C0G | 1.5e-06 | 8e-07 | 6.4e-10
TDK | TDK MLCC | C2012CH1H122J060AA | 2 | 1.25 | 0.75 | 1.875 | 1.2e-09 | 50 | CH | 1.5e-06 | 8e-07 | 6.4e-10
TDK | TDK MLCC | C2012CH1H122K060AA | 2 | 1.25 | 0.75 | 1.875 | 1.2e-09 | 50 | CH | 1.5e-06 | 8e-07 | 6.4e-10
TDK | TDK MLCC | C2012C0G2A122J060AA | 2 | 1.25 | 0.75 | 1.875 | 1.2e-09 | 100 | C0G | 6e-06 | 3.2e-06 | 6.4e-10
TDK | TDK MLCC | C2012CH2A122J060AA | 2 | 1.25 | 0.75 | 1.875 | 1.2e-09 | 100 | CH | 6e-06 | 3.2e-06 | 6.4e-10
Murata | Murata MLCC | GRM3191X1H272JA01# | 3.2 | 1.6 | 0.85 | 4.352 | 2.7e-09 | 50 | SL(JIS) | 3.375e-06 | 7.7551e-07 | 6.204e-10
Murata | Murata MLCC | GRM3192C1H272JA01# | 3.2 | 1.6 | 0.85 | 4.352 | 2.7e-09 | 50 | CH(JIS) | 3.375e-06 | 7.7551e-07 | 6.204e-10
Murata | Murata MLCC | GRM3192C2A272JA01# | 3.2 | 1.6 | 0.85 | 4.352 | 2.7e-09 | 100 | CH(JIS) | 1.35e-05 | 3.102e-06 | 6.204e-10
Murata | Murata MLCC | GRM3195C1H272JA01# | 3.2 | 1.6 | 0.85 | 4.352 | 2.7e-09 | 50 | C0G | 3.375e-06 | 7.7551e-07 | 6.204e-10
Murata | Murata MLCC | GRM3195C2A272JA01# | 3.2 | 1.6 | 0.85 | 4.352 | 2.7e-09 | 100 | C0G | 1.35e-05 | 3.102e-06 | 6.204e-10
Murata | Murata MLCC | GRM319R72A272JA01# | 3.2 | 1.6 | 0.85 | 4.352 | 2.7e-09 | 100 | X7R | 1.35e-05 | 3.102e-06 | 6.204e-10
Murata | Murata MLCC | GRM319R72A272KA01# | 3.2 | 1.6 | 0.85 | 4.352 | 2.7e-09 | 100 | X7R | 1.35e-05 | 3.102e-06 | 6.204e-10
Murata | Murata MLCC | GRM319R72A272MA01# | 3.2 | 1.6 | 0.85 | 4.352 | 2.7e-09 | 100 | X7R | 1.35e-05 | 3.102e-06 | 6.204e-10
Murata | Murata MLCC | GRM319B11H272JA01# | 3.2 | 1.6 | 0.85 | 4.352 | 2.7e-09 | 50 | B(JIS) | 3.375e-06 | 7.7551e-07 | 6.204e-10
Murata | Murata MLCC | GRM319B11H272KA01# | 3.2 | 1.6 | 0.85 | 4.352 | 2.7e-09 | 50 | B(JIS) | 3.375e-06 | 7.7551e-07 | 6.204e-10
Murata | Murata MLCC | GRM319B11H272MA01# | 3.2 | 1.6 | 0.85 | 4.352 | 2.7e-09 | 50 | B(JIS) | 3.375e-06 | 7.7551e-07 | 6.204e-10
Murata | Murata MLCC | GRM319R11H272JA01# | 3.2 | 1.6 | 0.85 | 4.352 | 2.7e-09 | 50 | R(JIS) | 3.375e-06 | 7.7551e-07 | 6.204e-10
Murata | Murata MLCC | GRM319R11H272KA01# | 3.2 | 1.6 | 0.85 | 4.352 | 2.7e-09 | 50 | R(JIS) | 3.375e-06 | 7.7551e-07 | 6.204e-10
Murata | Murata MLCC | GRM319R11H272MA01# | 3.2 | 1.6 | 0.85 | 4.352 | 2.7e-09 | 50 | R(JIS) | 3.375e-06 | 7.7551e-07 | 6.204e-10
Murata | Murata MLCC | GRM319R71H272JA01# | 3.2 | 1.6 | 0.85 | 4.352 | 2.7e-09 | 50 | X7R | 3.375e-06 | 7.7551e-07 | 6.204e-10
Murata | Murata MLCC | GRM319R71H272KA01# | 3.2 | 1.6 | 0.85 | 4.352 | 2.7e-09 | 50 | X7R | 3.375e-06 | 7.7551e-07 | 6.204e-10
Murata | Murata MLCC | GRM319R71H272MA01# | 3.2 | 1.6 | 0.85 | 4.352 | 2.7e-09 | 50 | X7R | 3.375e-06 | 7.7551e-07 | 6.204e-10
Murata | Murata MLCC | GRM2192C1H132JA01# | 2 | 1.25 | 0.85 | 2.125 | 1.3e-09 | 50 | CH(JIS) | 1.625e-06 | 7.6471e-07 | 6.1176e-10
Murata | Murata MLCC | GRM2192C2A132JA01# | 2 | 1.25 | 0.85 | 2.125 | 1.3e-09 | 100 | CH(JIS) | 6.5e-06 | 3.0588e-06 | 6.1176e-10
Murata | Murata MLCC | GRM2195C1H132JA01# | 2 | 1.25 | 0.85 | 2.125 | 1.3e-09 | 50 | C0G | 1.625e-06 | 7.6471e-07 | 6.1176e-10
Murata | Murata MLCC | GRM2195C2A132JA01# | 2 | 1.25 | 0.85 | 2.125 | 1.3e-09 | 100 | C0G | 6.5e-06 | 3.0588e-06 | 6.1176e-10
Murata | Murata MLCC | GRM0332C1E330GA01# | 0.6 | 0.3 | 0.3 | 0.054 | 3.3e-11 | 25 | CH(JIS) | 1.0313e-08 | 1.9097e-07 | 6.1111e-10
Murata | Murata MLCC | GRM0332C1E330JA01# | 0.6 | 0.3 | 0.3 | 0.054 | 3.3e-11 | 25 | CH(JIS) | 1.0313e-08 | 1.9097e-07 | 6.1111e-10
Murata | Murata MLCC | GRM0332C1H330GA01# | 0.6 | 0.3 | 0.3 | 0.054 | 3.3e-11 | 50 | CH(JIS) | 4.125e-08 | 7.6389e-07 | 6.1111e-10
Murata | Murata MLCC | GRM0332C1H330JA01# | 0.6 | 0.3 | 0.3 | 0.054 | 3.3e-11 | 50 | CH(JIS) | 4.125e-08 | 7.6389e-07 | 6.1111e-10
Murata | Murata MLCC | GRM0332C2A330GA01# | 0.6 | 0.3 | 0.3 | 0.054 | 3.3e-11 | 100 | CH(JIS) | 1.65e-07 | 3.0556e-06 | 6.1111e-10
Murata | Murata MLCC | GRM0332C2A330JA01# | 0.6 | 0.3 | 0.3 | 0.054 | 3.3e-11 | 100 | CH(JIS) | 1.65e-07 | 3.0556e-06 | 6.1111e-10
Murata | Murata MLCC | GRM0335C1E330FA01# | 0.6 | 0.3 | 0.3 | 0.054 | 3.3e-11 | 25 | C0G | 1.0313e-08 | 1.9097e-07 | 6.1111e-10
Murata | Murata MLCC | GRM0335C1E330GA01# | 0.6 | 0.3 | 0.3 | 0.054 | 3.3e-11 | 25 | C0G | 1.0313e-08 | 1.9097e-07 | 6.1111e-10
Murata | Murata MLCC | GRM0335C1E330JA01# | 0.6 | 0.3 | 0.3 | 0.054 | 3.3e-11 | 25 | C0G | 1.0313e-08 | 1.9097e-07 | 6.1111e-10
Murata | Murata MLCC | GRM0335C1H330FA01# | 0.6 | 0.3 | 0.3 | 0.054 | 3.3e-11 | 50 | C0G | 4.125e-08 | 7.6389e-07 | 6.1111e-10
Murata | Murata MLCC | GRM0335C1H330GA01# | 0.6 | 0.3 | 0.3 | 0.054 | 3.3e-11 | 50 | C0G | 4.125e-08 | 7.6389e-07 | 6.1111e-10
Murata | Murata MLCC | GRM0335C1H330JA01# | 0.6 | 0.3 | 0.3 | 0.054 | 3.3e-11 | 50 | C0G | 4.125e-08 | 7.6389e-07 | 6.1111e-10
Murata | Murata MLCC | GRM0335C2A330GA01# | 0.6 | 0.3 | 0.3 | 0.054 | 3.3e-11 | 100 | C0G | 1.65e-07 | 3.0556e-06 | 6.1111e-10
Murata | Murata MLCC | GRM0335C2A330JA01# | 0.6 | 0.3 | 0.3 | 0.054 | 3.3e-11 | 100 | C0G | 1.65e-07 | 3.0556e-06 | 6.1111e-10
Murata | Murata MLCC | GRM2161X1H911JA01# | 2 | 1.25 | 0.6 | 1.5 | 9.1e-10 | 50 | SL(JIS) | 1.1375e-06 | 7.5833e-07 | 6.0667e-10
Murata | Murata MLCC | GRM2162C1H911GA01# | 2 | 1.25 | 0.6 | 1.5 | 9.1e-10 | 50 | CH(JIS) | 1.1375e-06 | 7.5833e-07 | 6.0667e-10
Murata | Murata MLCC | GRM2162C1H911JA01# | 2 | 1.25 | 0.6 | 1.5 | 9.1e-10 | 50 | CH(JIS) | 1.1375e-06 | 7.5833e-07 | 6.0667e-10
Murata | Murata MLCC | GRM2162C2A911GA01# | 2 | 1.25 | 0.6 | 1.5 | 9.1e-10 | 100 | CH(JIS) | 4.55e-06 | 3.0333e-06 | 6.0667e-10
Murata | Murata MLCC | GRM2162C2A911JA01# | 2 | 1.25 | 0.6 | 1.5 | 9.1e-10 | 100 | CH(JIS) | 4.55e-06 | 3.0333e-06 | 6.0667e-10
Murata | Murata MLCC | GRM2165C1H911GA01# | 2 | 1.25 | 0.6 | 1.5 | 9.1e-10 | 50 | C0G | 1.1375e-06 | 7.5833e-07 | 6.0667e-10
Murata | Murata MLCC | GRM2165C1H911JA01# | 2 | 1.25 | 0.6 | 1.5 | 9.1e-10 | 50 | C0G | 1.1375e-06 | 7.5833e-07 | 6.0667e-10
Murata | Murata MLCC | GRM2165C2A911GA01# | 2 | 1.25 | 0.6 | 1.5 | 9.1e-10 | 100 | C0G | 4.55e-06 | 3.0333e-06 | 6.0667e-10
Murata | Murata MLCC | GRM2165C2A911JA01# | 2 | 1.25 | 0.6 | 1.5 | 9.1e-10 | 100 | C0G | 4.55e-06 | 3.0333e-06 | 6.0667e-10
Murata | Murata MLCC | GRM1882C2A621GA01# | 1.6 | 0.8 | 0.8 | 1.024 | 6.2e-10 | 100 | CH(JIS) | 3.1e-06 | 3.0273e-06 | 6.0547e-10
Murata | Murata MLCC | GRM1882C2A621JA01# | 1.6 | 0.8 | 0.8 | 1.024 | 6.2e-10 | 100 | CH(JIS) | 3.1e-06 | 3.0273e-06 | 6.0547e-10
Murata | Murata MLCC | GRM1885C1E621GA01# | 1.6 | 0.8 | 0.8 | 1.024 | 6.2e-10 | 25 | C0G | 1.9375e-07 | 1.8921e-07 | 6.0547e-10
Murata | Murata MLCC | GRM1885C1E621JA01# | 1.6 | 0.8 | 0.8 | 1.024 | 6.2e-10 | 25 | C0G | 1.9375e-07 | 1.8921e-07 | 6.0547e-10
Murata | Murata MLCC | GRM1885C1H621GA01# | 1.6 | 0.8 | 0.8 | 1.024 | 6.2e-10 | 50 | C0G | 7.75e-07 | 7.5684e-07 | 6.0547e-10
Murata | Murata MLCC | GRM1885C1H621JA01# | 1.6 | 0.8 | 0.8 | 1.024 | 6.2e-10 | 50 | C0G | 7.75e-07 | 7.5684e-07 | 6.0547e-10
Murata | Murata MLCC | GRM1885C2A621GA01# | 1.6 | 0.8 | 0.8 | 1.024 | 6.2e-10 | 100 | C0G | 3.1e-06 | 3.0273e-06 | 6.0547e-10
Murata | Murata MLCC | GRM1885C2A621JA01# | 1.6 | 0.8 | 0.8 | 1.024 | 6.2e-10 | 100 | C0G | 3.1e-06 | 3.0273e-06 | 6.0547e-10
Murata | Murata MLCC | GRM188B11H621JA01# | 1.6 | 0.8 | 0.8 | 1.024 | 6.2e-10 | 50 | B(JIS) | 7.75e-07 | 7.5684e-07 | 6.0547e-10
Murata | Murata MLCC | GRM188B11H621KA01# | 1.6 | 0.8 | 0.8 | 1.024 | 6.2e-10 | 50 | B(JIS) | 7.75e-07 | 7.5684e-07 | 6.0547e-10
Murata | Murata MLCC | GRM188B11H621MA01# | 1.6 | 0.8 | 0.8 | 1.024 | 6.2e-10 | 50 | B(JIS) | 7.75e-07 | 7.5684e-07 | 6.0547e-10
Murata | Murata MLCC | GRM188R11H621JA01# | 1.6 | 0.8 | 0.8 | 1.024 | 6.2e-10 | 50 | R(JIS) | 7.75e-07 | 7.5684e-07 | 6.0547e-10
Murata | Murata MLCC | GRM188R11H621KA01# | 1.6 | 0.8 | 0.8 | 1.024 | 6.2e-10 | 50 | R(JIS) | 7.75e-07 | 7.5684e-07 | 6.0547e-10
Murata | Murata MLCC | GRM188R11H621MA01# | 1.6 | 0.8 | 0.8 | 1.024 | 6.2e-10 | 50 | R(JIS) | 7.75e-07 | 7.5684e-07 | 6.0547e-10
Murata | Murata MLCC | GRM188R71H621JA01# | 1.6 | 0.8 | 0.8 | 1.024 | 6.2e-10 | 50 | X7R | 7.75e-07 | 7.5684e-07 | 6.0547e-10
Murata | Murata MLCC | GRM188R71H621KA01# | 1.6 | 0.8 | 0.8 | 1.024 | 6.2e-10 | 50 | X7R | 7.75e-07 | 7.5684e-07 | 6.0547e-10
Murata | Murata MLCC | GRM188R71H621MA01# | 1.6 | 0.8 | 0.8 | 1.024 | 6.2e-10 | 50 | X7R | 7.75e-07 | 7.5684e-07 | 6.0547e-10
Murata | Murata MLCC | GRM1881X1H621JA01# | 1.6 | 0.8 | 0.8 | 1.024 | 6.2e-10 | 50 | SL(JIS) | 7.75e-07 | 7.5684e-07 | 6.0547e-10
Murata | Murata MLCC | GRM1882C1E621GA01# | 1.6 | 0.8 | 0.8 | 1.024 | 6.2e-10 | 25 | CH(JIS) | 1.9375e-07 | 1.8921e-07 | 6.0547e-10
Murata | Murata MLCC | GRM1882C1E621JA01# | 1.6 | 0.8 | 0.8 | 1.024 | 6.2e-10 | 25 | CH(JIS) | 1.9375e-07 | 1.8921e-07 | 6.0547e-10
Murata | Murata MLCC | GRM1882C1H621GA01# | 1.6 | 0.8 | 0.8 | 1.024 | 6.2e-10 | 50 | CH(JIS) | 7.75e-07 | 7.5684e-07 | 6.0547e-10
Murata | Murata MLCC | GRM1882C1H621JA01# | 1.6 | 0.8 | 0.8 | 1.024 | 6.2e-10 | 50 | CH(JIS) | 7.75e-07 | 7.5684e-07 | 6.0547e-10
Murata | Murata MLCC | GRM1555C2A151GE01# | 1 | 0.5 | 0.5 | 0.25 | 1.5e-10 | 100 | C0G | 7.5e-07 | 3e-06 | 6e-10
Murata | Murata MLCC | GRM1555C2A151JE01# | 1 | 0.5 | 0.5 | 0.25 | 1.5e-10 | 100 | C0G | 7.5e-07 | 3e-06 | 6e-10
Murata | Murata MLCC | GRM1551X1E151JA01# | 1 | 0.5 | 0.5 | 0.25 | 1.5e-10 | 25 | SL(JIS) | 4.6875e-08 | 1.875e-07 | 6e-10
Murata | Murata MLCC | GRM1551X1H151JA01# | 1 | 0.5 | 0.5 | 0.25 | 1.5e-10 | 50 | SL(JIS) | 1.875e-07 | 7.5e-07 | 6e-10
Murata | Murata MLCC | GRM1552C1E151JA01# | 1 | 0.5 | 0.5 | 0.25 | 1.5e-10 | 25 | CH(JIS) | 4.6875e-08 | 1.875e-07 | 6e-10
Murata | Murata MLCC | GRM1552C1H151GA01# | 1 | 0.5 | 0.5 | 0.25 | 1.5e-10 | 50 | CH(JIS) | 1.875e-07 | 7.5e-07 | 6e-10
Murata | Murata MLCC | GRM1552C1H151JA01# | 1 | 0.5 | 0.5 | 0.25 | 1.5e-10 | 50 | CH(JIS) | 1.875e-07 | 7.5e-07 | 6e-10
Murata | Murata MLCC | GRM1555C1E151JA01# | 1 | 0.5 | 0.5 | 0.25 | 1.5e-10 | 25 | C0G | 4.6875e-08 | 1.875e-07 | 6e-10
Murata | Murata MLCC | GRM1555C1H151FA01# | 1 | 0.5 | 0.5 | 0.25 | 1.5e-10 | 50 | C0G | 1.875e-07 | 7.5e-07 | 6e-10
Murata | Murata MLCC | GRM1555C1H151GA01# | 1 | 0.5 | 0.5 | 0.25 | 1.5e-10 | 50 | C0G | 1.875e-07 | 7.5e-07 | 6e-10
Murata | Murata MLCC | GRM1555C1H151JA01# | 1 | 0.5 | 0.5 | 0.25 | 1.5e-10 | 50 | C0G | 1.875e-07 | 7.5e-07 | 6e-10
TDK | TDK MLCC | C2012JB2A152K085AA | 2 | 1.25 | 1 | 2.5 | 1.5e-09 | 100 | JB | 7.5e-06 | 3e-06 | 6e-10
TDK | TDK MLCC | C2012JB2A152M085AA | 2 | 1.25 | 1 | 2.5 | 1.5e-09 | 100 | JB | 7.5e-06 | 3e-06 | 6e-10
TDK | TDK MLCC | C2012X7R2A152K085AA | 2 | 1.25 | 1 | 2.5 | 1.5e-09 | 100 | X7R | 7.5e-06 | 3e-06 | 6e-10
TDK | TDK MLCC | C2012X7R2A152M085AA | 2 | 1.25 | 1 | 2.5 | 1.5e-09 | 100 | X7R | 7.5e-06 | 3e-06 | 6e-10
TDK | TDK MLCC | C1608C0G1H681F080AA | 1.6 | 0.8 | 0.9 | 1.152 | 6.8e-10 | 50 | C0G | 8.5e-07 | 7.3785e-07 | 5.9028e-10
TDK | TDK MLCC | C1608C0G1H681G080AA | 1.6 | 0.8 | 0.9 | 1.152 | 6.8e-10 | 50 | C0G | 8.5e-07 | 7.3785e-07 | 5.9028e-10
TDK | TDK MLCC | C1608C0G1H681J080AA | 1.6 | 0.8 | 0.9 | 1.152 | 6.8e-10 | 50 | C0G | 8.5e-07 | 7.3785e-07 | 5.9028e-10
TDK | TDK MLCC | C1608C0G1H681K080AA | 1.6 | 0.8 | 0.9 | 1.152 | 6.8e-10 | 50 | C0G | 8.5e-07 | 7.3785e-07 | 5.9028e-10
TDK | TDK MLCC | C1608CH1H681J080AA | 1.6 | 0.8 | 0.9 | 1.152 | 6.8e-10 | 50 | CH | 8.5e-07 | 7.3785e-07 | 5.9028e-10
TDK | TDK MLCC | C1608CH1H681K080AA | 1.6 | 0.8 | 0.9 | 1.152 | 6.8e-10 | 50 | CH | 8.5e-07 | 7.3785e-07 | 5.9028e-10
TDK | TDK MLCC | C1608C0G2A681J080AA | 1.6 | 0.8 | 0.9 | 1.152 | 6.8e-10 | 100 | C0G | 3.4e-06 | 2.9514e-06 | 5.9028e-10
TDK | TDK MLCC | C1608C0G2A681K080AA | 1.6 | 0.8 | 0.9 | 1.152 | 6.8e-10 | 100 | C0G | 3.4e-06 | 2.9514e-06 | 5.9028e-10
TDK | TDK MLCC | C1608CH2A681J080AA | 1.6 | 0.8 | 0.9 | 1.152 | 6.8e-10 | 100 | CH | 3.4e-06 | 2.9514e-06 | 5.9028e-10
TDK | TDK MLCC | C1608CH2A681K080AA | 1.6 | 0.8 | 0.9 | 1.152 | 6.8e-10 | 100 | CH | 3.4e-06 | 2.9514e-06 | 5.9028e-10
Murata | Murata MLCC | GRM2192C1H122JA01# | 2 | 1.25 | 0.85 | 2.125 | 1.2e-09 | 50 | CH(JIS) | 1.5e-06 | 7.0588e-07 | 5.6471e-10
Murata | Murata MLCC | GRM2192C2A122JA01# | 2 | 1.25 | 0.85 | 2.125 | 1.2e-09 | 100 | CH(JIS) | 6e-06 | 2.8235e-06 | 5.6471e-10
Murata | Murata MLCC | GRM2195C1H122JA01# | 2 | 1.25 | 0.85 | 2.125 | 1.2e-09 | 50 | C0G | 1.5e-06 | 7.0588e-07 | 5.6471e-10
Murata | Murata MLCC | GRM2195C2A122JA01# | 2 | 1.25 | 0.85 | 2.125 | 1.2e-09 | 100 | C0G | 6e-06 | 2.8235e-06 | 5.6471e-10
Murata | Murata MLCC | GRM219R72A122JA01# | 2 | 1.25 | 0.85 | 2.125 | 1.2e-09 | 100 | X7R | 6e-06 | 2.8235e-06 | 5.6471e-10
Murata | Murata MLCC | GRM219R72A122KA01# | 2 | 1.25 | 0.85 | 2.125 | 1.2e-09 | 100 | X7R | 6e-06 | 2.8235e-06 | 5.6471e-10
Murata | Murata MLCC | GRM219R72A122MA01# | 2 | 1.25 | 0.85 | 2.125 | 1.2e-09 | 100 | X7R | 6e-06 | 2.8235e-06 | 5.6471e-10
Murata | Murata MLCC | GRM219B11H122JA17# | 2 | 1.25 | 0.85 | 2.125 | 1.2e-09 | 50 | B(JIS) | 1.5e-06 | 7.0588e-07 | 5.6471e-10
Murata | Murata MLCC | GRM219B11H122KA17# | 2 | 1.25 | 0.85 | 2.125 | 1.2e-09 | 50 | B(JIS) | 1.5e-06 | 7.0588e-07 | 5.6471e-10
Murata | Murata MLCC | GRM219B11H122MA17# | 2 | 1.25 | 0.85 | 2.125 | 1.2e-09 | 50 | B(JIS) | 1.5e-06 | 7.0588e-07 | 5.6471e-10
Murata | Murata MLCC | GRM219R11H122JA17# | 2 | 1.25 | 0.85 | 2.125 | 1.2e-09 | 50 | R(JIS) | 1.5e-06 | 7.0588e-07 | 5.6471e-10
Murata | Murata MLCC | GRM219R11H122KA17# | 2 | 1.25 | 0.85 | 2.125 | 1.2e-09 | 50 | R(JIS) | 1.5e-06 | 7.0588e-07 | 5.6471e-10
Murata | Murata MLCC | GRM219R11H122MA17# | 2 | 1.25 | 0.85 | 2.125 | 1.2e-09 | 50 | R(JIS) | 1.5e-06 | 7.0588e-07 | 5.6471e-10
Murata | Murata MLCC | GRM219R71H122JA17# | 2 | 1.25 | 0.85 | 2.125 | 1.2e-09 | 50 | X7R | 1.5e-06 | 7.0588e-07 | 5.6471e-10
Murata | Murata MLCC | GRM219R71H122KA17# | 2 | 1.25 | 0.85 | 2.125 | 1.2e-09 | 50 | X7R | 1.5e-06 | 7.0588e-07 | 5.6471e-10
Murata | Murata MLCC | GRM219R71H122MA17# | 2 | 1.25 | 0.85 | 2.125 | 1.2e-09 | 50 | X7R | 1.5e-06 | 7.0588e-07 | 5.6471e-10
Murata | Murata MLCC | GRM0332C1E300GA01# | 0.6 | 0.3 | 0.3 | 0.054 | 3e-11 | 25 | CH(JIS) | 9.375e-09 | 1.7361e-07 | 5.5556e-10
Murata | Murata MLCC | GRM0332C1E300JA01# | 0.6 | 0.3 | 0.3 | 0.054 | 3e-11 | 25 | CH(JIS) | 9.375e-09 | 1.7361e-07 | 5.5556e-10
Murata | Murata MLCC | GRM0332C1H300GA01# | 0.6 | 0.3 | 0.3 | 0.054 | 3e-11 | 50 | CH(JIS) | 3.75e-08 | 6.9444e-07 | 5.5556e-10
Murata | Murata MLCC | GRM0332C1H300JA01# | 0.6 | 0.3 | 0.3 | 0.054 | 3e-11 | 50 | CH(JIS) | 3.75e-08 | 6.9444e-07 | 5.5556e-10
Murata | Murata MLCC | GRM0332C2A300GA01# | 0.6 | 0.3 | 0.3 | 0.054 | 3e-11 | 100 | CH(JIS) | 1.5e-07 | 2.7778e-06 | 5.5556e-10
Murata | Murata MLCC | GRM0332C2A300JA01# | 0.6 | 0.3 | 0.3 | 0.054 | 3e-11 | 100 | CH(JIS) | 1.5e-07 | 2.7778e-06 | 5.5556e-10
Murata | Murata MLCC | GRM0335C1E300GA01# | 0.6 | 0.3 | 0.3 | 0.054 | 3e-11 | 25 | C0G | 9.375e-09 | 1.7361e-07 | 5.5556e-10
Murata | Murata MLCC | GRM0335C1E300JA01# | 0.6 | 0.3 | 0.3 | 0.054 | 3e-11 | 25 | C0G | 9.375e-09 | 1.7361e-07 | 5.5556e-10
Murata | Murata MLCC | GRM0335C1H300GA01# | 0.6 | 0.3 | 0.3 | 0.054 | 3e-11 | 50 | C0G | 3.75e-08 | 6.9444e-07 | 5.5556e-10
Murata | Murata MLCC | GRM0335C1H300JA01# | 0.6 | 0.3 | 0.3 | 0.054 | 3e-11 | 50 | C0G | 3.75e-08 | 6.9444e-07 | 5.5556e-10
Murata | Murata MLCC | GRM0335C2A300GA01# | 0.6 | 0.3 | 0.3 | 0.054 | 3e-11 | 100 | C0G | 1.5e-07 | 2.7778e-06 | 5.5556e-10
Murata | Murata MLCC | GRM0335C2A300JA01# | 0.6 | 0.3 | 0.3 | 0.054 | 3e-11 | 100 | C0G | 1.5e-07 | 2.7778e-06 | 5.5556e-10
TDK | TDK MLCC | C0603C0G1E330J030BA | 0.6 | 0.3 | 0.33 | 0.0594 | 3.3e-11 | 25 | C0G | 1.0313e-08 | 1.7361e-07 | 5.5556e-10
TDK | TDK MLCC | C0603C0G1E330K030BA | 0.6 | 0.3 | 0.33 | 0.0594 | 3.3e-11 | 25 | C0G | 1.0313e-08 | 1.7361e-07 | 5.5556e-10
TDK | TDK MLCC | C0603C0G1H330J030BA | 0.6 | 0.3 | 0.33 | 0.0594 | 3.3e-11 | 50 | C0G | 4.125e-08 | 6.9444e-07 | 5.5556e-10
TDK | TDK MLCC | C0603C0G1H330K030BA | 0.6 | 0.3 | 0.33 | 0.0594 | 3.3e-11 | 50 | C0G | 4.125e-08 | 6.9444e-07 | 5.5556e-10
TDK | TDK MLCC | C0603CH1E330J030BA | 0.6 | 0.3 | 0.33 | 0.0594 | 3.3e-11 | 25 | CH | 1.0313e-08 | 1.7361e-07 | 5.5556e-10
TDK | TDK MLCC | C0603CH1E330K030BA | 0.6 | 0.3 | 0.33 | 0.0594 | 3.3e-11 | 25 | CH | 1.0313e-08 | 1.7361e-07 | 5.5556e-10
TDK | TDK MLCC | C0603CH1H330J030BA | 0.6 | 0.3 | 0.33 | 0.0594 | 3.3e-11 | 50 | CH | 4.125e-08 | 6.9444e-07 | 5.5556e-10
TDK | TDK MLCC | C0603CH1H330K030BA | 0.6 | 0.3 | 0.33 | 0.0594 | 3.3e-11 | 50 | CH | 4.125e-08 | 6.9444e-07 | 5.5556e-10
Murata | Murata MLCC | GRM3191X1H242JA01# | 3.2 | 1.6 | 0.85 | 4.352 | 2.4e-09 | 50 | SL(JIS) | 3e-06 | 6.8934e-07 | 5.5147e-10
Murata | Murata MLCC | GRM3192C1H242JA01# | 3.2 | 1.6 | 0.85 | 4.352 | 2.4e-09 | 50 | CH(JIS) | 3e-06 | 6.8934e-07 | 5.5147e-10
Murata | Murata MLCC | GRM3192C2A242JA01# | 3.2 | 1.6 | 0.85 | 4.352 | 2.4e-09 | 100 | CH(JIS) | 1.2e-05 | 2.7574e-06 | 5.5147e-10
Murata | Murata MLCC | GRM3195C1H242JA01# | 3.2 | 1.6 | 0.85 | 4.352 | 2.4e-09 | 50 | C0G | 3e-06 | 6.8934e-07 | 5.5147e-10
Murata | Murata MLCC | GRM3195C2A242JA01# | 3.2 | 1.6 | 0.85 | 4.352 | 2.4e-09 | 100 | C0G | 1.2e-05 | 2.7574e-06 | 5.5147e-10
Murata | Murata MLCC | GRM1882C2A561GA01# | 1.6 | 0.8 | 0.8 | 1.024 | 5.6e-10 | 100 | CH(JIS) | 2.8e-06 | 2.7344e-06 | 5.4687e-10
Murata | Murata MLCC | GRM1882C2A561JA01# | 1.6 | 0.8 | 0.8 | 1.024 | 5.6e-10 | 100 | CH(JIS) | 2.8e-06 | 2.7344e-06 | 5.4687e-10
Murata | Murata MLCC | GRM1885C1E561GA01# | 1.6 | 0.8 | 0.8 | 1.024 | 5.6e-10 | 25 | C0G | 1.75e-07 | 1.709e-07 | 5.4687e-10
Murata | Murata MLCC | GRM1885C1E561JA01# | 1.6 | 0.8 | 0.8 | 1.024 | 5.6e-10 | 25 | C0G | 1.75e-07 | 1.709e-07 | 5.4687e-10
Murata | Murata MLCC | GRM1885C1H561GA01# | 1.6 | 0.8 | 0.8 | 1.024 | 5.6e-10 | 50 | C0G | 7e-07 | 6.8359e-07 | 5.4687e-10
Murata | Murata MLCC | GRM1885C1H561JA01# | 1.6 | 0.8 | 0.8 | 1.024 | 5.6e-10 | 50 | C0G | 7e-07 | 6.8359e-07 | 5.4687e-10
Murata | Murata MLCC | GRM1885C2A561GA01# | 1.6 | 0.8 | 0.8 | 1.024 | 5.6e-10 | 100 | C0G | 2.8e-06 | 2.7344e-06 | 5.4687e-10
Murata | Murata MLCC | GRM1885C2A561JA01# | 1.6 | 0.8 | 0.8 | 1.024 | 5.6e-10 | 100 | C0G | 2.8e-06 | 2.7344e-06 | 5.4687e-10
Murata | Murata MLCC | GRM188R72A561JA01# | 1.6 | 0.8 | 0.8 | 1.024 | 5.6e-10 | 100 | X7R | 2.8e-06 | 2.7344e-06 | 5.4687e-10
Murata | Murata MLCC | GRM188R72A561KA01# | 1.6 | 0.8 | 0.8 | 1.024 | 5.6e-10 | 100 | X7R | 2.8e-06 | 2.7344e-06 | 5.4687e-10
Murata | Murata MLCC | GRM188R72A561MA01# | 1.6 | 0.8 | 0.8 | 1.024 | 5.6e-10 | 100 | X7R | 2.8e-06 | 2.7344e-06 | 5.4687e-10
Murata | Murata MLCC | GRM188B11H561JA01# | 1.6 | 0.8 | 0.8 | 1.024 | 5.6e-10 | 50 | B(JIS) | 7e-07 | 6.8359e-07 | 5.4687e-10
Murata | Murata MLCC | GRM188B11H561KA01# | 1.6 | 0.8 | 0.8 | 1.024 | 5.6e-10 | 50 | B(JIS) | 7e-07 | 6.8359e-07 | 5.4687e-10
Murata | Murata MLCC | GRM188B11H561MA01# | 1.6 | 0.8 | 0.8 | 1.024 | 5.6e-10 | 50 | B(JIS) | 7e-07 | 6.8359e-07 | 5.4687e-10
Murata | Murata MLCC | GRM188R11H561JA01# | 1.6 | 0.8 | 0.8 | 1.024 | 5.6e-10 | 50 | R(JIS) | 7e-07 | 6.8359e-07 | 5.4687e-10
Murata | Murata MLCC | GRM188R11H561KA01# | 1.6 | 0.8 | 0.8 | 1.024 | 5.6e-10 | 50 | R(JIS) | 7e-07 | 6.8359e-07 | 5.4687e-10
Murata | Murata MLCC | GRM188R11H561MA01# | 1.6 | 0.8 | 0.8 | 1.024 | 5.6e-10 | 50 | R(JIS) | 7e-07 | 6.8359e-07 | 5.4687e-10
Murata | Murata MLCC | GRM188R71H561JA01# | 1.6 | 0.8 | 0.8 | 1.024 | 5.6e-10 | 50 | X7R | 7e-07 | 6.8359e-07 | 5.4687e-10
Murata | Murata MLCC | GRM188R71H561KA01# | 1.6 | 0.8 | 0.8 | 1.024 | 5.6e-10 | 50 | X7R | 7e-07 | 6.8359e-07 | 5.4687e-10
Murata | Murata MLCC | GRM188R71H561MA01# | 1.6 | 0.8 | 0.8 | 1.024 | 5.6e-10 | 50 | X7R | 7e-07 | 6.8359e-07 | 5.4687e-10
Murata | Murata MLCC | GRM1881X1H561JA01# | 1.6 | 0.8 | 0.8 | 1.024 | 5.6e-10 | 50 | SL(JIS) | 7e-07 | 6.8359e-07 | 5.4687e-10
Murata | Murata MLCC | GRM1882C1E561GA01# | 1.6 | 0.8 | 0.8 | 1.024 | 5.6e-10 | 25 | CH(JIS) | 1.75e-07 | 1.709e-07 | 5.4687e-10
Murata | Murata MLCC | GRM1882C1E561JA01# | 1.6 | 0.8 | 0.8 | 1.024 | 5.6e-10 | 25 | CH(JIS) | 1.75e-07 | 1.709e-07 | 5.4687e-10
Murata | Murata MLCC | GRM1882C1H561GA01# | 1.6 | 0.8 | 0.8 | 1.024 | 5.6e-10 | 50 | CH(JIS) | 7e-07 | 6.8359e-07 | 5.4687e-10
Murata | Murata MLCC | GRM1882C1H561JA01# | 1.6 | 0.8 | 0.8 | 1.024 | 5.6e-10 | 50 | CH(JIS) | 7e-07 | 6.8359e-07 | 5.4687e-10
Murata | Murata MLCC | GRM216R11E821KA01# | 2 | 1.25 | 0.6 | 1.5 | 8.2e-10 | 25 | R(JIS) | 2.5625e-07 | 1.7083e-07 | 5.4667e-10
Murata | Murata MLCC | GRM216R11E821MA01# | 2 | 1.25 | 0.6 | 1.5 | 8.2e-10 | 25 | R(JIS) | 2.5625e-07 | 1.7083e-07 | 5.4667e-10
Murata | Murata MLCC | GRM216R11H821JA01# | 2 | 1.25 | 0.6 | 1.5 | 8.2e-10 | 50 | R(JIS) | 1.025e-06 | 6.8333e-07 | 5.4667e-10
Murata | Murata MLCC | GRM216R11H821KA01# | 2 | 1.25 | 0.6 | 1.5 | 8.2e-10 | 50 | R(JIS) | 1.025e-06 | 6.8333e-07 | 5.4667e-10
Murata | Murata MLCC | GRM216R11H821MA01# | 2 | 1.25 | 0.6 | 1.5 | 8.2e-10 | 50 | R(JIS) | 1.025e-06 | 6.8333e-07 | 5.4667e-10
Murata | Murata MLCC | GRM216R71E821KA01# | 2 | 1.25 | 0.6 | 1.5 | 8.2e-10 | 25 | X7R | 2.5625e-07 | 1.7083e-07 | 5.4667e-10
Murata | Murata MLCC | GRM216R71E821MA01# | 2 | 1.25 | 0.6 | 1.5 | 8.2e-10 | 25 | X7R | 2.5625e-07 | 1.7083e-07 | 5.4667e-10
Murata | Murata MLCC | GRM216R71H821JA01# | 2 | 1.25 | 0.6 | 1.5 | 8.2e-10 | 50 | X7R | 1.025e-06 | 6.8333e-07 | 5.4667e-10
Murata | Murata MLCC | GRM216R71H821KA01# | 2 | 1.25 | 0.6 | 1.5 | 8.2e-10 | 50 | X7R | 1.025e-06 | 6.8333e-07 | 5.4667e-10
Murata | Murata MLCC | GRM216R71H821MA01# | 2 | 1.25 | 0.6 | 1.5 | 8.2e-10 | 50 | X7R | 1.025e-06 | 6.8333e-07 | 5.4667e-10
Murata | Murata MLCC | GRM2161X1H821JA01# | 2 | 1.25 | 0.6 | 1.5 | 8.2e-10 | 50 | SL(JIS) | 1.025e-06 | 6.8333e-07 | 5.4667e-10
Murata | Murata MLCC | GRM2162C1H821GA01# | 2 | 1.25 | 0.6 | 1.5 | 8.2e-10 | 50 | CH(JIS) | 1.025e-06 | 6.8333e-07 | 5.4667e-10
Murata | Murata MLCC | GRM2162C1H821JA01# | 2 | 1.25 | 0.6 | 1.5 | 8.2e-10 | 50 | CH(JIS) | 1.025e-06 | 6.8333e-07 | 5.4667e-10
Murata | Murata MLCC | GRM2162C2A821GA01# | 2 | 1.25 | 0.6 | 1.5 | 8.2e-10 | 100 | CH(JIS) | 4.1e-06 | 2.7333e-06 | 5.4667e-10
Murata | Murata MLCC | GRM2162C2A821JA01# | 2 | 1.25 | 0.6 | 1.5 | 8.2e-10 | 100 | CH(JIS) | 4.1e-06 | 2.7333e-06 | 5.4667e-10
Murata | Murata MLCC | GRM2165C1H821GA01# | 2 | 1.25 | 0.6 | 1.5 | 8.2e-10 | 50 | C0G | 1.025e-06 | 6.8333e-07 | 5.4667e-10
Murata | Murata MLCC | GRM2165C1H821JA01# | 2 | 1.25 | 0.6 | 1.5 | 8.2e-10 | 50 | C0G | 1.025e-06 | 6.8333e-07 | 5.4667e-10
Murata | Murata MLCC | GRM2165C2A821GA01# | 2 | 1.25 | 0.6 | 1.5 | 8.2e-10 | 100 | C0G | 4.1e-06 | 2.7333e-06 | 5.4667e-10
Murata | Murata MLCC | GRM2165C2A821JA01# | 2 | 1.25 | 0.6 | 1.5 | 8.2e-10 | 100 | C0G | 4.1e-06 | 2.7333e-06 | 5.4667e-10
Murata | Murata MLCC | GRM216B11E821KA01# | 2 | 1.25 | 0.6 | 1.5 | 8.2e-10 | 25 | B(JIS) | 2.5625e-07 | 1.7083e-07 | 5.4667e-10
Murata | Murata MLCC | GRM216B11E821MA01# | 2 | 1.25 | 0.6 | 1.5 | 8.2e-10 | 25 | B(JIS) | 2.5625e-07 | 1.7083e-07 | 5.4667e-10
Murata | Murata MLCC | GRM216B11H821JA01# | 2 | 1.25 | 0.6 | 1.5 | 8.2e-10 | 50 | B(JIS) | 1.025e-06 | 6.8333e-07 | 5.4667e-10
Murata | Murata MLCC | GRM216B11H821KA01# | 2 | 1.25 | 0.6 | 1.5 | 8.2e-10 | 50 | B(JIS) | 1.025e-06 | 6.8333e-07 | 5.4667e-10
Murata | Murata MLCC | GRM216B11H821MA01# | 2 | 1.25 | 0.6 | 1.5 | 8.2e-10 | 50 | B(JIS) | 1.025e-06 | 6.8333e-07 | 5.4667e-10
TDK | TDK MLCC | C1005C0G2A151J050BA | 1 | 0.5 | 0.55 | 0.275 | 1.5e-10 | 100 | C0G | 7.5e-07 | 2.7273e-06 | 5.4545e-10
TDK | TDK MLCC | C1005C0G2A151K050BA | 1 | 0.5 | 0.55 | 0.275 | 1.5e-10 | 100 | C0G | 7.5e-07 | 2.7273e-06 | 5.4545e-10
TDK | TDK MLCC | C1005CH2A151J050BA | 1 | 0.5 | 0.55 | 0.275 | 1.5e-10 | 100 | CH | 7.5e-07 | 2.7273e-06 | 5.4545e-10
TDK | TDK MLCC | C1005CH2A151K050BA | 1 | 0.5 | 0.55 | 0.275 | 1.5e-10 | 100 | CH | 7.5e-07 | 2.7273e-06 | 5.4545e-10
TDK | TDK MLCC | C1005C0G1H151F050BA | 1 | 0.5 | 0.55 | 0.275 | 1.5e-10 | 50 | C0G | 1.875e-07 | 6.8182e-07 | 5.4545e-10
TDK | TDK MLCC | C1005C0G1H151G050BA | 1 | 0.5 | 0.55 | 0.275 | 1.5e-10 | 50 | C0G | 1.875e-07 | 6.8182e-07 | 5.4545e-10
TDK | TDK MLCC | C1005C0G1H151J050BA | 1 | 0.5 | 0.55 | 0.275 | 1.5e-10 | 50 | C0G | 1.875e-07 | 6.8182e-07 | 5.4545e-10
TDK | TDK MLCC | C1005C0G1H151K050BA | 1 | 0.5 | 0.55 | 0.275 | 1.5e-10 | 50 | C0G | 1.875e-07 | 6.8182e-07 | 5.4545e-10
TDK | TDK MLCC | C1005CH1H151J050BA | 1 | 0.5 | 0.55 | 0.275 | 1.5e-10 | 50 | CH | 1.875e-07 | 6.8182e-07 | 5.4545e-10
TDK | TDK MLCC | C1005CH1H151K050BA | 1 | 0.5 | 0.55 | 0.275 | 1.5e-10 | 50 | CH | 1.875e-07 | 6.8182e-07 | 5.4545e-10
TDK | TDK MLCC | C2012C0G1H102J060AA | 2 | 1.25 | 0.75 | 1.875 | 1e-09 | 50 | C0G | 1.25e-06 | 6.6667e-07 | 5.3333e-10
TDK | TDK MLCC | C2012C0G1H102K060AA | 2 | 1.25 | 0.75 | 1.875 | 1e-09 | 50 | C0G | 1.25e-06 | 6.6667e-07 | 5.3333e-10
TDK | TDK MLCC | C2012CH1H102J060AA | 2 | 1.25 | 0.75 | 1.875 | 1e-09 | 50 | CH | 1.25e-06 | 6.6667e-07 | 5.3333e-10
TDK | TDK MLCC | C2012CH1H102K060AA | 2 | 1.25 | 0.75 | 1.875 | 1e-09 | 50 | CH | 1.25e-06 | 6.6667e-07 | 5.3333e-10
TDK | TDK MLCC | C2012C0G2A102J060AA | 2 | 1.25 | 0.75 | 1.875 | 1e-09 | 100 | C0G | 5e-06 | 2.6667e-06 | 5.3333e-10
TDK | TDK MLCC | C2012CH2A102J060AA | 2 | 1.25 | 0.75 | 1.875 | 1e-09 | 100 | CH | 5e-06 | 2.6667e-06 | 5.3333e-10
Murata | Murata MLCC | GRM1551X1H131JA01# | 1 | 0.5 | 0.5 | 0.25 | 1.3e-10 | 50 | SL(JIS) | 1.625e-07 | 6.5e-07 | 5.2e-10
Murata | Murata MLCC | GRM1552C1E131JA01# | 1 | 0.5 | 0.5 | 0.25 | 1.3e-10 | 25 | CH(JIS) | 4.0625e-08 | 1.625e-07 | 5.2e-10
Murata | Murata MLCC | GRM1552C1H131GA01# | 1 | 0.5 | 0.5 | 0.25 | 1.3e-10 | 50 | CH(JIS) | 1.625e-07 | 6.5e-07 | 5.2e-10
Murata | Murata MLCC | GRM1552C1H131JA01# | 1 | 0.5 | 0.5 | 0.25 | 1.3e-10 | 50 | CH(JIS) | 1.625e-07 | 6.5e-07 | 5.2e-10
Murata | Murata MLCC | GRM1555C1E131JA01# | 1 | 0.5 | 0.5 | 0.25 | 1.3e-10 | 25 | C0G | 4.0625e-08 | 1.625e-07 | 5.2e-10
Murata | Murata MLCC | GRM1555C1H131GA01# | 1 | 0.5 | 0.5 | 0.25 | 1.3e-10 | 50 | C0G | 1.625e-07 | 6.5e-07 | 5.2e-10
Murata | Murata MLCC | GRM1555C1H131JA01# | 1 | 0.5 | 0.5 | 0.25 | 1.3e-10 | 50 | C0G | 1.625e-07 | 6.5e-07 | 5.2e-10
Murata | Murata MLCC | GRM2192C1H112JA01# | 2 | 1.25 | 0.85 | 2.125 | 1.1e-09 | 50 | CH(JIS) | 1.375e-06 | 6.4706e-07 | 5.1765e-10
Murata | Murata MLCC | GRM2192C2A112JA01# | 2 | 1.25 | 0.85 | 2.125 | 1.1e-09 | 100 | CH(JIS) | 5.5e-06 | 2.5882e-06 | 5.1765e-10
Murata | Murata MLCC | GRM2195C1H112JA01# | 2 | 1.25 | 0.85 | 2.125 | 1.1e-09 | 50 | C0G | 1.375e-06 | 6.4706e-07 | 5.1765e-10
Murata | Murata MLCC | GRM2195C2A112JA01# | 2 | 1.25 | 0.85 | 2.125 | 1.1e-09 | 100 | C0G | 5.5e-06 | 2.5882e-06 | 5.1765e-10
Murata | Murata MLCC | GRM3191X1H222JA01# | 3.2 | 1.6 | 0.85 | 4.352 | 2.2e-09 | 50 | SL(JIS) | 2.75e-06 | 6.3189e-07 | 5.0551e-10
Murata | Murata MLCC | GRM3192C1H222JA01# | 3.2 | 1.6 | 0.85 | 4.352 | 2.2e-09 | 50 | CH(JIS) | 2.75e-06 | 6.3189e-07 | 5.0551e-10
Murata | Murata MLCC | GRM3192C2A222JA01# | 3.2 | 1.6 | 0.85 | 4.352 | 2.2e-09 | 100 | CH(JIS) | 1.1e-05 | 2.5276e-06 | 5.0551e-10
Murata | Murata MLCC | GRM3195C1H222JA01# | 3.2 | 1.6 | 0.85 | 4.352 | 2.2e-09 | 50 | C0G | 2.75e-06 | 6.3189e-07 | 5.0551e-10
Murata | Murata MLCC | GRM3195C2A222JA01# | 3.2 | 1.6 | 0.85 | 4.352 | 2.2e-09 | 100 | C0G | 1.1e-05 | 2.5276e-06 | 5.0551e-10
Murata | Murata MLCC | GRM319R72A222JA01# | 3.2 | 1.6 | 0.85 | 4.352 | 2.2e-09 | 100 | X7R | 1.1e-05 | 2.5276e-06 | 5.0551e-10
Murata | Murata MLCC | GRM319R72A222KA01# | 3.2 | 1.6 | 0.85 | 4.352 | 2.2e-09 | 100 | X7R | 1.1e-05 | 2.5276e-06 | 5.0551e-10
Murata | Murata MLCC | GRM319R72A222MA01# | 3.2 | 1.6 | 0.85 | 4.352 | 2.2e-09 | 100 | X7R | 1.1e-05 | 2.5276e-06 | 5.0551e-10
Murata | Murata MLCC | GRM319B11H222JA01# | 3.2 | 1.6 | 0.85 | 4.352 | 2.2e-09 | 50 | B(JIS) | 2.75e-06 | 6.3189e-07 | 5.0551e-10
Murata | Murata MLCC | GRM319B11H222KA01# | 3.2 | 1.6 | 0.85 | 4.352 | 2.2e-09 | 50 | B(JIS) | 2.75e-06 | 6.3189e-07 | 5.0551e-10
Murata | Murata MLCC | GRM319B11H222MA01# | 3.2 | 1.6 | 0.85 | 4.352 | 2.2e-09 | 50 | B(JIS) | 2.75e-06 | 6.3189e-07 | 5.0551e-10
Murata | Murata MLCC | GRM319R11H222JA01# | 3.2 | 1.6 | 0.85 | 4.352 | 2.2e-09 | 50 | R(JIS) | 2.75e-06 | 6.3189e-07 | 5.0551e-10
Murata | Murata MLCC | GRM319R11H222KA01# | 3.2 | 1.6 | 0.85 | 4.352 | 2.2e-09 | 50 | R(JIS) | 2.75e-06 | 6.3189e-07 | 5.0551e-10
Murata | Murata MLCC | GRM319R11H222MA01# | 3.2 | 1.6 | 0.85 | 4.352 | 2.2e-09 | 50 | R(JIS) | 2.75e-06 | 6.3189e-07 | 5.0551e-10
Murata | Murata MLCC | GRM319R71H222JA01# | 3.2 | 1.6 | 0.85 | 4.352 | 2.2e-09 | 50 | X7R | 2.75e-06 | 6.3189e-07 | 5.0551e-10
Murata | Murata MLCC | GRM319R71H222KA01# | 3.2 | 1.6 | 0.85 | 4.352 | 2.2e-09 | 50 | X7R | 2.75e-06 | 6.3189e-07 | 5.0551e-10
Murata | Murata MLCC | GRM319R71H222MA01# | 3.2 | 1.6 | 0.85 | 4.352 | 2.2e-09 | 50 | X7R | 2.75e-06 | 6.3189e-07 | 5.0551e-10
Murata | Murata MLCC | GRM0332C1E270GA01# | 0.6 | 0.3 | 0.3 | 0.054 | 2.7e-11 | 25 | CH(JIS) | 8.4375e-09 | 1.5625e-07 | 5e-10
Murata | Murata MLCC | GRM0332C1E270JA01# | 0.6 | 0.3 | 0.3 | 0.054 | 2.7e-11 | 25 | CH(JIS) | 8.4375e-09 | 1.5625e-07 | 5e-10
Murata | Murata MLCC | GRM0332C1H270GA01# | 0.6 | 0.3 | 0.3 | 0.054 | 2.7e-11 | 50 | CH(JIS) | 3.375e-08 | 6.25e-07 | 5e-10
Murata | Murata MLCC | GRM0332C1H270JA01# | 0.6 | 0.3 | 0.3 | 0.054 | 2.7e-11 | 50 | CH(JIS) | 3.375e-08 | 6.25e-07 | 5e-10
Murata | Murata MLCC | GRM0332C2A270GA01# | 0.6 | 0.3 | 0.3 | 0.054 | 2.7e-11 | 100 | CH(JIS) | 1.35e-07 | 2.5e-06 | 5e-10
Murata | Murata MLCC | GRM0332C2A270JA01# | 0.6 | 0.3 | 0.3 | 0.054 | 2.7e-11 | 100 | CH(JIS) | 1.35e-07 | 2.5e-06 | 5e-10
Murata | Murata MLCC | GRM0335C1E270FA01# | 0.6 | 0.3 | 0.3 | 0.054 | 2.7e-11 | 25 | C0G | 8.4375e-09 | 1.5625e-07 | 5e-10
Murata | Murata MLCC | GRM0335C1E270GA01# | 0.6 | 0.3 | 0.3 | 0.054 | 2.7e-11 | 25 | C0G | 8.4375e-09 | 1.5625e-07 | 5e-10
Murata | Murata MLCC | GRM0335C1E270JA01# | 0.6 | 0.3 | 0.3 | 0.054 | 2.7e-11 | 25 | C0G | 8.4375e-09 | 1.5625e-07 | 5e-10
Murata | Murata MLCC | GRM0335C1H270FA01# | 0.6 | 0.3 | 0.3 | 0.054 | 2.7e-11 | 50 | C0G | 3.375e-08 | 6.25e-07 | 5e-10
Murata | Murata MLCC | GRM0335C1H270GA01# | 0.6 | 0.3 | 0.3 | 0.054 | 2.7e-11 | 50 | C0G | 3.375e-08 | 6.25e-07 | 5e-10
Murata | Murata MLCC | GRM0335C1H270JA01# | 0.6 | 0.3 | 0.3 | 0.054 | 2.7e-11 | 50 | C0G | 3.375e-08 | 6.25e-07 | 5e-10
Murata | Murata MLCC | GRM0335C2A270GA01# | 0.6 | 0.3 | 0.3 | 0.054 | 2.7e-11 | 100 | C0G | 1.35e-07 | 2.5e-06 | 5e-10
Murata | Murata MLCC | GRM0335C2A270JA01# | 0.6 | 0.3 | 0.3 | 0.054 | 2.7e-11 | 100 | C0G | 1.35e-07 | 2.5e-06 | 5e-10
Murata | Murata MLCC | GRM2161X1H751JA01# | 2 | 1.25 | 0.6 | 1.5 | 7.5e-10 | 50 | SL(JIS) | 9.375e-07 | 6.25e-07 | 5e-10
Murata | Murata MLCC | GRM2162C1H751GA01# | 2 | 1.25 | 0.6 | 1.5 | 7.5e-10 | 50 | CH(JIS) | 9.375e-07 | 6.25e-07 | 5e-10
Murata | Murata MLCC | GRM2162C1H751JA01# | 2 | 1.25 | 0.6 | 1.5 | 7.5e-10 | 50 | CH(JIS) | 9.375e-07 | 6.25e-07 | 5e-10
Murata | Murata MLCC | GRM2162C2A751GA01# | 2 | 1.25 | 0.6 | 1.5 | 7.5e-10 | 100 | CH(JIS) | 3.75e-06 | 2.5e-06 | 5e-10
Murata | Murata MLCC | GRM2162C2A751JA01# | 2 | 1.25 | 0.6 | 1.5 | 7.5e-10 | 100 | CH(JIS) | 3.75e-06 | 2.5e-06 | 5e-10
Murata | Murata MLCC | GRM2165C1H751GA01# | 2 | 1.25 | 0.6 | 1.5 | 7.5e-10 | 50 | C0G | 9.375e-07 | 6.25e-07 | 5e-10
Murata | Murata MLCC | GRM2165C1H751JA01# | 2 | 1.25 | 0.6 | 1.5 | 7.5e-10 | 50 | C0G | 9.375e-07 | 6.25e-07 | 5e-10
Murata | Murata MLCC | GRM2165C2A751GA01# | 2 | 1.25 | 0.6 | 1.5 | 7.5e-10 | 100 | C0G | 3.75e-06 | 2.5e-06 | 5e-10
Murata | Murata MLCC | GRM2165C2A751JA01# | 2 | 1.25 | 0.6 | 1.5 | 7.5e-10 | 100 | C0G | 3.75e-06 | 2.5e-06 | 5e-10
Murata | Murata MLCC | GRM1882C2A511GA01# | 1.6 | 0.8 | 0.8 | 1.024 | 5.1e-10 | 100 | CH(JIS) | 2.55e-06 | 2.4902e-06 | 4.9805e-10
Murata | Murata MLCC | GRM1882C2A511JA01# | 1.6 | 0.8 | 0.8 | 1.024 | 5.1e-10 | 100 | CH(JIS) | 2.55e-06 | 2.4902e-06 | 4.9805e-10
Murata | Murata MLCC | GRM1885C1H511GA01# | 1.6 | 0.8 | 0.8 | 1.024 | 5.1e-10 | 50 | C0G | 6.375e-07 | 6.2256e-07 | 4.9805e-10
Murata | Murata MLCC | GRM1885C1H511JA01# | 1.6 | 0.8 | 0.8 | 1.024 | 5.1e-10 | 50 | C0G | 6.375e-07 | 6.2256e-07 | 4.9805e-10
Murata | Murata MLCC | GRM1885C2A511GA01# | 1.6 | 0.8 | 0.8 | 1.024 | 5.1e-10 | 100 | C0G | 2.55e-06 | 2.4902e-06 | 4.9805e-10
Murata | Murata MLCC | GRM1885C2A511JA01# | 1.6 | 0.8 | 0.8 | 1.024 | 5.1e-10 | 100 | C0G | 2.55e-06 | 2.4902e-06 | 4.9805e-10
Murata | Murata MLCC | GRM188B11H511JA01# | 1.6 | 0.8 | 0.8 | 1.024 | 5.1e-10 | 50 | B(JIS) | 6.375e-07 | 6.2256e-07 | 4.9805e-10
Murata | Murata MLCC | GRM188B11H511KA01# | 1.6 | 0.8 | 0.8 | 1.024 | 5.1e-10 | 50 | B(JIS) | 6.375e-07 | 6.2256e-07 | 4.9805e-10
Murata | Murata MLCC | GRM188B11H511MA01# | 1.6 | 0.8 | 0.8 | 1.024 | 5.1e-10 | 50 | B(JIS) | 6.375e-07 | 6.2256e-07 | 4.9805e-10
Murata | Murata MLCC | GRM188R11H511JA01# | 1.6 | 0.8 | 0.8 | 1.024 | 5.1e-10 | 50 | R(JIS) | 6.375e-07 | 6.2256e-07 | 4.9805e-10
Murata | Murata MLCC | GRM188R11H511KA01# | 1.6 | 0.8 | 0.8 | 1.024 | 5.1e-10 | 50 | R(JIS) | 6.375e-07 | 6.2256e-07 | 4.9805e-10
Murata | Murata MLCC | GRM188R11H511MA01# | 1.6 | 0.8 | 0.8 | 1.024 | 5.1e-10 | 50 | R(JIS) | 6.375e-07 | 6.2256e-07 | 4.9805e-10
Murata | Murata MLCC | GRM188R71H511JA01# | 1.6 | 0.8 | 0.8 | 1.024 | 5.1e-10 | 50 | X7R | 6.375e-07 | 6.2256e-07 | 4.9805e-10
Murata | Murata MLCC | GRM188R71H511KA01# | 1.6 | 0.8 | 0.8 | 1.024 | 5.1e-10 | 50 | X7R | 6.375e-07 | 6.2256e-07 | 4.9805e-10
Murata | Murata MLCC | GRM188R71H511MA01# | 1.6 | 0.8 | 0.8 | 1.024 | 5.1e-10 | 50 | X7R | 6.375e-07 | 6.2256e-07 | 4.9805e-10
Murata | Murata MLCC | GRM1881X1H511JA01# | 1.6 | 0.8 | 0.8 | 1.024 | 5.1e-10 | 50 | SL(JIS) | 6.375e-07 | 6.2256e-07 | 4.9805e-10
Murata | Murata MLCC | GRM1882C1H511GA01# | 1.6 | 0.8 | 0.8 | 1.024 | 5.1e-10 | 50 | CH(JIS) | 6.375e-07 | 6.2256e-07 | 4.9805e-10
Murata | Murata MLCC | GRM1882C1H511JA01# | 1.6 | 0.8 | 0.8 | 1.024 | 5.1e-10 | 50 | CH(JIS) | 6.375e-07 | 6.2256e-07 | 4.9805e-10
TDK | TDK MLCC | C1608C0G1H561J080AA | 1.6 | 0.8 | 0.9 | 1.152 | 5.6e-10 | 50 | C0G | 7e-07 | 6.0764e-07 | 4.8611e-10
TDK | TDK MLCC | C1608C0G1H561K080AA | 1.6 | 0.8 | 0.9 | 1.152 | 5.6e-10 | 50 | C0G | 7e-07 | 6.0764e-07 | 4.8611e-10
TDK | TDK MLCC | C1608CH1H561J080AA | 1.6 | 0.8 | 0.9 | 1.152 | 5.6e-10 | 50 | CH | 7e-07 | 6.0764e-07 | 4.8611e-10
TDK | TDK MLCC | C1608CH1H561K080AA | 1.6 | 0.8 | 0.9 | 1.152 | 5.6e-10 | 50 | CH | 7e-07 | 6.0764e-07 | 4.8611e-10
TDK | TDK MLCC | C1608C0G2A561J080AA | 1.6 | 0.8 | 0.9 | 1.152 | 5.6e-10 | 100 | C0G | 2.8e-06 | 2.4306e-06 | 4.8611e-10
TDK | TDK MLCC | C1608C0G2A561K080AA | 1.6 | 0.8 | 0.9 | 1.152 | 5.6e-10 | 100 | C0G | 2.8e-06 | 2.4306e-06 | 4.8611e-10
TDK | TDK MLCC | C1608CH2A561J080AA | 1.6 | 0.8 | 0.9 | 1.152 | 5.6e-10 | 100 | CH | 2.8e-06 | 2.4306e-06 | 4.8611e-10
TDK | TDK MLCC | C1608CH2A561K080AA | 1.6 | 0.8 | 0.9 | 1.152 | 5.6e-10 | 100 | CH | 2.8e-06 | 2.4306e-06 | 4.8611e-10
Murata | Murata MLCC | GRM1555C2A121GE01# | 1 | 0.5 | 0.5 | 0.25 | 1.2e-10 | 100 | C0G | 6e-07 | 2.4e-06 | 4.8e-10
Murata | Murata MLCC | GRM1555C2A121JE01# | 1 | 0.5 | 0.5 | 0.25 | 1.2e-10 | 100 | C0G | 6e-07 | 2.4e-06 | 4.8e-10
Murata | Murata MLCC | GRM1551X1E121GA01# | 1 | 0.5 | 0.5 | 0.25 | 1.2e-10 | 25 | SL(JIS) | 3.75e-08 | 1.5e-07 | 4.8e-10
Murata | Murata MLCC | GRM1551X1E121JA01# | 1 | 0.5 | 0.5 | 0.25 | 1.2e-10 | 25 | SL(JIS) | 3.75e-08 | 1.5e-07 | 4.8e-10
Murata | Murata MLCC | GRM1551X1H121JA01# | 1 | 0.5 | 0.5 | 0.25 | 1.2e-10 | 50 | SL(JIS) | 1.5e-07 | 6e-07 | 4.8e-10
Murata | Murata MLCC | GRM1552C1E121JA01# | 1 | 0.5 | 0.5 | 0.25 | 1.2e-10 | 25 | CH(JIS) | 3.75e-08 | 1.5e-07 | 4.8e-10
Murata | Murata MLCC | GRM1552C1H121GA01# | 1 | 0.5 | 0.5 | 0.25 | 1.2e-10 | 50 | CH(JIS) | 1.5e-07 | 6e-07 | 4.8e-10
Murata | Murata MLCC | GRM1552C1H121JA01# | 1 | 0.5 | 0.5 | 0.25 | 1.2e-10 | 50 | CH(JIS) | 1.5e-07 | 6e-07 | 4.8e-10
Murata | Murata MLCC | GRM1555C1E121JA01# | 1 | 0.5 | 0.5 | 0.25 | 1.2e-10 | 25 | C0G | 3.75e-08 | 1.5e-07 | 4.8e-10
Murata | Murata MLCC | GRM1555C1H121FA01# | 1 | 0.5 | 0.5 | 0.25 | 1.2e-10 | 50 | C0G | 1.5e-07 | 6e-07 | 4.8e-10
Murata | Murata MLCC | GRM1555C1H121GA01# | 1 | 0.5 | 0.5 | 0.25 | 1.2e-10 | 50 | C0G | 1.5e-07 | 6e-07 | 4.8e-10
Murata | Murata MLCC | GRM1555C1H121JA01# | 1 | 0.5 | 0.5 | 0.25 | 1.2e-10 | 50 | C0G | 1.5e-07 | 6e-07 | 4.8e-10
Murata | Murata MLCC | GRM2192C1H102JA01# | 2 | 1.25 | 0.85 | 2.125 | 1e-09 | 50 | CH(JIS) | 1.25e-06 | 5.8824e-07 | 4.7059e-10
Murata | Murata MLCC | GRM2192C2A102JA01# | 2 | 1.25 | 0.85 | 2.125 | 1e-09 | 100 | CH(JIS) | 5e-06 | 2.3529e-06 | 4.7059e-10
Murata | Murata MLCC | GRM2195C1H102JA01# | 2 | 1.25 | 0.85 | 2.125 | 1e-09 | 50 | C0G | 1.25e-06 | 5.8824e-07 | 4.7059e-10
Murata | Murata MLCC | GRM2195C2A102JA01# | 2 | 1.25 | 0.85 | 2.125 | 1e-09 | 100 | C0G | 5e-06 | 2.3529e-06 | 4.7059e-10
Murata | Murata MLCC | GRM219R72A102JA01# | 2 | 1.25 | 0.85 | 2.125 | 1e-09 | 100 | X7R | 5e-06 | 2.3529e-06 | 4.7059e-10
Murata | Murata MLCC | GRM219R72A102KA01# | 2 | 1.25 | 0.85 | 2.125 | 1e-09 | 100 | X7R | 5e-06 | 2.3529e-06 | 4.7059e-10
Murata | Murata MLCC | GRM219R72A102MA01# | 2 | 1.25 | 0.85 | 2.125 | 1e-09 | 100 | X7R | 5e-06 | 2.3529e-06 | 4.7059e-10
Murata | Murata MLCC | GRM219B11H102JA17# | 2 | 1.25 | 0.85 | 2.125 | 1e-09 | 50 | B(JIS) | 1.25e-06 | 5.8824e-07 | 4.7059e-10
Murata | Murata MLCC | GRM219B11H102KA17# | 2 | 1.25 | 0.85 | 2.125 | 1e-09 | 50 | B(JIS) | 1.25e-06 | 5.8824e-07 | 4.7059e-10
Murata | Murata MLCC | GRM219B11H102MA17# | 2 | 1.25 | 0.85 | 2.125 | 1e-09 | 50 | B(JIS) | 1.25e-06 | 5.8824e-07 | 4.7059e-10
Murata | Murata MLCC | GRM219R11H102JA17# | 2 | 1.25 | 0.85 | 2.125 | 1e-09 | 50 | R(JIS) | 1.25e-06 | 5.8824e-07 | 4.7059e-10
Murata | Murata MLCC | GRM219R11H102KA17# | 2 | 1.25 | 0.85 | 2.125 | 1e-09 | 50 | R(JIS) | 1.25e-06 | 5.8824e-07 | 4.7059e-10
Murata | Murata MLCC | GRM219R11H102MA17# | 2 | 1.25 | 0.85 | 2.125 | 1e-09 | 50 | R(JIS) | 1.25e-06 | 5.8824e-07 | 4.7059e-10
Murata | Murata MLCC | GRM219R71H102JA17# | 2 | 1.25 | 0.85 | 2.125 | 1e-09 | 50 | X7R | 1.25e-06 | 5.8824e-07 | 4.7059e-10
Murata | Murata MLCC | GRM219R71H102KA17# | 2 | 1.25 | 0.85 | 2.125 | 1e-09 | 50 | X7R | 1.25e-06 | 5.8824e-07 | 4.7059e-10
Murata | Murata MLCC | GRM219R71H102MA17# | 2 | 1.25 | 0.85 | 2.125 | 1e-09 | 50 | X7R | 1.25e-06 | 5.8824e-07 | 4.7059e-10
Murata | Murata MLCC | GRM3191X1H202JA01# | 3.2 | 1.6 | 0.85 | 4.352 | 2e-09 | 50 | SL(JIS) | 2.5e-06 | 5.7445e-07 | 4.5956e-10
Murata | Murata MLCC | GRM3192C1H202JA01# | 3.2 | 1.6 | 0.85 | 4.352 | 2e-09 | 50 | CH(JIS) | 2.5e-06 | 5.7445e-07 | 4.5956e-10
Murata | Murata MLCC | GRM3192C2A202JA01# | 3.2 | 1.6 | 0.85 | 4.352 | 2e-09 | 100 | CH(JIS) | 1e-05 | 2.2978e-06 | 4.5956e-10
Murata | Murata MLCC | GRM3195C1H202JA01# | 3.2 | 1.6 | 0.85 | 4.352 | 2e-09 | 50 | C0G | 2.5e-06 | 5.7445e-07 | 4.5956e-10
Murata | Murata MLCC | GRM3195C2A202JA01# | 3.2 | 1.6 | 0.85 | 4.352 | 2e-09 | 100 | C0G | 1e-05 | 2.2978e-06 | 4.5956e-10
Murata | Murata MLCC | GRM1882C2A471GA01# | 1.6 | 0.8 | 0.8 | 1.024 | 4.7e-10 | 100 | CH(JIS) | 2.35e-06 | 2.2949e-06 | 4.5898e-10
Murata | Murata MLCC | GRM1882C2A471JA01# | 1.6 | 0.8 | 0.8 | 1.024 | 4.7e-10 | 100 | CH(JIS) | 2.35e-06 | 2.2949e-06 | 4.5898e-10
Murata | Murata MLCC | GRM1885C1H471GA01# | 1.6 | 0.8 | 0.8 | 1.024 | 4.7e-10 | 50 | C0G | 5.875e-07 | 5.7373e-07 | 4.5898e-10
Murata | Murata MLCC | GRM1885C1H471JA01# | 1.6 | 0.8 | 0.8 | 1.024 | 4.7e-10 | 50 | C0G | 5.875e-07 | 5.7373e-07 | 4.5898e-10
Murata | Murata MLCC | GRM1885C2A471GA01# | 1.6 | 0.8 | 0.8 | 1.024 | 4.7e-10 | 100 | C0G | 2.35e-06 | 2.2949e-06 | 4.5898e-10
Murata | Murata MLCC | GRM1885C2A471JA01# | 1.6 | 0.8 | 0.8 | 1.024 | 4.7e-10 | 100 | C0G | 2.35e-06 | 2.2949e-06 | 4.5898e-10
Murata | Murata MLCC | GRM188R72A471JA01# | 1.6 | 0.8 | 0.8 | 1.024 | 4.7e-10 | 100 | X7R | 2.35e-06 | 2.2949e-06 | 4.5898e-10
Murata | Murata MLCC | GRM188R72A471KA01# | 1.6 | 0.8 | 0.8 | 1.024 | 4.7e-10 | 100 | X7R | 2.35e-06 | 2.2949e-06 | 4.5898e-10
Murata | Murata MLCC | GRM188R72A471MA01# | 1.6 | 0.8 | 0.8 | 1.024 | 4.7e-10 | 100 | X7R | 2.35e-06 | 2.2949e-06 | 4.5898e-10
Murata | Murata MLCC | GRM188B11H471JA01# | 1.6 | 0.8 | 0.8 | 1.024 | 4.7e-10 | 50 | B(JIS) | 5.875e-07 | 5.7373e-07 | 4.5898e-10
Murata | Murata MLCC | GRM188B11H471KA01# | 1.6 | 0.8 | 0.8 | 1.024 | 4.7e-10 | 50 | B(JIS) | 5.875e-07 | 5.7373e-07 | 4.5898e-10
Murata | Murata MLCC | GRM188B11H471MA01# | 1.6 | 0.8 | 0.8 | 1.024 | 4.7e-10 | 50 | B(JIS) | 5.875e-07 | 5.7373e-07 | 4.5898e-10
Murata | Murata MLCC | GRM188R11H471JA01# | 1.6 | 0.8 | 0.8 | 1.024 | 4.7e-10 | 50 | R(JIS) | 5.875e-07 | 5.7373e-07 | 4.5898e-10
Murata | Murata MLCC | GRM188R11H471KA01# | 1.6 | 0.8 | 0.8 | 1.024 | 4.7e-10 | 50 | R(JIS) | 5.875e-07 | 5.7373e-07 | 4.5898e-10
Murata | Murata MLCC | GRM188R11H471MA01# | 1.6 | 0.8 | 0.8 | 1.024 | 4.7e-10 | 50 | R(JIS) | 5.875e-07 | 5.7373e-07 | 4.5898e-10
Murata | Murata MLCC | GRM188R71H471JA01# | 1.6 | 0.8 | 0.8 | 1.024 | 4.7e-10 | 50 | X7R | 5.875e-07 | 5.7373e-07 | 4.5898e-10
Murata | Murata MLCC | GRM188R71H471KA01# | 1.6 | 0.8 | 0.8 | 1.024 | 4.7e-10 | 50 | X7R | 5.875e-07 | 5.7373e-07 | 4.5898e-10
Murata | Murata MLCC | GRM188R71H471MA01# | 1.6 | 0.8 | 0.8 | 1.024 | 4.7e-10 | 50 | X7R | 5.875e-07 | 5.7373e-07 | 4.5898e-10
Murata | Murata MLCC | GRM1881X1H471JA01# | 1.6 | 0.8 | 0.8 | 1.024 | 4.7e-10 | 50 | SL(JIS) | 5.875e-07 | 5.7373e-07 | 4.5898e-10
Murata | Murata MLCC | GRM1882C1H471GA01# | 1.6 | 0.8 | 0.8 | 1.024 | 4.7e-10 | 50 | CH(JIS) | 5.875e-07 | 5.7373e-07 | 4.5898e-10
Murata | Murata MLCC | GRM1882C1H471JA01# | 1.6 | 0.8 | 0.8 | 1.024 | 4.7e-10 | 50 | CH(JIS) | 5.875e-07 | 5.7373e-07 | 4.5898e-10
TDK | TDK MLCC | C0603C0G1E270J030BA | 0.6 | 0.3 | 0.33 | 0.0594 | 2.7e-11 | 25 | C0G | 8.4375e-09 | 1.4205e-07 | 4.5455e-10
TDK | TDK MLCC | C0603C0G1E270K030BA | 0.6 | 0.3 | 0.33 | 0.0594 | 2.7e-11 | 25 | C0G | 8.4375e-09 | 1.4205e-07 | 4.5455e-10
TDK | TDK MLCC | C0603C0G1H270J030BA | 0.6 | 0.3 | 0.33 | 0.0594 | 2.7e-11 | 50 | C0G | 3.375e-08 | 5.6818e-07 | 4.5455e-10
TDK | TDK MLCC | C0603C0G1H270K030BA | 0.6 | 0.3 | 0.33 | 0.0594 | 2.7e-11 | 50 | C0G | 3.375e-08 | 5.6818e-07 | 4.5455e-10
TDK | TDK MLCC | C0603CH1E270J030BA | 0.6 | 0.3 | 0.33 | 0.0594 | 2.7e-11 | 25 | CH | 8.4375e-09 | 1.4205e-07 | 4.5455e-10
TDK | TDK MLCC | C0603CH1E270K030BA | 0.6 | 0.3 | 0.33 | 0.0594 | 2.7e-11 | 25 | CH | 8.4375e-09 | 1.4205e-07 | 4.5455e-10
TDK | TDK MLCC | C0603CH1H270J030BA | 0.6 | 0.3 | 0.33 | 0.0594 | 2.7e-11 | 50 | CH | 3.375e-08 | 5.6818e-07 | 4.5455e-10
TDK | TDK MLCC | C0603CH1H270K030BA | 0.6 | 0.3 | 0.33 | 0.0594 | 2.7e-11 | 50 | CH | 3.375e-08 | 5.6818e-07 | 4.5455e-10
Murata | Murata MLCC | GRM216R11E681KA01# | 2 | 1.25 | 0.6 | 1.5 | 6.8e-10 | 25 | R(JIS) | 2.125e-07 | 1.4167e-07 | 4.5333e-10
Murata | Murata MLCC | GRM216R11E681MA01# | 2 | 1.25 | 0.6 | 1.5 | 6.8e-10 | 25 | R(JIS) | 2.125e-07 | 1.4167e-07 | 4.5333e-10
Murata | Murata MLCC | GRM216R11H681JA01# | 2 | 1.25 | 0.6 | 1.5 | 6.8e-10 | 50 | R(JIS) | 8.5e-07 | 5.6667e-07 | 4.5333e-10
Murata | Murata MLCC | GRM216R11H681KA01# | 2 | 1.25 | 0.6 | 1.5 | 6.8e-10 | 50 | R(JIS) | 8.5e-07 | 5.6667e-07 | 4.5333e-10
Murata | Murata MLCC | GRM216R11H681MA01# | 2 | 1.25 | 0.6 | 1.5 | 6.8e-10 | 50 | R(JIS) | 8.5e-07 | 5.6667e-07 | 4.5333e-10
Murata | Murata MLCC | GRM216R71E681KA01# | 2 | 1.25 | 0.6 | 1.5 | 6.8e-10 | 25 | X7R | 2.125e-07 | 1.4167e-07 | 4.5333e-10
Murata | Murata MLCC | GRM216R71E681MA01# | 2 | 1.25 | 0.6 | 1.5 | 6.8e-10 | 25 | X7R | 2.125e-07 | 1.4167e-07 | 4.5333e-10
Murata | Murata MLCC | GRM216R71H681JA01# | 2 | 1.25 | 0.6 | 1.5 | 6.8e-10 | 50 | X7R | 8.5e-07 | 5.6667e-07 | 4.5333e-10
Murata | Murata MLCC | GRM216R71H681KA01# | 2 | 1.25 | 0.6 | 1.5 | 6.8e-10 | 50 | X7R | 8.5e-07 | 5.6667e-07 | 4.5333e-10
Murata | Murata MLCC | GRM216R71H681MA01# | 2 | 1.25 | 0.6 | 1.5 | 6.8e-10 | 50 | X7R | 8.5e-07 | 5.6667e-07 | 4.5333e-10
Murata | Murata MLCC | GRM2161X1H681JA01# | 2 | 1.25 | 0.6 | 1.5 | 6.8e-10 | 50 | SL(JIS) | 8.5e-07 | 5.6667e-07 | 4.5333e-10
Murata | Murata MLCC | GRM2162C1H681GA01# | 2 | 1.25 | 0.6 | 1.5 | 6.8e-10 | 50 | CH(JIS) | 8.5e-07 | 5.6667e-07 | 4.5333e-10
Murata | Murata MLCC | GRM2162C1H681JA01# | 2 | 1.25 | 0.6 | 1.5 | 6.8e-10 | 50 | CH(JIS) | 8.5e-07 | 5.6667e-07 | 4.5333e-10
Murata | Murata MLCC | GRM2162C2A681GA01# | 2 | 1.25 | 0.6 | 1.5 | 6.8e-10 | 100 | CH(JIS) | 3.4e-06 | 2.2667e-06 | 4.5333e-10
Murata | Murata MLCC | GRM2162C2A681JA01# | 2 | 1.25 | 0.6 | 1.5 | 6.8e-10 | 100 | CH(JIS) | 3.4e-06 | 2.2667e-06 | 4.5333e-10
Murata | Murata MLCC | GRM2165C1H681GA01# | 2 | 1.25 | 0.6 | 1.5 | 6.8e-10 | 50 | C0G | 8.5e-07 | 5.6667e-07 | 4.5333e-10
Murata | Murata MLCC | GRM2165C1H681JA01# | 2 | 1.25 | 0.6 | 1.5 | 6.8e-10 | 50 | C0G | 8.5e-07 | 5.6667e-07 | 4.5333e-10
Murata | Murata MLCC | GRM2165C2A681GA01# | 2 | 1.25 | 0.6 | 1.5 | 6.8e-10 | 100 | C0G | 3.4e-06 | 2.2667e-06 | 4.5333e-10
Murata | Murata MLCC | GRM2165C2A681JA01# | 2 | 1.25 | 0.6 | 1.5 | 6.8e-10 | 100 | C0G | 3.4e-06 | 2.2667e-06 | 4.5333e-10
Murata | Murata MLCC | GRM216B11E681KA01# | 2 | 1.25 | 0.6 | 1.5 | 6.8e-10 | 25 | B(JIS) | 2.125e-07 | 1.4167e-07 | 4.5333e-10
Murata | Murata MLCC | GRM216B11E681MA01# | 2 | 1.25 | 0.6 | 1.5 | 6.8e-10 | 25 | B(JIS) | 2.125e-07 | 1.4167e-07 | 4.5333e-10
Murata | Murata MLCC | GRM216B11H681JA01# | 2 | 1.25 | 0.6 | 1.5 | 6.8e-10 | 50 | B(JIS) | 8.5e-07 | 5.6667e-07 | 4.5333e-10
Murata | Murata MLCC | GRM216B11H681KA01# | 2 | 1.25 | 0.6 | 1.5 | 6.8e-10 | 50 | B(JIS) | 8.5e-07 | 5.6667e-07 | 4.5333e-10
Murata | Murata MLCC | GRM216B11H681MA01# | 2 | 1.25 | 0.6 | 1.5 | 6.8e-10 | 50 | B(JIS) | 8.5e-07 | 5.6667e-07 | 4.5333e-10
Murata | Murata MLCC | GRM0332C1E240GA01# | 0.6 | 0.3 | 0.3 | 0.054 | 2.4e-11 | 25 | CH(JIS) | 7.5e-09 | 1.3889e-07 | 4.4444e-10
Murata | Murata MLCC | GRM0332C1E240JA01# | 0.6 | 0.3 | 0.3 | 0.054 | 2.4e-11 | 25 | CH(JIS) | 7.5e-09 | 1.3889e-07 | 4.4444e-10
Murata | Murata MLCC | GRM0332C1H240GA01# | 0.6 | 0.3 | 0.3 | 0.054 | 2.4e-11 | 50 | CH(JIS) | 3e-08 | 5.5556e-07 | 4.4444e-10
Murata | Murata MLCC | GRM0332C1H240JA01# | 0.6 | 0.3 | 0.3 | 0.054 | 2.4e-11 | 50 | CH(JIS) | 3e-08 | 5.5556e-07 | 4.4444e-10
Murata | Murata MLCC | GRM0332C2A240GA01# | 0.6 | 0.3 | 0.3 | 0.054 | 2.4e-11 | 100 | CH(JIS) | 1.2e-07 | 2.2222e-06 | 4.4444e-10
Murata | Murata MLCC | GRM0332C2A240JA01# | 0.6 | 0.3 | 0.3 | 0.054 | 2.4e-11 | 100 | CH(JIS) | 1.2e-07 | 2.2222e-06 | 4.4444e-10
Murata | Murata MLCC | GRM0335C1E240GA01# | 0.6 | 0.3 | 0.3 | 0.054 | 2.4e-11 | 25 | C0G | 7.5e-09 | 1.3889e-07 | 4.4444e-10
Murata | Murata MLCC | GRM0335C1E240JA01# | 0.6 | 0.3 | 0.3 | 0.054 | 2.4e-11 | 25 | C0G | 7.5e-09 | 1.3889e-07 | 4.4444e-10
Murata | Murata MLCC | GRM0335C1H240GA01# | 0.6 | 0.3 | 0.3 | 0.054 | 2.4e-11 | 50 | C0G | 3e-08 | 5.5556e-07 | 4.4444e-10
Murata | Murata MLCC | GRM0335C1H240JA01# | 0.6 | 0.3 | 0.3 | 0.054 | 2.4e-11 | 50 | C0G | 3e-08 | 5.5556e-07 | 4.4444e-10
Murata | Murata MLCC | GRM0335C2A240GA01# | 0.6 | 0.3 | 0.3 | 0.054 | 2.4e-11 | 100 | C0G | 1.2e-07 | 2.2222e-06 | 4.4444e-10
Murata | Murata MLCC | GRM0335C2A240JA01# | 0.6 | 0.3 | 0.3 | 0.054 | 2.4e-11 | 100 | C0G | 1.2e-07 | 2.2222e-06 | 4.4444e-10
Murata | Murata MLCC | GRM1551X1H111JA01# | 1 | 0.5 | 0.5 | 0.25 | 1.1e-10 | 50 | SL(JIS) | 1.375e-07 | 5.5e-07 | 4.4e-10
Murata | Murata MLCC | GRM1552C1E111JA01# | 1 | 0.5 | 0.5 | 0.25 | 1.1e-10 | 25 | CH(JIS) | 3.4375e-08 | 1.375e-07 | 4.4e-10
Murata | Murata MLCC | GRM1552C1H111GA01# | 1 | 0.5 | 0.5 | 0.25 | 1.1e-10 | 50 | CH(JIS) | 1.375e-07 | 5.5e-07 | 4.4e-10
Murata | Murata MLCC | GRM1552C1H111JA01# | 1 | 0.5 | 0.5 | 0.25 | 1.1e-10 | 50 | CH(JIS) | 1.375e-07 | 5.5e-07 | 4.4e-10
Murata | Murata MLCC | GRM1555C1E111JA01# | 1 | 0.5 | 0.5 | 0.25 | 1.1e-10 | 25 | C0G | 3.4375e-08 | 1.375e-07 | 4.4e-10
Murata | Murata MLCC | GRM1555C1H111GA01# | 1 | 0.5 | 0.5 | 0.25 | 1.1e-10 | 50 | C0G | 1.375e-07 | 5.5e-07 | 4.4e-10
Murata | Murata MLCC | GRM1555C1H111JA01# | 1 | 0.5 | 0.5 | 0.25 | 1.1e-10 | 50 | C0G | 1.375e-07 | 5.5e-07 | 4.4e-10
TDK | TDK MLCC | C1005C0G2A121J050BA | 1 | 0.5 | 0.55 | 0.275 | 1.2e-10 | 100 | C0G | 6e-07 | 2.1818e-06 | 4.3636e-10
TDK | TDK MLCC | C1005C0G2A121K050BA | 1 | 0.5 | 0.55 | 0.275 | 1.2e-10 | 100 | C0G | 6e-07 | 2.1818e-06 | 4.3636e-10
TDK | TDK MLCC | C1005CH2A121J050BA | 1 | 0.5 | 0.55 | 0.275 | 1.2e-10 | 100 | CH | 6e-07 | 2.1818e-06 | 4.3636e-10
TDK | TDK MLCC | C1005CH2A121K050BA | 1 | 0.5 | 0.55 | 0.275 | 1.2e-10 | 100 | CH | 6e-07 | 2.1818e-06 | 4.3636e-10
TDK | TDK MLCC | C1005C0G1H121J050BA | 1 | 0.5 | 0.55 | 0.275 | 1.2e-10 | 50 | C0G | 1.5e-07 | 5.4545e-07 | 4.3636e-10
TDK | TDK MLCC | C1005C0G1H121K050BA | 1 | 0.5 | 0.55 | 0.275 | 1.2e-10 | 50 | C0G | 1.5e-07 | 5.4545e-07 | 4.3636e-10
TDK | TDK MLCC | C1005CH1H121J050BA | 1 | 0.5 | 0.55 | 0.275 | 1.2e-10 | 50 | CH | 1.5e-07 | 5.4545e-07 | 4.3636e-10
TDK | TDK MLCC | C1005CH1H121K050BA | 1 | 0.5 | 0.55 | 0.275 | 1.2e-10 | 50 | CH | 1.5e-07 | 5.4545e-07 | 4.3636e-10
Murata | Murata MLCC | GRM2192C1H911GA01# | 2 | 1.25 | 0.85 | 2.125 | 9.1e-10 | 50 | CH(JIS) | 1.1375e-06 | 5.3529e-07 | 4.2824e-10
Murata | Murata MLCC | GRM2192C1H911JA01# | 2 | 1.25 | 0.85 | 2.125 | 9.1e-10 | 50 | CH(JIS) | 1.1375e-06 | 5.3529e-07 | 4.2824e-10
Murata | Murata MLCC | GRM2192C2A911GA01# | 2 | 1.25 | 0.85 | 2.125 | 9.1e-10 | 100 | CH(JIS) | 4.55e-06 | 2.1412e-06 | 4.2824e-10
Murata | Murata MLCC | GRM2192C2A911JA01# | 2 | 1.25 | 0.85 | 2.125 | 9.1e-10 | 100 | CH(JIS) | 4.55e-06 | 2.1412e-06 | 4.2824e-10
Murata | Murata MLCC | GRM2195C1H911GA01# | 2 | 1.25 | 0.85 | 2.125 | 9.1e-10 | 50 | C0G | 1.1375e-06 | 5.3529e-07 | 4.2824e-10
Murata | Murata MLCC | GRM2195C1H911JA01# | 2 | 1.25 | 0.85 | 2.125 | 9.1e-10 | 50 | C0G | 1.1375e-06 | 5.3529e-07 | 4.2824e-10
Murata | Murata MLCC | GRM2195C2A911GA01# | 2 | 1.25 | 0.85 | 2.125 | 9.1e-10 | 100 | C0G | 4.55e-06 | 2.1412e-06 | 4.2824e-10
Murata | Murata MLCC | GRM2195C2A911JA01# | 2 | 1.25 | 0.85 | 2.125 | 9.1e-10 | 100 | C0G | 4.55e-06 | 2.1412e-06 | 4.2824e-10
Murata | Murata MLCC | GRM1882C2A431GA01# | 1.6 | 0.8 | 0.8 | 1.024 | 4.3e-10 | 100 | CH(JIS) | 2.15e-06 | 2.0996e-06 | 4.1992e-10
Murata | Murata MLCC | GRM1882C2A431JA01# | 1.6 | 0.8 | 0.8 | 1.024 | 4.3e-10 | 100 | CH(JIS) | 2.15e-06 | 2.0996e-06 | 4.1992e-10
Murata | Murata MLCC | GRM1885C1H431GA01# | 1.6 | 0.8 | 0.8 | 1.024 | 4.3e-10 | 50 | C0G | 5.375e-07 | 5.249e-07 | 4.1992e-10
Murata | Murata MLCC | GRM1885C1H431JA01# | 1.6 | 0.8 | 0.8 | 1.024 | 4.3e-10 | 50 | C0G | 5.375e-07 | 5.249e-07 | 4.1992e-10
Murata | Murata MLCC | GRM1885C2A431GA01# | 1.6 | 0.8 | 0.8 | 1.024 | 4.3e-10 | 100 | C0G | 2.15e-06 | 2.0996e-06 | 4.1992e-10
Murata | Murata MLCC | GRM1885C2A431JA01# | 1.6 | 0.8 | 0.8 | 1.024 | 4.3e-10 | 100 | C0G | 2.15e-06 | 2.0996e-06 | 4.1992e-10
Murata | Murata MLCC | GRM188B11H431JA01# | 1.6 | 0.8 | 0.8 | 1.024 | 4.3e-10 | 50 | B(JIS) | 5.375e-07 | 5.249e-07 | 4.1992e-10
Murata | Murata MLCC | GRM188B11H431KA01# | 1.6 | 0.8 | 0.8 | 1.024 | 4.3e-10 | 50 | B(JIS) | 5.375e-07 | 5.249e-07 | 4.1992e-10
Murata | Murata MLCC | GRM188B11H431MA01# | 1.6 | 0.8 | 0.8 | 1.024 | 4.3e-10 | 50 | B(JIS) | 5.375e-07 | 5.249e-07 | 4.1992e-10
Murata | Murata MLCC | GRM188R11H431JA01# | 1.6 | 0.8 | 0.8 | 1.024 | 4.3e-10 | 50 | R(JIS) | 5.375e-07 | 5.249e-07 | 4.1992e-10
Murata | Murata MLCC | GRM188R11H431KA01# | 1.6 | 0.8 | 0.8 | 1.024 | 4.3e-10 | 50 | R(JIS) | 5.375e-07 | 5.249e-07 | 4.1992e-10
Murata | Murata MLCC | GRM188R11H431MA01# | 1.6 | 0.8 | 0.8 | 1.024 | 4.3e-10 | 50 | R(JIS) | 5.375e-07 | 5.249e-07 | 4.1992e-10
Murata | Murata MLCC | GRM188R71H431JA01# | 1.6 | 0.8 | 0.8 | 1.024 | 4.3e-10 | 50 | X7R | 5.375e-07 | 5.249e-07 | 4.1992e-10
Murata | Murata MLCC | GRM188R71H431KA01# | 1.6 | 0.8 | 0.8 | 1.024 | 4.3e-10 | 50 | X7R | 5.375e-07 | 5.249e-07 | 4.1992e-10
Murata | Murata MLCC | GRM188R71H431MA01# | 1.6 | 0.8 | 0.8 | 1.024 | 4.3e-10 | 50 | X7R | 5.375e-07 | 5.249e-07 | 4.1992e-10
Murata | Murata MLCC | GRM1881X1H431JA01# | 1.6 | 0.8 | 0.8 | 1.024 | 4.3e-10 | 50 | SL(JIS) | 5.375e-07 | 5.249e-07 | 4.1992e-10
Murata | Murata MLCC | GRM1882C1H431GA01# | 1.6 | 0.8 | 0.8 | 1.024 | 4.3e-10 | 50 | CH(JIS) | 5.375e-07 | 5.249e-07 | 4.1992e-10
Murata | Murata MLCC | GRM1882C1H431JA01# | 1.6 | 0.8 | 0.8 | 1.024 | 4.3e-10 | 50 | CH(JIS) | 5.375e-07 | 5.249e-07 | 4.1992e-10
Murata | Murata MLCC | GRM3192C1H182JA01# | 3.2 | 1.6 | 0.85 | 4.352 | 1.8e-09 | 50 | CH(JIS) | 2.25e-06 | 5.17e-07 | 4.136e-10
Murata | Murata MLCC | GRM3192C2A182JA01# | 3.2 | 1.6 | 0.85 | 4.352 | 1.8e-09 | 100 | CH(JIS) | 9e-06 | 2.068e-06 | 4.136e-10
Murata | Murata MLCC | GRM3195C1H182JA01# | 3.2 | 1.6 | 0.85 | 4.352 | 1.8e-09 | 50 | C0G | 2.25e-06 | 5.17e-07 | 4.136e-10
Murata | Murata MLCC | GRM3195C2A182JA01# | 3.2 | 1.6 | 0.85 | 4.352 | 1.8e-09 | 100 | C0G | 9e-06 | 2.068e-06 | 4.136e-10
Murata | Murata MLCC | GRM319R72A182JA01# | 3.2 | 1.6 | 0.85 | 4.352 | 1.8e-09 | 100 | X7R | 9e-06 | 2.068e-06 | 4.136e-10
Murata | Murata MLCC | GRM319R72A182KA01# | 3.2 | 1.6 | 0.85 | 4.352 | 1.8e-09 | 100 | X7R | 9e-06 | 2.068e-06 | 4.136e-10
Murata | Murata MLCC | GRM319R72A182MA01# | 3.2 | 1.6 | 0.85 | 4.352 | 1.8e-09 | 100 | X7R | 9e-06 | 2.068e-06 | 4.136e-10
Murata | Murata MLCC | GRM319B11H182JA01# | 3.2 | 1.6 | 0.85 | 4.352 | 1.8e-09 | 50 | B(JIS) | 2.25e-06 | 5.17e-07 | 4.136e-10
Murata | Murata MLCC | GRM319B11H182KA01# | 3.2 | 1.6 | 0.85 | 4.352 | 1.8e-09 | 50 | B(JIS) | 2.25e-06 | 5.17e-07 | 4.136e-10
Murata | Murata MLCC | GRM319B11H182MA01# | 3.2 | 1.6 | 0.85 | 4.352 | 1.8e-09 | 50 | B(JIS) | 2.25e-06 | 5.17e-07 | 4.136e-10
Murata | Murata MLCC | GRM319R11H182JA01# | 3.2 | 1.6 | 0.85 | 4.352 | 1.8e-09 | 50 | R(JIS) | 2.25e-06 | 5.17e-07 | 4.136e-10
Murata | Murata MLCC | GRM319R11H182KA01# | 3.2 | 1.6 | 0.85 | 4.352 | 1.8e-09 | 50 | R(JIS) | 2.25e-06 | 5.17e-07 | 4.136e-10
Murata | Murata MLCC | GRM319R11H182MA01# | 3.2 | 1.6 | 0.85 | 4.352 | 1.8e-09 | 50 | R(JIS) | 2.25e-06 | 5.17e-07 | 4.136e-10
Murata | Murata MLCC | GRM319R71H182JA01# | 3.2 | 1.6 | 0.85 | 4.352 | 1.8e-09 | 50 | X7R | 2.25e-06 | 5.17e-07 | 4.136e-10
Murata | Murata MLCC | GRM319R71H182KA01# | 3.2 | 1.6 | 0.85 | 4.352 | 1.8e-09 | 50 | X7R | 2.25e-06 | 5.17e-07 | 4.136e-10
Murata | Murata MLCC | GRM319R71H182MA01# | 3.2 | 1.6 | 0.85 | 4.352 | 1.8e-09 | 50 | X7R | 2.25e-06 | 5.17e-07 | 4.136e-10
Murata | Murata MLCC | GRM2161X1H621JA01# | 2 | 1.25 | 0.6 | 1.5 | 6.2e-10 | 50 | SL(JIS) | 7.75e-07 | 5.1667e-07 | 4.1333e-10
Murata | Murata MLCC | GRM2162C1H621GA01# | 2 | 1.25 | 0.6 | 1.5 | 6.2e-10 | 50 | CH(JIS) | 7.75e-07 | 5.1667e-07 | 4.1333e-10
Murata | Murata MLCC | GRM2162C1H621JA01# | 2 | 1.25 | 0.6 | 1.5 | 6.2e-10 | 50 | CH(JIS) | 7.75e-07 | 5.1667e-07 | 4.1333e-10
Murata | Murata MLCC | GRM2162C2A621GA01# | 2 | 1.25 | 0.6 | 1.5 | 6.2e-10 | 100 | CH(JIS) | 3.1e-06 | 2.0667e-06 | 4.1333e-10
Murata | Murata MLCC | GRM2162C2A621JA01# | 2 | 1.25 | 0.6 | 1.5 | 6.2e-10 | 100 | CH(JIS) | 3.1e-06 | 2.0667e-06 | 4.1333e-10
Murata | Murata MLCC | GRM2165C1H621GA01# | 2 | 1.25 | 0.6 | 1.5 | 6.2e-10 | 50 | C0G | 7.75e-07 | 5.1667e-07 | 4.1333e-10
Murata | Murata MLCC | GRM2165C1H621JA01# | 2 | 1.25 | 0.6 | 1.5 | 6.2e-10 | 50 | C0G | 7.75e-07 | 5.1667e-07 | 4.1333e-10
Murata | Murata MLCC | GRM2165C2A621GA01# | 2 | 1.25 | 0.6 | 1.5 | 6.2e-10 | 100 | C0G | 3.1e-06 | 2.0667e-06 | 4.1333e-10
Murata | Murata MLCC | GRM2165C2A621JA01# | 2 | 1.25 | 0.6 | 1.5 | 6.2e-10 | 100 | C0G | 3.1e-06 | 2.0667e-06 | 4.1333e-10
TDK | TDK MLCC | C1608C0G1H471F080AA | 1.6 | 0.8 | 0.9 | 1.152 | 4.7e-10 | 50 | C0G | 5.875e-07 | 5.0998e-07 | 4.0799e-10
TDK | TDK MLCC | C1608C0G1H471G080AA | 1.6 | 0.8 | 0.9 | 1.152 | 4.7e-10 | 50 | C0G | 5.875e-07 | 5.0998e-07 | 4.0799e-10
TDK | TDK MLCC | C1608C0G1H471J080AA | 1.6 | 0.8 | 0.9 | 1.152 | 4.7e-10 | 50 | C0G | 5.875e-07 | 5.0998e-07 | 4.0799e-10
TDK | TDK MLCC | C1608C0G1H471K080AA | 1.6 | 0.8 | 0.9 | 1.152 | 4.7e-10 | 50 | C0G | 5.875e-07 | 5.0998e-07 | 4.0799e-10
TDK | TDK MLCC | C1608CH1H471J080AA | 1.6 | 0.8 | 0.9 | 1.152 | 4.7e-10 | 50 | CH | 5.875e-07 | 5.0998e-07 | 4.0799e-10
TDK | TDK MLCC | C1608CH1H471K080AA | 1.6 | 0.8 | 0.9 | 1.152 | 4.7e-10 | 50 | CH | 5.875e-07 | 5.0998e-07 | 4.0799e-10
TDK | TDK MLCC | C1608C0G2A471J080AA | 1.6 | 0.8 | 0.9 | 1.152 | 4.7e-10 | 100 | C0G | 2.35e-06 | 2.0399e-06 | 4.0799e-10
TDK | TDK MLCC | C1608C0G2A471K080AA | 1.6 | 0.8 | 0.9 | 1.152 | 4.7e-10 | 100 | C0G | 2.35e-06 | 2.0399e-06 | 4.0799e-10
TDK | TDK MLCC | C1608CH2A471J080AA | 1.6 | 0.8 | 0.9 | 1.152 | 4.7e-10 | 100 | CH | 2.35e-06 | 2.0399e-06 | 4.0799e-10
TDK | TDK MLCC | C1608CH2A471K080AA | 1.6 | 0.8 | 0.9 | 1.152 | 4.7e-10 | 100 | CH | 2.35e-06 | 2.0399e-06 | 4.0799e-10
Murata | Murata MLCC | GRM0332C1E220GA01# | 0.6 | 0.3 | 0.3 | 0.054 | 2.2e-11 | 25 | CH(JIS) | 6.875e-09 | 1.2731e-07 | 4.0741e-10
Murata | Murata MLCC | GRM0332C1E220JA01# | 0.6 | 0.3 | 0.3 | 0.054 | 2.2e-11 | 25 | CH(JIS) | 6.875e-09 | 1.2731e-07 | 4.0741e-10
Murata | Murata MLCC | GRM0332C1H220GA01# | 0.6 | 0.3 | 0.3 | 0.054 | 2.2e-11 | 50 | CH(JIS) | 2.75e-08 | 5.0926e-07 | 4.0741e-10
Murata | Murata MLCC | GRM0332C1H220JA01# | 0.6 | 0.3 | 0.3 | 0.054 | 2.2e-11 | 50 | CH(JIS) | 2.75e-08 | 5.0926e-07 | 4.0741e-10
Murata | Murata MLCC | GRM0332C2A220GA01# | 0.6 | 0.3 | 0.3 | 0.054 | 2.2e-11 | 100 | CH(JIS) | 1.1e-07 | 2.037e-06 | 4.0741e-10
Murata | Murata MLCC | GRM0332C2A220JA01# | 0.6 | 0.3 | 0.3 | 0.054 | 2.2e-11 | 100 | CH(JIS) | 1.1e-07 | 2.037e-06 | 4.0741e-10
Murata | Murata MLCC | GRM0335C1E220FA01# | 0.6 | 0.3 | 0.3 | 0.054 | 2.2e-11 | 25 | C0G | 6.875e-09 | 1.2731e-07 | 4.0741e-10
Murata | Murata MLCC | GRM0335C1E220GA01# | 0.6 | 0.3 | 0.3 | 0.054 | 2.2e-11 | 25 | C0G | 6.875e-09 | 1.2731e-07 | 4.0741e-10
Murata | Murata MLCC | GRM0335C1E220JA01# | 0.6 | 0.3 | 0.3 | 0.054 | 2.2e-11 | 25 | C0G | 6.875e-09 | 1.2731e-07 | 4.0741e-10
Murata | Murata MLCC | GRM0335C1H220FA01# | 0.6 | 0.3 | 0.3 | 0.054 | 2.2e-11 | 50 | C0G | 2.75e-08 | 5.0926e-07 | 4.0741e-10
Murata | Murata MLCC | GRM0335C1H220GA01# | 0.6 | 0.3 | 0.3 | 0.054 | 2.2e-11 | 50 | C0G | 2.75e-08 | 5.0926e-07 | 4.0741e-10
Murata | Murata MLCC | GRM0335C1H220JA01# | 0.6 | 0.3 | 0.3 | 0.054 | 2.2e-11 | 50 | C0G | 2.75e-08 | 5.0926e-07 | 4.0741e-10
Murata | Murata MLCC | GRM0335C2A220GA01# | 0.6 | 0.3 | 0.3 | 0.054 | 2.2e-11 | 100 | C0G | 1.1e-07 | 2.037e-06 | 4.0741e-10
Murata | Murata MLCC | GRM0335C2A220JA01# | 0.6 | 0.3 | 0.3 | 0.054 | 2.2e-11 | 100 | C0G | 1.1e-07 | 2.037e-06 | 4.0741e-10
Murata | Murata MLCC | GRM1551X1E101GA01# | 1 | 0.5 | 0.5 | 0.25 | 1e-10 | 25 | SL(JIS) | 3.125e-08 | 1.25e-07 | 4e-10
Murata | Murata MLCC | GRM1551X1E101JA01# | 1 | 0.5 | 0.5 | 0.25 | 1e-10 | 25 | SL(JIS) | 3.125e-08 | 1.25e-07 | 4e-10
Murata | Murata MLCC | GRM1551X1H101JA01# | 1 | 0.5 | 0.5 | 0.25 | 1e-10 | 50 | SL(JIS) | 1.25e-07 | 5e-07 | 4e-10
Murata | Murata MLCC | GRM1552C1E101GA01# | 1 | 0.5 | 0.5 | 0.25 | 1e-10 | 25 | CH(JIS) | 3.125e-08 | 1.25e-07 | 4e-10
Murata | Murata MLCC | GRM1552C1E101JA01# | 1 | 0.5 | 0.5 | 0.25 | 1e-10 | 25 | CH(JIS) | 3.125e-08 | 1.25e-07 | 4e-10
Murata | Murata MLCC | GRM1552C1H101GA01# | 1 | 0.5 | 0.5 | 0.25 | 1e-10 | 50 | CH(JIS) | 1.25e-07 | 5e-07 | 4e-10
Murata | Murata MLCC | GRM1552C1H101JA01# | 1 | 0.5 | 0.5 | 0.25 | 1e-10 | 50 | CH(JIS) | 1.25e-07 | 5e-07 | 4e-10
Murata | Murata MLCC | GRM1552C2A101GA01# | 1 | 0.5 | 0.5 | 0.25 | 1e-10 | 100 | CH(JIS) | 5e-07 | 2e-06 | 4e-10
Murata | Murata MLCC | GRM1552C2A101JA01# | 1 | 0.5 | 0.5 | 0.25 | 1e-10 | 100 | CH(JIS) | 5e-07 | 2e-06 | 4e-10
Murata | Murata MLCC | GRM1555C1E101GA01# | 1 | 0.5 | 0.5 | 0.25 | 1e-10 | 25 | C0G | 3.125e-08 | 1.25e-07 | 4e-10
Murata | Murata MLCC | GRM1555C1E101JA01# | 1 | 0.5 | 0.5 | 0.25 | 1e-10 | 25 | C0G | 3.125e-08 | 1.25e-07 | 4e-10
Murata | Murata MLCC | GRM1555C1H101FA01# | 1 | 0.5 | 0.5 | 0.25 | 1e-10 | 50 | C0G | 1.25e-07 | 5e-07 | 4e-10
Murata | Murata MLCC | GRM1555C1H101GA01# | 1 | 0.5 | 0.5 | 0.25 | 1e-10 | 50 | C0G | 1.25e-07 | 5e-07 | 4e-10
Murata | Murata MLCC | GRM1555C1H101JA01# | 1 | 0.5 | 0.5 | 0.25 | 1e-10 | 50 | C0G | 1.25e-07 | 5e-07 | 4e-10
Murata | Murata MLCC | GRM1555C2A101FA01# | 1 | 0.5 | 0.5 | 0.25 | 1e-10 | 100 | C0G | 5e-07 | 2e-06 | 4e-10
Murata | Murata MLCC | GRM1555C2A101GA01# | 1 | 0.5 | 0.5 | 0.25 | 1e-10 | 100 | C0G | 5e-07 | 2e-06 | 4e-10
Murata | Murata MLCC | GRM1555C2A101JA01# | 1 | 0.5 | 0.5 | 0.25 | 1e-10 | 100 | C0G | 5e-07 | 2e-06 | 4e-10
TDK | TDK MLCC | C2012JB2A102K085AA | 2 | 1.25 | 1 | 2.5 | 1e-09 | 100 | JB | 5e-06 | 2e-06 | 4e-10
TDK | TDK MLCC | C2012JB2A102M085AA | 2 | 1.25 | 1 | 2.5 | 1e-09 | 100 | JB | 5e-06 | 2e-06 | 4e-10
TDK | TDK MLCC | C2012X7R2A102K085AA | 2 | 1.25 | 1 | 2.5 | 1e-09 | 100 | X7R | 5e-06 | 2e-06 | 4e-10
TDK | TDK MLCC | C2012X7R2A102M085AA | 2 | 1.25 | 1 | 2.5 | 1e-09 | 100 | X7R | 5e-06 | 2e-06 | 4e-10
Murata | Murata MLCC | GRM2192C1H821GA01# | 2 | 1.25 | 0.85 | 2.125 | 8.2e-10 | 50 | CH(JIS) | 1.025e-06 | 4.8235e-07 | 3.8588e-10
Murata | Murata MLCC | GRM2192C1H821JA01# | 2 | 1.25 | 0.85 | 2.125 | 8.2e-10 | 50 | CH(JIS) | 1.025e-06 | 4.8235e-07 | 3.8588e-10
Murata | Murata MLCC | GRM2192C2A821GA01# | 2 | 1.25 | 0.85 | 2.125 | 8.2e-10 | 100 | CH(JIS) | 4.1e-06 | 1.9294e-06 | 3.8588e-10
Murata | Murata MLCC | GRM2192C2A821JA01# | 2 | 1.25 | 0.85 | 2.125 | 8.2e-10 | 100 | CH(JIS) | 4.1e-06 | 1.9294e-06 | 3.8588e-10
Murata | Murata MLCC | GRM2195C1H821GA01# | 2 | 1.25 | 0.85 | 2.125 | 8.2e-10 | 50 | C0G | 1.025e-06 | 4.8235e-07 | 3.8588e-10
Murata | Murata MLCC | GRM2195C1H821JA01# | 2 | 1.25 | 0.85 | 2.125 | 8.2e-10 | 50 | C0G | 1.025e-06 | 4.8235e-07 | 3.8588e-10
Murata | Murata MLCC | GRM2195C2A821GA01# | 2 | 1.25 | 0.85 | 2.125 | 8.2e-10 | 100 | C0G | 4.1e-06 | 1.9294e-06 | 3.8588e-10
Murata | Murata MLCC | GRM2195C2A821JA01# | 2 | 1.25 | 0.85 | 2.125 | 8.2e-10 | 100 | C0G | 4.1e-06 | 1.9294e-06 | 3.8588e-10
Murata | Murata MLCC | GRM219R72A821KA01# | 2 | 1.25 | 0.85 | 2.125 | 8.2e-10 | 100 | X7R | 4.1e-06 | 1.9294e-06 | 3.8588e-10
Murata | Murata MLCC | GRM219R72A821MA01# | 2 | 1.25 | 0.85 | 2.125 | 8.2e-10 | 100 | X7R | 4.1e-06 | 1.9294e-06 | 3.8588e-10
Murata | Murata MLCC | GRM1882C2A391GA01# | 1.6 | 0.8 | 0.8 | 1.024 | 3.9e-10 | 100 | CH(JIS) | 1.95e-06 | 1.9043e-06 | 3.8086e-10
Murata | Murata MLCC | GRM1882C2A391JA01# | 1.6 | 0.8 | 0.8 | 1.024 | 3.9e-10 | 100 | CH(JIS) | 1.95e-06 | 1.9043e-06 | 3.8086e-10
Murata | Murata MLCC | GRM1885C1H391GA01# | 1.6 | 0.8 | 0.8 | 1.024 | 3.9e-10 | 50 | C0G | 4.875e-07 | 4.7607e-07 | 3.8086e-10
Murata | Murata MLCC | GRM1885C1H391JA01# | 1.6 | 0.8 | 0.8 | 1.024 | 3.9e-10 | 50 | C0G | 4.875e-07 | 4.7607e-07 | 3.8086e-10
Murata | Murata MLCC | GRM1885C2A391GA01# | 1.6 | 0.8 | 0.8 | 1.024 | 3.9e-10 | 100 | C0G | 1.95e-06 | 1.9043e-06 | 3.8086e-10
Murata | Murata MLCC | GRM1885C2A391JA01# | 1.6 | 0.8 | 0.8 | 1.024 | 3.9e-10 | 100 | C0G | 1.95e-06 | 1.9043e-06 | 3.8086e-10
Murata | Murata MLCC | GRM188R72A391JA01# | 1.6 | 0.8 | 0.8 | 1.024 | 3.9e-10 | 100 | X7R | 1.95e-06 | 1.9043e-06 | 3.8086e-10
Murata | Murata MLCC | GRM188R72A391KA01# | 1.6 | 0.8 | 0.8 | 1.024 | 3.9e-10 | 100 | X7R | 1.95e-06 | 1.9043e-06 | 3.8086e-10
Murata | Murata MLCC | GRM188R72A391MA01# | 1.6 | 0.8 | 0.8 | 1.024 | 3.9e-10 | 100 | X7R | 1.95e-06 | 1.9043e-06 | 3.8086e-10
Murata | Murata MLCC | GRM188B11H391JA01# | 1.6 | 0.8 | 0.8 | 1.024 | 3.9e-10 | 50 | B(JIS) | 4.875e-07 | 4.7607e-07 | 3.8086e-10
Murata | Murata MLCC | GRM188B11H391KA01# | 1.6 | 0.8 | 0.8 | 1.024 | 3.9e-10 | 50 | B(JIS) | 4.875e-07 | 4.7607e-07 | 3.8086e-10
Murata | Murata MLCC | GRM188B11H391MA01# | 1.6 | 0.8 | 0.8 | 1.024 | 3.9e-10 | 50 | B(JIS) | 4.875e-07 | 4.7607e-07 | 3.8086e-10
Murata | Murata MLCC | GRM188R11H391JA01# | 1.6 | 0.8 | 0.8 | 1.024 | 3.9e-10 | 50 | R(JIS) | 4.875e-07 | 4.7607e-07 | 3.8086e-10
Murata | Murata MLCC | GRM188R11H391KA01# | 1.6 | 0.8 | 0.8 | 1.024 | 3.9e-10 | 50 | R(JIS) | 4.875e-07 | 4.7607e-07 | 3.8086e-10
Murata | Murata MLCC | GRM188R11H391MA01# | 1.6 | 0.8 | 0.8 | 1.024 | 3.9e-10 | 50 | R(JIS) | 4.875e-07 | 4.7607e-07 | 3.8086e-10
Murata | Murata MLCC | GRM188R71H391JA01# | 1.6 | 0.8 | 0.8 | 1.024 | 3.9e-10 | 50 | X7R | 4.875e-07 | 4.7607e-07 | 3.8086e-10
Murata | Murata MLCC | GRM188R71H391KA01# | 1.6 | 0.8 | 0.8 | 1.024 | 3.9e-10 | 50 | X7R | 4.875e-07 | 4.7607e-07 | 3.8086e-10
Murata | Murata MLCC | GRM188R71H391MA01# | 1.6 | 0.8 | 0.8 | 1.024 | 3.9e-10 | 50 | X7R | 4.875e-07 | 4.7607e-07 | 3.8086e-10
Murata | Murata MLCC | GRM1881X1H391JA01# | 1.6 | 0.8 | 0.8 | 1.024 | 3.9e-10 | 50 | SL(JIS) | 4.875e-07 | 4.7607e-07 | 3.8086e-10
Murata | Murata MLCC | GRM1882C1H391GA01# | 1.6 | 0.8 | 0.8 | 1.024 | 3.9e-10 | 50 | CH(JIS) | 4.875e-07 | 4.7607e-07 | 3.8086e-10
Murata | Murata MLCC | GRM1882C1H391JA01# | 1.6 | 0.8 | 0.8 | 1.024 | 3.9e-10 | 50 | CH(JIS) | 4.875e-07 | 4.7607e-07 | 3.8086e-10
Murata | Murata MLCC | GRM216R11E561KA01# | 2 | 1.25 | 0.6 | 1.5 | 5.6e-10 | 25 | R(JIS) | 1.75e-07 | 1.1667e-07 | 3.7333e-10
Murata | Murata MLCC | GRM216R11E561MA01# | 2 | 1.25 | 0.6 | 1.5 | 5.6e-10 | 25 | R(JIS) | 1.75e-07 | 1.1667e-07 | 3.7333e-10
Murata | Murata MLCC | GRM216R11H561JA01# | 2 | 1.25 | 0.6 | 1.5 | 5.6e-10 | 50 | R(JIS) | 7e-07 | 4.6667e-07 | 3.7333e-10
Murata | Murata MLCC | GRM216R11H561KA01# | 2 | 1.25 | 0.6 | 1.5 | 5.6e-10 | 50 | R(JIS) | 7e-07 | 4.6667e-07 | 3.7333e-10
Murata | Murata MLCC | GRM216R11H561MA01# | 2 | 1.25 | 0.6 | 1.5 | 5.6e-10 | 50 | R(JIS) | 7e-07 | 4.6667e-07 | 3.7333e-10
Murata | Murata MLCC | GRM216R71E561KA01# | 2 | 1.25 | 0.6 | 1.5 | 5.6e-10 | 25 | X7R | 1.75e-07 | 1.1667e-07 | 3.7333e-10
Murata | Murata MLCC | GRM216R71E561MA01# | 2 | 1.25 | 0.6 | 1.5 | 5.6e-10 | 25 | X7R | 1.75e-07 | 1.1667e-07 | 3.7333e-10
Murata | Murata MLCC | GRM216R71H561JA01# | 2 | 1.25 | 0.6 | 1.5 | 5.6e-10 | 50 | X7R | 7e-07 | 4.6667e-07 | 3.7333e-10
Murata | Murata MLCC | GRM216R71H561KA01# | 2 | 1.25 | 0.6 | 1.5 | 5.6e-10 | 50 | X7R | 7e-07 | 4.6667e-07 | 3.7333e-10
Murata | Murata MLCC | GRM216R71H561MA01# | 2 | 1.25 | 0.6 | 1.5 | 5.6e-10 | 50 | X7R | 7e-07 | 4.6667e-07 | 3.7333e-10
Murata | Murata MLCC | GRM2161X1H561JA01# | 2 | 1.25 | 0.6 | 1.5 | 5.6e-10 | 50 | SL(JIS) | 7e-07 | 4.6667e-07 | 3.7333e-10
Murata | Murata MLCC | GRM2162C1H561GA01# | 2 | 1.25 | 0.6 | 1.5 | 5.6e-10 | 50 | CH(JIS) | 7e-07 | 4.6667e-07 | 3.7333e-10
Murata | Murata MLCC | GRM2162C1H561JA01# | 2 | 1.25 | 0.6 | 1.5 | 5.6e-10 | 50 | CH(JIS) | 7e-07 | 4.6667e-07 | 3.7333e-10
Murata | Murata MLCC | GRM2162C2A561GA01# | 2 | 1.25 | 0.6 | 1.5 | 5.6e-10 | 100 | CH(JIS) | 2.8e-06 | 1.8667e-06 | 3.7333e-10
Murata | Murata MLCC | GRM2162C2A561JA01# | 2 | 1.25 | 0.6 | 1.5 | 5.6e-10 | 100 | CH(JIS) | 2.8e-06 | 1.8667e-06 | 3.7333e-10
Murata | Murata MLCC | GRM2165C1H561GA01# | 2 | 1.25 | 0.6 | 1.5 | 5.6e-10 | 50 | C0G | 7e-07 | 4.6667e-07 | 3.7333e-10
Murata | Murata MLCC | GRM2165C1H561JA01# | 2 | 1.25 | 0.6 | 1.5 | 5.6e-10 | 50 | C0G | 7e-07 | 4.6667e-07 | 3.7333e-10
Murata | Murata MLCC | GRM2165C2A561GA01# | 2 | 1.25 | 0.6 | 1.5 | 5.6e-10 | 100 | C0G | 2.8e-06 | 1.8667e-06 | 3.7333e-10
Murata | Murata MLCC | GRM2165C2A561JA01# | 2 | 1.25 | 0.6 | 1.5 | 5.6e-10 | 100 | C0G | 2.8e-06 | 1.8667e-06 | 3.7333e-10
Murata | Murata MLCC | GRM216B11E561KA01# | 2 | 1.25 | 0.6 | 1.5 | 5.6e-10 | 25 | B(JIS) | 1.75e-07 | 1.1667e-07 | 3.7333e-10
Murata | Murata MLCC | GRM216B11E561MA01# | 2 | 1.25 | 0.6 | 1.5 | 5.6e-10 | 25 | B(JIS) | 1.75e-07 | 1.1667e-07 | 3.7333e-10
Murata | Murata MLCC | GRM216B11H561JA01# | 2 | 1.25 | 0.6 | 1.5 | 5.6e-10 | 50 | B(JIS) | 7e-07 | 4.6667e-07 | 3.7333e-10
Murata | Murata MLCC | GRM216B11H561KA01# | 2 | 1.25 | 0.6 | 1.5 | 5.6e-10 | 50 | B(JIS) | 7e-07 | 4.6667e-07 | 3.7333e-10
Murata | Murata MLCC | GRM216B11H561MA01# | 2 | 1.25 | 0.6 | 1.5 | 5.6e-10 | 50 | B(JIS) | 7e-07 | 4.6667e-07 | 3.7333e-10
TDK | TDK MLCC | C0603C0G1E220J030BA | 0.6 | 0.3 | 0.33 | 0.0594 | 2.2e-11 | 25 | C0G | 6.875e-09 | 1.1574e-07 | 3.7037e-10
TDK | TDK MLCC | C0603C0G1E220K030BA | 0.6 | 0.3 | 0.33 | 0.0594 | 2.2e-11 | 25 | C0G | 6.875e-09 | 1.1574e-07 | 3.7037e-10
TDK | TDK MLCC | C0603C0G1H220J030BA | 0.6 | 0.3 | 0.33 | 0.0594 | 2.2e-11 | 50 | C0G | 2.75e-08 | 4.6296e-07 | 3.7037e-10
TDK | TDK MLCC | C0603C0G1H220K030BA | 0.6 | 0.3 | 0.33 | 0.0594 | 2.2e-11 | 50 | C0G | 2.75e-08 | 4.6296e-07 | 3.7037e-10
TDK | TDK MLCC | C0603CH1E220J030BA | 0.6 | 0.3 | 0.33 | 0.0594 | 2.2e-11 | 25 | CH | 6.875e-09 | 1.1574e-07 | 3.7037e-10
TDK | TDK MLCC | C0603CH1E220K030BA | 0.6 | 0.3 | 0.33 | 0.0594 | 2.2e-11 | 25 | CH | 6.875e-09 | 1.1574e-07 | 3.7037e-10
TDK | TDK MLCC | C0603CH1H220J030BA | 0.6 | 0.3 | 0.33 | 0.0594 | 2.2e-11 | 50 | CH | 2.75e-08 | 4.6296e-07 | 3.7037e-10
TDK | TDK MLCC | C0603CH1H220K030BA | 0.6 | 0.3 | 0.33 | 0.0594 | 2.2e-11 | 50 | CH | 2.75e-08 | 4.6296e-07 | 3.7037e-10
Murata | Murata MLCC | GRM0332C1E200GA01# | 0.6 | 0.3 | 0.3 | 0.054 | 2e-11 | 25 | CH(JIS) | 6.25e-09 | 1.1574e-07 | 3.7037e-10
Murata | Murata MLCC | GRM0332C1E200JA01# | 0.6 | 0.3 | 0.3 | 0.054 | 2e-11 | 25 | CH(JIS) | 6.25e-09 | 1.1574e-07 | 3.7037e-10
Murata | Murata MLCC | GRM0332C1H200GA01# | 0.6 | 0.3 | 0.3 | 0.054 | 2e-11 | 50 | CH(JIS) | 2.5e-08 | 4.6296e-07 | 3.7037e-10
Murata | Murata MLCC | GRM0332C1H200JA01# | 0.6 | 0.3 | 0.3 | 0.054 | 2e-11 | 50 | CH(JIS) | 2.5e-08 | 4.6296e-07 | 3.7037e-10
Murata | Murata MLCC | GRM0332C2A200GA01# | 0.6 | 0.3 | 0.3 | 0.054 | 2e-11 | 100 | CH(JIS) | 1e-07 | 1.8519e-06 | 3.7037e-10
Murata | Murata MLCC | GRM0332C2A200JA01# | 0.6 | 0.3 | 0.3 | 0.054 | 2e-11 | 100 | CH(JIS) | 1e-07 | 1.8519e-06 | 3.7037e-10
Murata | Murata MLCC | GRM0335C1E200GA01# | 0.6 | 0.3 | 0.3 | 0.054 | 2e-11 | 25 | C0G | 6.25e-09 | 1.1574e-07 | 3.7037e-10
Murata | Murata MLCC | GRM0335C1E200JA01# | 0.6 | 0.3 | 0.3 | 0.054 | 2e-11 | 25 | C0G | 6.25e-09 | 1.1574e-07 | 3.7037e-10
Murata | Murata MLCC | GRM0335C1H200GA01# | 0.6 | 0.3 | 0.3 | 0.054 | 2e-11 | 50 | C0G | 2.5e-08 | 4.6296e-07 | 3.7037e-10
Murata | Murata MLCC | GRM0335C1H200JA01# | 0.6 | 0.3 | 0.3 | 0.054 | 2e-11 | 50 | C0G | 2.5e-08 | 4.6296e-07 | 3.7037e-10
Murata | Murata MLCC | GRM0335C2A200GA01# | 0.6 | 0.3 | 0.3 | 0.054 | 2e-11 | 100 | C0G | 1e-07 | 1.8519e-06 | 3.7037e-10
Murata | Murata MLCC | GRM0335C2A200JA01# | 0.6 | 0.3 | 0.3 | 0.054 | 2e-11 | 100 | C0G | 1e-07 | 1.8519e-06 | 3.7037e-10
Murata | Murata MLCC | GRM3192C1H162JA01# | 3.2 | 1.6 | 0.85 | 4.352 | 1.6e-09 | 50 | CH(JIS) | 2e-06 | 4.5956e-07 | 3.6765e-10
Murata | Murata MLCC | GRM3192C2A162JA01# | 3.2 | 1.6 | 0.85 | 4.352 | 1.6e-09 | 100 | CH(JIS) | 8e-06 | 1.8382e-06 | 3.6765e-10
Murata | Murata MLCC | GRM3195C1H162JA01# | 3.2 | 1.6 | 0.85 | 4.352 | 1.6e-09 | 50 | C0G | 2e-06 | 4.5956e-07 | 3.6765e-10
Murata | Murata MLCC | GRM3195C2A162JA01# | 3.2 | 1.6 | 0.85 | 4.352 | 1.6e-09 | 100 | C0G | 8e-06 | 1.8382e-06 | 3.6765e-10
Murata | Murata MLCC | GRM1551X1H910JA01# | 1 | 0.5 | 0.5 | 0.25 | 9.1e-11 | 50 | SL(JIS) | 1.1375e-07 | 4.55e-07 | 3.64e-10
Murata | Murata MLCC | GRM1552C1E910GA01# | 1 | 0.5 | 0.5 | 0.25 | 9.1e-11 | 25 | CH(JIS) | 2.8437e-08 | 1.1375e-07 | 3.64e-10
Murata | Murata MLCC | GRM1552C1E910JA01# | 1 | 0.5 | 0.5 | 0.25 | 9.1e-11 | 25 | CH(JIS) | 2.8437e-08 | 1.1375e-07 | 3.64e-10
Murata | Murata MLCC | GRM1552C1H910GA01# | 1 | 0.5 | 0.5 | 0.25 | 9.1e-11 | 50 | CH(JIS) | 1.1375e-07 | 4.55e-07 | 3.64e-10
Murata | Murata MLCC | GRM1552C1H910JA01# | 1 | 0.5 | 0.5 | 0.25 | 9.1e-11 | 50 | CH(JIS) | 1.1375e-07 | 4.55e-07 | 3.64e-10
Murata | Murata MLCC | GRM1552C2A910GA01# | 1 | 0.5 | 0.5 | 0.25 | 9.1e-11 | 100 | CH(JIS) | 4.55e-07 | 1.82e-06 | 3.64e-10
Murata | Murata MLCC | GRM1552C2A910JA01# | 1 | 0.5 | 0.5 | 0.25 | 9.1e-11 | 100 | CH(JIS) | 4.55e-07 | 1.82e-06 | 3.64e-10
Murata | Murata MLCC | GRM1555C1E910GA01# | 1 | 0.5 | 0.5 | 0.25 | 9.1e-11 | 25 | C0G | 2.8437e-08 | 1.1375e-07 | 3.64e-10
Murata | Murata MLCC | GRM1555C1E910JA01# | 1 | 0.5 | 0.5 | 0.25 | 9.1e-11 | 25 | C0G | 2.8437e-08 | 1.1375e-07 | 3.64e-10
Murata | Murata MLCC | GRM1555C1H910GA01# | 1 | 0.5 | 0.5 | 0.25 | 9.1e-11 | 50 | C0G | 1.1375e-07 | 4.55e-07 | 3.64e-10
Murata | Murata MLCC | GRM1555C1H910JA01# | 1 | 0.5 | 0.5 | 0.25 | 9.1e-11 | 50 | C0G | 1.1375e-07 | 4.55e-07 | 3.64e-10
Murata | Murata MLCC | GRM1555C2A910GA01# | 1 | 0.5 | 0.5 | 0.25 | 9.1e-11 | 100 | C0G | 4.55e-07 | 1.82e-06 | 3.64e-10
Murata | Murata MLCC | GRM1555C2A910JA01# | 1 | 0.5 | 0.5 | 0.25 | 9.1e-11 | 100 | C0G | 4.55e-07 | 1.82e-06 | 3.64e-10
TDK | TDK MLCC | C1005C0G2A101J050BA | 1 | 0.5 | 0.55 | 0.275 | 1e-10 | 100 | C0G | 5e-07 | 1.8182e-06 | 3.6364e-10
TDK | TDK MLCC | C1005C0G2A101K050BA | 1 | 0.5 | 0.55 | 0.275 | 1e-10 | 100 | C0G | 5e-07 | 1.8182e-06 | 3.6364e-10
TDK | TDK MLCC | C1005CH2A101J050BA | 1 | 0.5 | 0.55 | 0.275 | 1e-10 | 100 | CH | 5e-07 | 1.8182e-06 | 3.6364e-10
TDK | TDK MLCC | C1005CH2A101K050BA | 1 | 0.5 | 0.55 | 0.275 | 1e-10 | 100 | CH | 5e-07 | 1.8182e-06 | 3.6364e-10
TDK | TDK MLCC | C1005C0G1H101F050BA | 1 | 0.5 | 0.55 | 0.275 | 1e-10 | 50 | C0G | 1.25e-07 | 4.5455e-07 | 3.6364e-10
TDK | TDK MLCC | C1005C0G1H101G050BA | 1 | 0.5 | 0.55 | 0.275 | 1e-10 | 50 | C0G | 1.25e-07 | 4.5455e-07 | 3.6364e-10
TDK | TDK MLCC | C1005C0G1H101J050BA | 1 | 0.5 | 0.55 | 0.275 | 1e-10 | 50 | C0G | 1.25e-07 | 4.5455e-07 | 3.6364e-10
TDK | TDK MLCC | C1005C0G1H101K050BA | 1 | 0.5 | 0.55 | 0.275 | 1e-10 | 50 | C0G | 1.25e-07 | 4.5455e-07 | 3.6364e-10
TDK | TDK MLCC | C1005CH1H101J050BA | 1 | 0.5 | 0.55 | 0.275 | 1e-10 | 50 | CH | 1.25e-07 | 4.5455e-07 | 3.6364e-10
TDK | TDK MLCC | C1005CH1H101K050BA | 1 | 0.5 | 0.55 | 0.275 | 1e-10 | 50 | CH | 1.25e-07 | 4.5455e-07 | 3.6364e-10
Murata | Murata MLCC | GRM2192C1H751GA01# | 2 | 1.25 | 0.85 | 2.125 | 7.5e-10 | 50 | CH(JIS) | 9.375e-07 | 4.4118e-07 | 3.5294e-10
Murata | Murata MLCC | GRM2192C1H751JA01# | 2 | 1.25 | 0.85 | 2.125 | 7.5e-10 | 50 | CH(JIS) | 9.375e-07 | 4.4118e-07 | 3.5294e-10
Murata | Murata MLCC | GRM2192C2A751GA01# | 2 | 1.25 | 0.85 | 2.125 | 7.5e-10 | 100 | CH(JIS) | 3.75e-06 | 1.7647e-06 | 3.5294e-10
Murata | Murata MLCC | GRM2192C2A751JA01# | 2 | 1.25 | 0.85 | 2.125 | 7.5e-10 | 100 | CH(JIS) | 3.75e-06 | 1.7647e-06 | 3.5294e-10
Murata | Murata MLCC | GRM2195C1H751GA01# | 2 | 1.25 | 0.85 | 2.125 | 7.5e-10 | 50 | C0G | 9.375e-07 | 4.4118e-07 | 3.5294e-10
Murata | Murata MLCC | GRM2195C1H751JA01# | 2 | 1.25 | 0.85 | 2.125 | 7.5e-10 | 50 | C0G | 9.375e-07 | 4.4118e-07 | 3.5294e-10
Murata | Murata MLCC | GRM2195C2A751GA01# | 2 | 1.25 | 0.85 | 2.125 | 7.5e-10 | 100 | C0G | 3.75e-06 | 1.7647e-06 | 3.5294e-10
Murata | Murata MLCC | GRM2195C2A751JA01# | 2 | 1.25 | 0.85 | 2.125 | 7.5e-10 | 100 | C0G | 3.75e-06 | 1.7647e-06 | 3.5294e-10
Murata | Murata MLCC | GRM1882C2A361GA01# | 1.6 | 0.8 | 0.8 | 1.024 | 3.6e-10 | 100 | CH(JIS) | 1.8e-06 | 1.7578e-06 | 3.5156e-10
Murata | Murata MLCC | GRM1882C2A361JA01# | 1.6 | 0.8 | 0.8 | 1.024 | 3.6e-10 | 100 | CH(JIS) | 1.8e-06 | 1.7578e-06 | 3.5156e-10
Murata | Murata MLCC | GRM1885C1H361GA01# | 1.6 | 0.8 | 0.8 | 1.024 | 3.6e-10 | 50 | C0G | 4.5e-07 | 4.3945e-07 | 3.5156e-10
Murata | Murata MLCC | GRM1885C1H361JA01# | 1.6 | 0.8 | 0.8 | 1.024 | 3.6e-10 | 50 | C0G | 4.5e-07 | 4.3945e-07 | 3.5156e-10
Murata | Murata MLCC | GRM1885C2A361GA01# | 1.6 | 0.8 | 0.8 | 1.024 | 3.6e-10 | 100 | C0G | 1.8e-06 | 1.7578e-06 | 3.5156e-10
Murata | Murata MLCC | GRM1885C2A361JA01# | 1.6 | 0.8 | 0.8 | 1.024 | 3.6e-10 | 100 | C0G | 1.8e-06 | 1.7578e-06 | 3.5156e-10
Murata | Murata MLCC | GRM188B11H361JA01# | 1.6 | 0.8 | 0.8 | 1.024 | 3.6e-10 | 50 | B(JIS) | 4.5e-07 | 4.3945e-07 | 3.5156e-10
Murata | Murata MLCC | GRM188B11H361KA01# | 1.6 | 0.8 | 0.8 | 1.024 | 3.6e-10 | 50 | B(JIS) | 4.5e-07 | 4.3945e-07 | 3.5156e-10
Murata | Murata MLCC | GRM188B11H361MA01# | 1.6 | 0.8 | 0.8 | 1.024 | 3.6e-10 | 50 | B(JIS) | 4.5e-07 | 4.3945e-07 | 3.5156e-10
Murata | Murata MLCC | GRM188R11H361JA01# | 1.6 | 0.8 | 0.8 | 1.024 | 3.6e-10 | 50 | R(JIS) | 4.5e-07 | 4.3945e-07 | 3.5156e-10
Murata | Murata MLCC | GRM188R11H361KA01# | 1.6 | 0.8 | 0.8 | 1.024 | 3.6e-10 | 50 | R(JIS) | 4.5e-07 | 4.3945e-07 | 3.5156e-10
Murata | Murata MLCC | GRM188R11H361MA01# | 1.6 | 0.8 | 0.8 | 1.024 | 3.6e-10 | 50 | R(JIS) | 4.5e-07 | 4.3945e-07 | 3.5156e-10
Murata | Murata MLCC | GRM188R71H361JA01# | 1.6 | 0.8 | 0.8 | 1.024 | 3.6e-10 | 50 | X7R | 4.5e-07 | 4.3945e-07 | 3.5156e-10
Murata | Murata MLCC | GRM188R71H361KA01# | 1.6 | 0.8 | 0.8 | 1.024 | 3.6e-10 | 50 | X7R | 4.5e-07 | 4.3945e-07 | 3.5156e-10
Murata | Murata MLCC | GRM188R71H361MA01# | 1.6 | 0.8 | 0.8 | 1.024 | 3.6e-10 | 50 | X7R | 4.5e-07 | 4.3945e-07 | 3.5156e-10
Murata | Murata MLCC | GRM1881X1H361JA01# | 1.6 | 0.8 | 0.8 | 1.024 | 3.6e-10 | 50 | SL(JIS) | 4.5e-07 | 4.3945e-07 | 3.5156e-10
Murata | Murata MLCC | GRM1882C1H361GA01# | 1.6 | 0.8 | 0.8 | 1.024 | 3.6e-10 | 50 | CH(JIS) | 4.5e-07 | 4.3945e-07 | 3.5156e-10
Murata | Murata MLCC | GRM1882C1H361JA01# | 1.6 | 0.8 | 0.8 | 1.024 | 3.6e-10 | 50 | CH(JIS) | 4.5e-07 | 4.3945e-07 | 3.5156e-10
Murata | Murata MLCC | GRM3192C1H152JA01# | 3.2 | 1.6 | 0.85 | 4.352 | 1.5e-09 | 50 | CH(JIS) | 1.875e-06 | 4.3084e-07 | 3.4467e-10
Murata | Murata MLCC | GRM3192C2A152JA01# | 3.2 | 1.6 | 0.85 | 4.352 | 1.5e-09 | 100 | CH(JIS) | 7.5e-06 | 1.7233e-06 | 3.4467e-10
Murata | Murata MLCC | GRM3195C1H152JA01# | 3.2 | 1.6 | 0.85 | 4.352 | 1.5e-09 | 50 | C0G | 1.875e-06 | 4.3084e-07 | 3.4467e-10
Murata | Murata MLCC | GRM3195C2A152JA01# | 3.2 | 1.6 | 0.85 | 4.352 | 1.5e-09 | 100 | C0G | 7.5e-06 | 1.7233e-06 | 3.4467e-10
Murata | Murata MLCC | GRM319R72A152JA01# | 3.2 | 1.6 | 0.85 | 4.352 | 1.5e-09 | 100 | X7R | 7.5e-06 | 1.7233e-06 | 3.4467e-10
Murata | Murata MLCC | GRM319R72A152KA01# | 3.2 | 1.6 | 0.85 | 4.352 | 1.5e-09 | 100 | X7R | 7.5e-06 | 1.7233e-06 | 3.4467e-10
Murata | Murata MLCC | GRM319R72A152MA01# | 3.2 | 1.6 | 0.85 | 4.352 | 1.5e-09 | 100 | X7R | 7.5e-06 | 1.7233e-06 | 3.4467e-10
Murata | Murata MLCC | GRM319B11H152JA01# | 3.2 | 1.6 | 0.85 | 4.352 | 1.5e-09 | 50 | B(JIS) | 1.875e-06 | 4.3084e-07 | 3.4467e-10
Murata | Murata MLCC | GRM319B11H152KA01# | 3.2 | 1.6 | 0.85 | 4.352 | 1.5e-09 | 50 | B(JIS) | 1.875e-06 | 4.3084e-07 | 3.4467e-10
Murata | Murata MLCC | GRM319B11H152MA01# | 3.2 | 1.6 | 0.85 | 4.352 | 1.5e-09 | 50 | B(JIS) | 1.875e-06 | 4.3084e-07 | 3.4467e-10
Murata | Murata MLCC | GRM319R11H152JA01# | 3.2 | 1.6 | 0.85 | 4.352 | 1.5e-09 | 50 | R(JIS) | 1.875e-06 | 4.3084e-07 | 3.4467e-10
Murata | Murata MLCC | GRM319R11H152KA01# | 3.2 | 1.6 | 0.85 | 4.352 | 1.5e-09 | 50 | R(JIS) | 1.875e-06 | 4.3084e-07 | 3.4467e-10
Murata | Murata MLCC | GRM319R11H152MA01# | 3.2 | 1.6 | 0.85 | 4.352 | 1.5e-09 | 50 | R(JIS) | 1.875e-06 | 4.3084e-07 | 3.4467e-10
Murata | Murata MLCC | GRM319R71H152JA01# | 3.2 | 1.6 | 0.85 | 4.352 | 1.5e-09 | 50 | X7R | 1.875e-06 | 4.3084e-07 | 3.4467e-10
Murata | Murata MLCC | GRM319R71H152KA01# | 3.2 | 1.6 | 0.85 | 4.352 | 1.5e-09 | 50 | X7R | 1.875e-06 | 4.3084e-07 | 3.4467e-10
Murata | Murata MLCC | GRM319R71H152MA01# | 3.2 | 1.6 | 0.85 | 4.352 | 1.5e-09 | 50 | X7R | 1.875e-06 | 4.3084e-07 | 3.4467e-10
Murata | Murata MLCC | GRM2161X1H511JA01# | 2 | 1.25 | 0.6 | 1.5 | 5.1e-10 | 50 | SL(JIS) | 6.375e-07 | 4.25e-07 | 3.4e-10
Murata | Murata MLCC | GRM2162C1H511GA01# | 2 | 1.25 | 0.6 | 1.5 | 5.1e-10 | 50 | CH(JIS) | 6.375e-07 | 4.25e-07 | 3.4e-10
Murata | Murata MLCC | GRM2162C1H511JA01# | 2 | 1.25 | 0.6 | 1.5 | 5.1e-10 | 50 | CH(JIS) | 6.375e-07 | 4.25e-07 | 3.4e-10
Murata | Murata MLCC | GRM2162C2A511GA01# | 2 | 1.25 | 0.6 | 1.5 | 5.1e-10 | 100 | CH(JIS) | 2.55e-06 | 1.7e-06 | 3.4e-10
Murata | Murata MLCC | GRM2162C2A511JA01# | 2 | 1.25 | 0.6 | 1.5 | 5.1e-10 | 100 | CH(JIS) | 2.55e-06 | 1.7e-06 | 3.4e-10
Murata | Murata MLCC | GRM2165C1H511GA01# | 2 | 1.25 | 0.6 | 1.5 | 5.1e-10 | 50 | C0G | 6.375e-07 | 4.25e-07 | 3.4e-10
Murata | Murata MLCC | GRM2165C1H511JA01# | 2 | 1.25 | 0.6 | 1.5 | 5.1e-10 | 50 | C0G | 6.375e-07 | 4.25e-07 | 3.4e-10
Murata | Murata MLCC | GRM2165C2A511GA01# | 2 | 1.25 | 0.6 | 1.5 | 5.1e-10 | 100 | C0G | 2.55e-06 | 1.7e-06 | 3.4e-10
Murata | Murata MLCC | GRM2165C2A511JA01# | 2 | 1.25 | 0.6 | 1.5 | 5.1e-10 | 100 | C0G | 2.55e-06 | 1.7e-06 | 3.4e-10
TDK | TDK MLCC | C1608C0G1H391J080AA | 1.6 | 0.8 | 0.9 | 1.152 | 3.9e-10 | 50 | C0G | 4.875e-07 | 4.2318e-07 | 3.3854e-10
TDK | TDK MLCC | C1608C0G1H391K080AA | 1.6 | 0.8 | 0.9 | 1.152 | 3.9e-10 | 50 | C0G | 4.875e-07 | 4.2318e-07 | 3.3854e-10
TDK | TDK MLCC | C1608CH1H391J080AA | 1.6 | 0.8 | 0.9 | 1.152 | 3.9e-10 | 50 | CH | 4.875e-07 | 4.2318e-07 | 3.3854e-10
TDK | TDK MLCC | C1608CH1H391K080AA | 1.6 | 0.8 | 0.9 | 1.152 | 3.9e-10 | 50 | CH | 4.875e-07 | 4.2318e-07 | 3.3854e-10
TDK | TDK MLCC | C1608C0G2A391J080AA | 1.6 | 0.8 | 0.9 | 1.152 | 3.9e-10 | 100 | C0G | 1.95e-06 | 1.6927e-06 | 3.3854e-10
TDK | TDK MLCC | C1608C0G2A391K080AA | 1.6 | 0.8 | 0.9 | 1.152 | 3.9e-10 | 100 | C0G | 1.95e-06 | 1.6927e-06 | 3.3854e-10
TDK | TDK MLCC | C1608CH2A391J080AA | 1.6 | 0.8 | 0.9 | 1.152 | 3.9e-10 | 100 | CH | 1.95e-06 | 1.6927e-06 | 3.3854e-10
TDK | TDK MLCC | C1608CH2A391K080AA | 1.6 | 0.8 | 0.9 | 1.152 | 3.9e-10 | 100 | CH | 1.95e-06 | 1.6927e-06 | 3.3854e-10
Murata | Murata MLCC | GRM0332C1E180GA01# | 0.6 | 0.3 | 0.3 | 0.054 | 1.8e-11 | 25 | CH(JIS) | 5.625e-09 | 1.0417e-07 | 3.3333e-10
Murata | Murata MLCC | GRM0332C1E180JA01# | 0.6 | 0.3 | 0.3 | 0.054 | 1.8e-11 | 25 | CH(JIS) | 5.625e-09 | 1.0417e-07 | 3.3333e-10
Murata | Murata MLCC | GRM0332C1H180GA01# | 0.6 | 0.3 | 0.3 | 0.054 | 1.8e-11 | 50 | CH(JIS) | 2.25e-08 | 4.1667e-07 | 3.3333e-10
Murata | Murata MLCC | GRM0332C1H180JA01# | 0.6 | 0.3 | 0.3 | 0.054 | 1.8e-11 | 50 | CH(JIS) | 2.25e-08 | 4.1667e-07 | 3.3333e-10
Murata | Murata MLCC | GRM0332C2A180GA01# | 0.6 | 0.3 | 0.3 | 0.054 | 1.8e-11 | 100 | CH(JIS) | 9e-08 | 1.6667e-06 | 3.3333e-10
Murata | Murata MLCC | GRM0332C2A180JA01# | 0.6 | 0.3 | 0.3 | 0.054 | 1.8e-11 | 100 | CH(JIS) | 9e-08 | 1.6667e-06 | 3.3333e-10
Murata | Murata MLCC | GRM0335C1E180FA01# | 0.6 | 0.3 | 0.3 | 0.054 | 1.8e-11 | 25 | C0G | 5.625e-09 | 1.0417e-07 | 3.3333e-10
Murata | Murata MLCC | GRM0335C1E180GA01# | 0.6 | 0.3 | 0.3 | 0.054 | 1.8e-11 | 25 | C0G | 5.625e-09 | 1.0417e-07 | 3.3333e-10
Murata | Murata MLCC | GRM0335C1E180JA01# | 0.6 | 0.3 | 0.3 | 0.054 | 1.8e-11 | 25 | C0G | 5.625e-09 | 1.0417e-07 | 3.3333e-10
Murata | Murata MLCC | GRM0335C1H180FA01# | 0.6 | 0.3 | 0.3 | 0.054 | 1.8e-11 | 50 | C0G | 2.25e-08 | 4.1667e-07 | 3.3333e-10
Murata | Murata MLCC | GRM0335C1H180GA01# | 0.6 | 0.3 | 0.3 | 0.054 | 1.8e-11 | 50 | C0G | 2.25e-08 | 4.1667e-07 | 3.3333e-10
Murata | Murata MLCC | GRM0335C1H180JA01# | 0.6 | 0.3 | 0.3 | 0.054 | 1.8e-11 | 50 | C0G | 2.25e-08 | 4.1667e-07 | 3.3333e-10
Murata | Murata MLCC | GRM0335C2A180GA01# | 0.6 | 0.3 | 0.3 | 0.054 | 1.8e-11 | 100 | C0G | 9e-08 | 1.6667e-06 | 3.3333e-10
Murata | Murata MLCC | GRM0335C2A180JA01# | 0.6 | 0.3 | 0.3 | 0.054 | 1.8e-11 | 100 | C0G | 9e-08 | 1.6667e-06 | 3.3333e-10
Murata | Murata MLCC | GRM1551X1H820JA01# | 1 | 0.5 | 0.5 | 0.25 | 8.2e-11 | 50 | SL(JIS) | 1.025e-07 | 4.1e-07 | 3.28e-10
Murata | Murata MLCC | GRM1552C1E820GA01# | 1 | 0.5 | 0.5 | 0.25 | 8.2e-11 | 25 | CH(JIS) | 2.5625e-08 | 1.025e-07 | 3.28e-10
Murata | Murata MLCC | GRM1552C1E820JA01# | 1 | 0.5 | 0.5 | 0.25 | 8.2e-11 | 25 | CH(JIS) | 2.5625e-08 | 1.025e-07 | 3.28e-10
Murata | Murata MLCC | GRM1552C1H820GA01# | 1 | 0.5 | 0.5 | 0.25 | 8.2e-11 | 50 | CH(JIS) | 1.025e-07 | 4.1e-07 | 3.28e-10
Murata | Murata MLCC | GRM1552C1H820JA01# | 1 | 0.5 | 0.5 | 0.25 | 8.2e-11 | 50 | CH(JIS) | 1.025e-07 | 4.1e-07 | 3.28e-10
Murata | Murata MLCC | GRM1552C2A820GA01# | 1 | 0.5 | 0.5 | 0.25 | 8.2e-11 | 100 | CH(JIS) | 4.1e-07 | 1.64e-06 | 3.28e-10
Murata | Murata MLCC | GRM1552C2A820JA01# | 1 | 0.5 | 0.5 | 0.25 | 8.2e-11 | 100 | CH(JIS) | 4.1e-07 | 1.64e-06 | 3.28e-10
Murata | Murata MLCC | GRM1555C1E820GA01# | 1 | 0.5 | 0.5 | 0.25 | 8.2e-11 | 25 | C0G | 2.5625e-08 | 1.025e-07 | 3.28e-10
Murata | Murata MLCC | GRM1555C1E820JA01# | 1 | 0.5 | 0.5 | 0.25 | 8.2e-11 | 25 | C0G | 2.5625e-08 | 1.025e-07 | 3.28e-10
Murata | Murata MLCC | GRM1555C1H820FA01# | 1 | 0.5 | 0.5 | 0.25 | 8.2e-11 | 50 | C0G | 1.025e-07 | 4.1e-07 | 3.28e-10
Murata | Murata MLCC | GRM1555C1H820GA01# | 1 | 0.5 | 0.5 | 0.25 | 8.2e-11 | 50 | C0G | 1.025e-07 | 4.1e-07 | 3.28e-10
Murata | Murata MLCC | GRM1555C1H820JA01# | 1 | 0.5 | 0.5 | 0.25 | 8.2e-11 | 50 | C0G | 1.025e-07 | 4.1e-07 | 3.28e-10
Murata | Murata MLCC | GRM1555C2A820FA01# | 1 | 0.5 | 0.5 | 0.25 | 8.2e-11 | 100 | C0G | 4.1e-07 | 1.64e-06 | 3.28e-10
Murata | Murata MLCC | GRM1555C2A820GA01# | 1 | 0.5 | 0.5 | 0.25 | 8.2e-11 | 100 | C0G | 4.1e-07 | 1.64e-06 | 3.28e-10
Murata | Murata MLCC | GRM1555C2A820JA01# | 1 | 0.5 | 0.5 | 0.25 | 8.2e-11 | 100 | C0G | 4.1e-07 | 1.64e-06 | 3.28e-10
Murata | Murata MLCC | GRM1882C2A331GA01# | 1.6 | 0.8 | 0.8 | 1.024 | 3.3e-10 | 100 | CH(JIS) | 1.65e-06 | 1.6113e-06 | 3.2227e-10
Murata | Murata MLCC | GRM1882C2A331JA01# | 1.6 | 0.8 | 0.8 | 1.024 | 3.3e-10 | 100 | CH(JIS) | 1.65e-06 | 1.6113e-06 | 3.2227e-10
Murata | Murata MLCC | GRM1885C1H331GA01# | 1.6 | 0.8 | 0.8 | 1.024 | 3.3e-10 | 50 | C0G | 4.125e-07 | 4.0283e-07 | 3.2227e-10
Murata | Murata MLCC | GRM1885C1H331JA01# | 1.6 | 0.8 | 0.8 | 1.024 | 3.3e-10 | 50 | C0G | 4.125e-07 | 4.0283e-07 | 3.2227e-10
Murata | Murata MLCC | GRM1885C2A331GA01# | 1.6 | 0.8 | 0.8 | 1.024 | 3.3e-10 | 100 | C0G | 1.65e-06 | 1.6113e-06 | 3.2227e-10
Murata | Murata MLCC | GRM1885C2A331JA01# | 1.6 | 0.8 | 0.8 | 1.024 | 3.3e-10 | 100 | C0G | 1.65e-06 | 1.6113e-06 | 3.2227e-10
Murata | Murata MLCC | GRM188R72A331JA01# | 1.6 | 0.8 | 0.8 | 1.024 | 3.3e-10 | 100 | X7R | 1.65e-06 | 1.6113e-06 | 3.2227e-10
Murata | Murata MLCC | GRM188R72A331KA01# | 1.6 | 0.8 | 0.8 | 1.024 | 3.3e-10 | 100 | X7R | 1.65e-06 | 1.6113e-06 | 3.2227e-10
Murata | Murata MLCC | GRM188R72A331MA01# | 1.6 | 0.8 | 0.8 | 1.024 | 3.3e-10 | 100 | X7R | 1.65e-06 | 1.6113e-06 | 3.2227e-10
Murata | Murata MLCC | GRM188B11H331JA01# | 1.6 | 0.8 | 0.8 | 1.024 | 3.3e-10 | 50 | B(JIS) | 4.125e-07 | 4.0283e-07 | 3.2227e-10
Murata | Murata MLCC | GRM188B11H331KA01# | 1.6 | 0.8 | 0.8 | 1.024 | 3.3e-10 | 50 | B(JIS) | 4.125e-07 | 4.0283e-07 | 3.2227e-10
Murata | Murata MLCC | GRM188B11H331MA01# | 1.6 | 0.8 | 0.8 | 1.024 | 3.3e-10 | 50 | B(JIS) | 4.125e-07 | 4.0283e-07 | 3.2227e-10
Murata | Murata MLCC | GRM188R11H331JA01# | 1.6 | 0.8 | 0.8 | 1.024 | 3.3e-10 | 50 | R(JIS) | 4.125e-07 | 4.0283e-07 | 3.2227e-10
Murata | Murata MLCC | GRM188R11H331KA01# | 1.6 | 0.8 | 0.8 | 1.024 | 3.3e-10 | 50 | R(JIS) | 4.125e-07 | 4.0283e-07 | 3.2227e-10
Murata | Murata MLCC | GRM188R11H331MA01# | 1.6 | 0.8 | 0.8 | 1.024 | 3.3e-10 | 50 | R(JIS) | 4.125e-07 | 4.0283e-07 | 3.2227e-10
Murata | Murata MLCC | GRM188R71H331JA01# | 1.6 | 0.8 | 0.8 | 1.024 | 3.3e-10 | 50 | X7R | 4.125e-07 | 4.0283e-07 | 3.2227e-10
Murata | Murata MLCC | GRM188R71H331KA01# | 1.6 | 0.8 | 0.8 | 1.024 | 3.3e-10 | 50 | X7R | 4.125e-07 | 4.0283e-07 | 3.2227e-10
Murata | Murata MLCC | GRM188R71H331MA01# | 1.6 | 0.8 | 0.8 | 1.024 | 3.3e-10 | 50 | X7R | 4.125e-07 | 4.0283e-07 | 3.2227e-10
Murata | Murata MLCC | GRM1881X1H331JA01# | 1.6 | 0.8 | 0.8 | 1.024 | 3.3e-10 | 50 | SL(JIS) | 4.125e-07 | 4.0283e-07 | 3.2227e-10
Murata | Murata MLCC | GRM1882C1H331GA01# | 1.6 | 0.8 | 0.8 | 1.024 | 3.3e-10 | 50 | CH(JIS) | 4.125e-07 | 4.0283e-07 | 3.2227e-10
Murata | Murata MLCC | GRM1882C1H331JA01# | 1.6 | 0.8 | 0.8 | 1.024 | 3.3e-10 | 50 | CH(JIS) | 4.125e-07 | 4.0283e-07 | 3.2227e-10
Murata | Murata MLCC | GRM2192C1H681GA01# | 2 | 1.25 | 0.85 | 2.125 | 6.8e-10 | 50 | CH(JIS) | 8.5e-07 | 4e-07 | 3.2e-10
Murata | Murata MLCC | GRM2192C1H681JA01# | 2 | 1.25 | 0.85 | 2.125 | 6.8e-10 | 50 | CH(JIS) | 8.5e-07 | 4e-07 | 3.2e-10
Murata | Murata MLCC | GRM2192C2A681GA01# | 2 | 1.25 | 0.85 | 2.125 | 6.8e-10 | 100 | CH(JIS) | 3.4e-06 | 1.6e-06 | 3.2e-10
Murata | Murata MLCC | GRM2192C2A681JA01# | 2 | 1.25 | 0.85 | 2.125 | 6.8e-10 | 100 | CH(JIS) | 3.4e-06 | 1.6e-06 | 3.2e-10
Murata | Murata MLCC | GRM2195C1H681GA01# | 2 | 1.25 | 0.85 | 2.125 | 6.8e-10 | 50 | C0G | 8.5e-07 | 4e-07 | 3.2e-10
Murata | Murata MLCC | GRM2195C1H681JA01# | 2 | 1.25 | 0.85 | 2.125 | 6.8e-10 | 50 | C0G | 8.5e-07 | 4e-07 | 3.2e-10
Murata | Murata MLCC | GRM2195C2A681GA01# | 2 | 1.25 | 0.85 | 2.125 | 6.8e-10 | 100 | C0G | 3.4e-06 | 1.6e-06 | 3.2e-10
Murata | Murata MLCC | GRM2195C2A681JA01# | 2 | 1.25 | 0.85 | 2.125 | 6.8e-10 | 100 | C0G | 3.4e-06 | 1.6e-06 | 3.2e-10
Murata | Murata MLCC | GRM219R72A681KA01# | 2 | 1.25 | 0.85 | 2.125 | 6.8e-10 | 100 | X7R | 3.4e-06 | 1.6e-06 | 3.2e-10
Murata | Murata MLCC | GRM219R72A681MA01# | 2 | 1.25 | 0.85 | 2.125 | 6.8e-10 | 100 | X7R | 3.4e-06 | 1.6e-06 | 3.2e-10
Murata | Murata MLCC | GRM216R11E471KA01# | 2 | 1.25 | 0.6 | 1.5 | 4.7e-10 | 25 | R(JIS) | 1.4688e-07 | 9.7917e-08 | 3.1333e-10
Murata | Murata MLCC | GRM216R11E471MA01# | 2 | 1.25 | 0.6 | 1.5 | 4.7e-10 | 25 | R(JIS) | 1.4688e-07 | 9.7917e-08 | 3.1333e-10
Murata | Murata MLCC | GRM216R11H471JA01# | 2 | 1.25 | 0.6 | 1.5 | 4.7e-10 | 50 | R(JIS) | 5.875e-07 | 3.9167e-07 | 3.1333e-10
Murata | Murata MLCC | GRM216R11H471KA01# | 2 | 1.25 | 0.6 | 1.5 | 4.7e-10 | 50 | R(JIS) | 5.875e-07 | 3.9167e-07 | 3.1333e-10
Murata | Murata MLCC | GRM216R11H471MA01# | 2 | 1.25 | 0.6 | 1.5 | 4.7e-10 | 50 | R(JIS) | 5.875e-07 | 3.9167e-07 | 3.1333e-10
Murata | Murata MLCC | GRM216R71E471KA01# | 2 | 1.25 | 0.6 | 1.5 | 4.7e-10 | 25 | X7R | 1.4688e-07 | 9.7917e-08 | 3.1333e-10
Murata | Murata MLCC | GRM216R71E471MA01# | 2 | 1.25 | 0.6 | 1.5 | 4.7e-10 | 25 | X7R | 1.4688e-07 | 9.7917e-08 | 3.1333e-10
Murata | Murata MLCC | GRM216R71H471JA01# | 2 | 1.25 | 0.6 | 1.5 | 4.7e-10 | 50 | X7R | 5.875e-07 | 3.9167e-07 | 3.1333e-10
Murata | Murata MLCC | GRM216R71H471KA01# | 2 | 1.25 | 0.6 | 1.5 | 4.7e-10 | 50 | X7R | 5.875e-07 | 3.9167e-07 | 3.1333e-10
Murata | Murata MLCC | GRM216R71H471MA01# | 2 | 1.25 | 0.6 | 1.5 | 4.7e-10 | 50 | X7R | 5.875e-07 | 3.9167e-07 | 3.1333e-10
Murata | Murata MLCC | GRM2161X1H471JA01# | 2 | 1.25 | 0.6 | 1.5 | 4.7e-10 | 50 | SL(JIS) | 5.875e-07 | 3.9167e-07 | 3.1333e-10
Murata | Murata MLCC | GRM2162C1H471GA01# | 2 | 1.25 | 0.6 | 1.5 | 4.7e-10 | 50 | CH(JIS) | 5.875e-07 | 3.9167e-07 | 3.1333e-10
Murata | Murata MLCC | GRM2162C1H471JA01# | 2 | 1.25 | 0.6 | 1.5 | 4.7e-10 | 50 | CH(JIS) | 5.875e-07 | 3.9167e-07 | 3.1333e-10
Murata | Murata MLCC | GRM2162C2A471GA01# | 2 | 1.25 | 0.6 | 1.5 | 4.7e-10 | 100 | CH(JIS) | 2.35e-06 | 1.5667e-06 | 3.1333e-10
Murata | Murata MLCC | GRM2162C2A471JA01# | 2 | 1.25 | 0.6 | 1.5 | 4.7e-10 | 100 | CH(JIS) | 2.35e-06 | 1.5667e-06 | 3.1333e-10
Murata | Murata MLCC | GRM2165C1H471GA01# | 2 | 1.25 | 0.6 | 1.5 | 4.7e-10 | 50 | C0G | 5.875e-07 | 3.9167e-07 | 3.1333e-10
Murata | Murata MLCC | GRM2165C1H471JA01# | 2 | 1.25 | 0.6 | 1.5 | 4.7e-10 | 50 | C0G | 5.875e-07 | 3.9167e-07 | 3.1333e-10
Murata | Murata MLCC | GRM2165C2A471GA01# | 2 | 1.25 | 0.6 | 1.5 | 4.7e-10 | 100 | C0G | 2.35e-06 | 1.5667e-06 | 3.1333e-10
Murata | Murata MLCC | GRM2165C2A471JA01# | 2 | 1.25 | 0.6 | 1.5 | 4.7e-10 | 100 | C0G | 2.35e-06 | 1.5667e-06 | 3.1333e-10
Murata | Murata MLCC | GRM216B11E471KA01# | 2 | 1.25 | 0.6 | 1.5 | 4.7e-10 | 25 | B(JIS) | 1.4688e-07 | 9.7917e-08 | 3.1333e-10
Murata | Murata MLCC | GRM216B11E471MA01# | 2 | 1.25 | 0.6 | 1.5 | 4.7e-10 | 25 | B(JIS) | 1.4688e-07 | 9.7917e-08 | 3.1333e-10
Murata | Murata MLCC | GRM216B11H471JA01# | 2 | 1.25 | 0.6 | 1.5 | 4.7e-10 | 50 | B(JIS) | 5.875e-07 | 3.9167e-07 | 3.1333e-10
Murata | Murata MLCC | GRM216B11H471KA01# | 2 | 1.25 | 0.6 | 1.5 | 4.7e-10 | 50 | B(JIS) | 5.875e-07 | 3.9167e-07 | 3.1333e-10
Murata | Murata MLCC | GRM216B11H471MA01# | 2 | 1.25 | 0.6 | 1.5 | 4.7e-10 | 50 | B(JIS) | 5.875e-07 | 3.9167e-07 | 3.1333e-10
TDK | TDK MLCC | C0603C0G1E180J030BA | 0.6 | 0.3 | 0.33 | 0.0594 | 1.8e-11 | 25 | C0G | 5.625e-09 | 9.4697e-08 | 3.0303e-10
TDK | TDK MLCC | C0603C0G1E180K030BA | 0.6 | 0.3 | 0.33 | 0.0594 | 1.8e-11 | 25 | C0G | 5.625e-09 | 9.4697e-08 | 3.0303e-10
TDK | TDK MLCC | C0603C0G1H180J030BA | 0.6 | 0.3 | 0.33 | 0.0594 | 1.8e-11 | 50 | C0G | 2.25e-08 | 3.7879e-07 | 3.0303e-10
TDK | TDK MLCC | C0603C0G1H180K030BA | 0.6 | 0.3 | 0.33 | 0.0594 | 1.8e-11 | 50 | C0G | 2.25e-08 | 3.7879e-07 | 3.0303e-10
TDK | TDK MLCC | C0603CH1E180J030BA | 0.6 | 0.3 | 0.33 | 0.0594 | 1.8e-11 | 25 | CH | 5.625e-09 | 9.4697e-08 | 3.0303e-10
TDK | TDK MLCC | C0603CH1E180K030BA | 0.6 | 0.3 | 0.33 | 0.0594 | 1.8e-11 | 25 | CH | 5.625e-09 | 9.4697e-08 | 3.0303e-10
TDK | TDK MLCC | C0603CH1H180J030BA | 0.6 | 0.3 | 0.33 | 0.0594 | 1.8e-11 | 50 | CH | 2.25e-08 | 3.7879e-07 | 3.0303e-10
TDK | TDK MLCC | C0603CH1H180K030BA | 0.6 | 0.3 | 0.33 | 0.0594 | 1.8e-11 | 50 | CH | 2.25e-08 | 3.7879e-07 | 3.0303e-10
Murata | Murata MLCC | GRM1551X1E750JA01# | 1 | 0.5 | 0.5 | 0.25 | 7.5e-11 | 25 | SL(JIS) | 2.3437e-08 | 9.375e-08 | 3e-10
Murata | Murata MLCC | GRM1551X1H750JA01# | 1 | 0.5 | 0.5 | 0.25 | 7.5e-11 | 50 | SL(JIS) | 9.375e-08 | 3.75e-07 | 3e-10
Murata | Murata MLCC | GRM1552C1E750GA01# | 1 | 0.5 | 0.5 | 0.25 | 7.5e-11 | 25 | CH(JIS) | 2.3437e-08 | 9.375e-08 | 3e-10
Murata | Murata MLCC | GRM1552C1E750JA01# | 1 | 0.5 | 0.5 | 0.25 | 7.5e-11 | 25 | CH(JIS) | 2.3437e-08 | 9.375e-08 | 3e-10
Murata | Murata MLCC | GRM1552C1H750GA01# | 1 | 0.5 | 0.5 | 0.25 | 7.5e-11 | 50 | CH(JIS) | 9.375e-08 | 3.75e-07 | 3e-10
Murata | Murata MLCC | GRM1552C1H750JA01# | 1 | 0.5 | 0.5 | 0.25 | 7.5e-11 | 50 | CH(JIS) | 9.375e-08 | 3.75e-07 | 3e-10
Murata | Murata MLCC | GRM1552C2A750GA01# | 1 | 0.5 | 0.5 | 0.25 | 7.5e-11 | 100 | CH(JIS) | 3.75e-07 | 1.5e-06 | 3e-10
Murata | Murata MLCC | GRM1552C2A750JA01# | 1 | 0.5 | 0.5 | 0.25 | 7.5e-11 | 100 | CH(JIS) | 3.75e-07 | 1.5e-06 | 3e-10
Murata | Murata MLCC | GRM1555C1E750GA01# | 1 | 0.5 | 0.5 | 0.25 | 7.5e-11 | 25 | C0G | 2.3437e-08 | 9.375e-08 | 3e-10
Murata | Murata MLCC | GRM1555C1E750JA01# | 1 | 0.5 | 0.5 | 0.25 | 7.5e-11 | 25 | C0G | 2.3437e-08 | 9.375e-08 | 3e-10
Murata | Murata MLCC | GRM1555C1H750GA01# | 1 | 0.5 | 0.5 | 0.25 | 7.5e-11 | 50 | C0G | 9.375e-08 | 3.75e-07 | 3e-10
Murata | Murata MLCC | GRM1555C1H750JA01# | 1 | 0.5 | 0.5 | 0.25 | 7.5e-11 | 50 | C0G | 9.375e-08 | 3.75e-07 | 3e-10
Murata | Murata MLCC | GRM1555C2A750GA01# | 1 | 0.5 | 0.5 | 0.25 | 7.5e-11 | 100 | C0G | 3.75e-07 | 1.5e-06 | 3e-10
Murata | Murata MLCC | GRM1555C2A750JA01# | 1 | 0.5 | 0.5 | 0.25 | 7.5e-11 | 100 | C0G | 3.75e-07 | 1.5e-06 | 3e-10
Murata | Murata MLCC | GRM3192C1H132JA01# | 3.2 | 1.6 | 0.85 | 4.352 | 1.3e-09 | 50 | CH(JIS) | 1.625e-06 | 3.7339e-07 | 2.9871e-10
Murata | Murata MLCC | GRM3192C2A132JA01# | 3.2 | 1.6 | 0.85 | 4.352 | 1.3e-09 | 100 | CH(JIS) | 6.5e-06 | 1.4936e-06 | 2.9871e-10
Murata | Murata MLCC | GRM3195C1H132JA01# | 3.2 | 1.6 | 0.85 | 4.352 | 1.3e-09 | 50 | C0G | 1.625e-06 | 3.7339e-07 | 2.9871e-10
Murata | Murata MLCC | GRM3195C2A132JA01# | 3.2 | 1.6 | 0.85 | 4.352 | 1.3e-09 | 100 | C0G | 6.5e-06 | 1.4936e-06 | 2.9871e-10
TDK | TDK MLCC | C1005C0G1H820J050BA | 1 | 0.5 | 0.55 | 0.275 | 8.2e-11 | 50 | C0G | 1.025e-07 | 3.7273e-07 | 2.9818e-10
TDK | TDK MLCC | C1005CH1H820J050BA | 1 | 0.5 | 0.55 | 0.275 | 8.2e-11 | 50 | CH | 1.025e-07 | 3.7273e-07 | 2.9818e-10
Murata | Murata MLCC | GRM0332C1E160GA01# | 0.6 | 0.3 | 0.3 | 0.054 | 1.6e-11 | 25 | CH(JIS) | 5e-09 | 9.2593e-08 | 2.963e-10
Murata | Murata MLCC | GRM0332C1E160JA01# | 0.6 | 0.3 | 0.3 | 0.054 | 1.6e-11 | 25 | CH(JIS) | 5e-09 | 9.2593e-08 | 2.963e-10
Murata | Murata MLCC | GRM0332C1H160GA01# | 0.6 | 0.3 | 0.3 | 0.054 | 1.6e-11 | 50 | CH(JIS) | 2e-08 | 3.7037e-07 | 2.963e-10
Murata | Murata MLCC | GRM0332C1H160JA01# | 0.6 | 0.3 | 0.3 | 0.054 | 1.6e-11 | 50 | CH(JIS) | 2e-08 | 3.7037e-07 | 2.963e-10
Murata | Murata MLCC | GRM0332C2A160GA01# | 0.6 | 0.3 | 0.3 | 0.054 | 1.6e-11 | 100 | CH(JIS) | 8e-08 | 1.4815e-06 | 2.963e-10
Murata | Murata MLCC | GRM0332C2A160JA01# | 0.6 | 0.3 | 0.3 | 0.054 | 1.6e-11 | 100 | CH(JIS) | 8e-08 | 1.4815e-06 | 2.963e-10
Murata | Murata MLCC | GRM0335C1E160GA01# | 0.6 | 0.3 | 0.3 | 0.054 | 1.6e-11 | 25 | C0G | 5e-09 | 9.2593e-08 | 2.963e-10
Murata | Murata MLCC | GRM0335C1E160JA01# | 0.6 | 0.3 | 0.3 | 0.054 | 1.6e-11 | 25 | C0G | 5e-09 | 9.2593e-08 | 2.963e-10
Murata | Murata MLCC | GRM0335C1H160GA01# | 0.6 | 0.3 | 0.3 | 0.054 | 1.6e-11 | 50 | C0G | 2e-08 | 3.7037e-07 | 2.963e-10
Murata | Murata MLCC | GRM0335C1H160JA01# | 0.6 | 0.3 | 0.3 | 0.054 | 1.6e-11 | 50 | C0G | 2e-08 | 3.7037e-07 | 2.963e-10
Murata | Murata MLCC | GRM0335C2A160GA01# | 0.6 | 0.3 | 0.3 | 0.054 | 1.6e-11 | 100 | C0G | 8e-08 | 1.4815e-06 | 2.963e-10
Murata | Murata MLCC | GRM0335C2A160JA01# | 0.6 | 0.3 | 0.3 | 0.054 | 1.6e-11 | 100 | C0G | 8e-08 | 1.4815e-06 | 2.963e-10
Murata | Murata MLCC | GRM1882C2A301GA01# | 1.6 | 0.8 | 0.8 | 1.024 | 3e-10 | 100 | CH(JIS) | 1.5e-06 | 1.4648e-06 | 2.9297e-10
Murata | Murata MLCC | GRM1882C2A301JA01# | 1.6 | 0.8 | 0.8 | 1.024 | 3e-10 | 100 | CH(JIS) | 1.5e-06 | 1.4648e-06 | 2.9297e-10
Murata | Murata MLCC | GRM1885C1H301GA01# | 1.6 | 0.8 | 0.8 | 1.024 | 3e-10 | 50 | C0G | 3.75e-07 | 3.6621e-07 | 2.9297e-10
Murata | Murata MLCC | GRM1885C1H301JA01# | 1.6 | 0.8 | 0.8 | 1.024 | 3e-10 | 50 | C0G | 3.75e-07 | 3.6621e-07 | 2.9297e-10
Murata | Murata MLCC | GRM1885C2A301GA01# | 1.6 | 0.8 | 0.8 | 1.024 | 3e-10 | 100 | C0G | 1.5e-06 | 1.4648e-06 | 2.9297e-10
Murata | Murata MLCC | GRM1885C2A301JA01# | 1.6 | 0.8 | 0.8 | 1.024 | 3e-10 | 100 | C0G | 1.5e-06 | 1.4648e-06 | 2.9297e-10
Murata | Murata MLCC | GRM188B11H301JA01# | 1.6 | 0.8 | 0.8 | 1.024 | 3e-10 | 50 | B(JIS) | 3.75e-07 | 3.6621e-07 | 2.9297e-10
Murata | Murata MLCC | GRM188B11H301KA01# | 1.6 | 0.8 | 0.8 | 1.024 | 3e-10 | 50 | B(JIS) | 3.75e-07 | 3.6621e-07 | 2.9297e-10
Murata | Murata MLCC | GRM188B11H301MA01# | 1.6 | 0.8 | 0.8 | 1.024 | 3e-10 | 50 | B(JIS) | 3.75e-07 | 3.6621e-07 | 2.9297e-10
Murata | Murata MLCC | GRM188R11H301JA01# | 1.6 | 0.8 | 0.8 | 1.024 | 3e-10 | 50 | R(JIS) | 3.75e-07 | 3.6621e-07 | 2.9297e-10
Murata | Murata MLCC | GRM188R11H301KA01# | 1.6 | 0.8 | 0.8 | 1.024 | 3e-10 | 50 | R(JIS) | 3.75e-07 | 3.6621e-07 | 2.9297e-10
Murata | Murata MLCC | GRM188R11H301MA01# | 1.6 | 0.8 | 0.8 | 1.024 | 3e-10 | 50 | R(JIS) | 3.75e-07 | 3.6621e-07 | 2.9297e-10
Murata | Murata MLCC | GRM188R71H301JA01# | 1.6 | 0.8 | 0.8 | 1.024 | 3e-10 | 50 | X7R | 3.75e-07 | 3.6621e-07 | 2.9297e-10
Murata | Murata MLCC | GRM188R71H301KA01# | 1.6 | 0.8 | 0.8 | 1.024 | 3e-10 | 50 | X7R | 3.75e-07 | 3.6621e-07 | 2.9297e-10
Murata | Murata MLCC | GRM188R71H301MA01# | 1.6 | 0.8 | 0.8 | 1.024 | 3e-10 | 50 | X7R | 3.75e-07 | 3.6621e-07 | 2.9297e-10
Murata | Murata MLCC | GRM1881X1H301JA01# | 1.6 | 0.8 | 0.8 | 1.024 | 3e-10 | 50 | SL(JIS) | 3.75e-07 | 3.6621e-07 | 2.9297e-10
Murata | Murata MLCC | GRM1882C1H301GA01# | 1.6 | 0.8 | 0.8 | 1.024 | 3e-10 | 50 | CH(JIS) | 3.75e-07 | 3.6621e-07 | 2.9297e-10
Murata | Murata MLCC | GRM1882C1H301JA01# | 1.6 | 0.8 | 0.8 | 1.024 | 3e-10 | 50 | CH(JIS) | 3.75e-07 | 3.6621e-07 | 2.9297e-10
Murata | Murata MLCC | GRM2192C1H621GA01# | 2 | 1.25 | 0.85 | 2.125 | 6.2e-10 | 50 | CH(JIS) | 7.75e-07 | 3.6471e-07 | 2.9176e-10
Murata | Murata MLCC | GRM2192C1H621JA01# | 2 | 1.25 | 0.85 | 2.125 | 6.2e-10 | 50 | CH(JIS) | 7.75e-07 | 3.6471e-07 | 2.9176e-10
Murata | Murata MLCC | GRM2192C2A621GA01# | 2 | 1.25 | 0.85 | 2.125 | 6.2e-10 | 100 | CH(JIS) | 3.1e-06 | 1.4588e-06 | 2.9176e-10
Murata | Murata MLCC | GRM2192C2A621JA01# | 2 | 1.25 | 0.85 | 2.125 | 6.2e-10 | 100 | CH(JIS) | 3.1e-06 | 1.4588e-06 | 2.9176e-10
Murata | Murata MLCC | GRM2195C1H621GA01# | 2 | 1.25 | 0.85 | 2.125 | 6.2e-10 | 50 | C0G | 7.75e-07 | 3.6471e-07 | 2.9176e-10
Murata | Murata MLCC | GRM2195C1H621JA01# | 2 | 1.25 | 0.85 | 2.125 | 6.2e-10 | 50 | C0G | 7.75e-07 | 3.6471e-07 | 2.9176e-10
Murata | Murata MLCC | GRM2195C2A621GA01# | 2 | 1.25 | 0.85 | 2.125 | 6.2e-10 | 100 | C0G | 3.1e-06 | 1.4588e-06 | 2.9176e-10
Murata | Murata MLCC | GRM2195C2A621JA01# | 2 | 1.25 | 0.85 | 2.125 | 6.2e-10 | 100 | C0G | 3.1e-06 | 1.4588e-06 | 2.9176e-10
Murata | Murata MLCC | GRM2161X1H431JA01# | 2 | 1.25 | 0.6 | 1.5 | 4.3e-10 | 50 | SL(JIS) | 5.375e-07 | 3.5833e-07 | 2.8667e-10
Murata | Murata MLCC | GRM2162C1H431GA01# | 2 | 1.25 | 0.6 | 1.5 | 4.3e-10 | 50 | CH(JIS) | 5.375e-07 | 3.5833e-07 | 2.8667e-10
Murata | Murata MLCC | GRM2162C1H431JA01# | 2 | 1.25 | 0.6 | 1.5 | 4.3e-10 | 50 | CH(JIS) | 5.375e-07 | 3.5833e-07 | 2.8667e-10
Murata | Murata MLCC | GRM2162C2A431GA01# | 2 | 1.25 | 0.6 | 1.5 | 4.3e-10 | 100 | CH(JIS) | 2.15e-06 | 1.4333e-06 | 2.8667e-10
Murata | Murata MLCC | GRM2162C2A431JA01# | 2 | 1.25 | 0.6 | 1.5 | 4.3e-10 | 100 | CH(JIS) | 2.15e-06 | 1.4333e-06 | 2.8667e-10
Murata | Murata MLCC | GRM2165C1H431GA01# | 2 | 1.25 | 0.6 | 1.5 | 4.3e-10 | 50 | C0G | 5.375e-07 | 3.5833e-07 | 2.8667e-10
Murata | Murata MLCC | GRM2165C1H431JA01# | 2 | 1.25 | 0.6 | 1.5 | 4.3e-10 | 50 | C0G | 5.375e-07 | 3.5833e-07 | 2.8667e-10
Murata | Murata MLCC | GRM2165C2A431GA01# | 2 | 1.25 | 0.6 | 1.5 | 4.3e-10 | 100 | C0G | 2.15e-06 | 1.4333e-06 | 2.8667e-10
Murata | Murata MLCC | GRM2165C2A431JA01# | 2 | 1.25 | 0.6 | 1.5 | 4.3e-10 | 100 | C0G | 2.15e-06 | 1.4333e-06 | 2.8667e-10
TDK | TDK MLCC | C1608C0G1H331F080AA | 1.6 | 0.8 | 0.9 | 1.152 | 3.3e-10 | 50 | C0G | 4.125e-07 | 3.5807e-07 | 2.8646e-10
TDK | TDK MLCC | C1608C0G1H331G080AA | 1.6 | 0.8 | 0.9 | 1.152 | 3.3e-10 | 50 | C0G | 4.125e-07 | 3.5807e-07 | 2.8646e-10
TDK | TDK MLCC | C1608C0G1H331J080AA | 1.6 | 0.8 | 0.9 | 1.152 | 3.3e-10 | 50 | C0G | 4.125e-07 | 3.5807e-07 | 2.8646e-10
TDK | TDK MLCC | C1608C0G1H331K080AA | 1.6 | 0.8 | 0.9 | 1.152 | 3.3e-10 | 50 | C0G | 4.125e-07 | 3.5807e-07 | 2.8646e-10
TDK | TDK MLCC | C1608CH1H331J080AA | 1.6 | 0.8 | 0.9 | 1.152 | 3.3e-10 | 50 | CH | 4.125e-07 | 3.5807e-07 | 2.8646e-10
TDK | TDK MLCC | C1608CH1H331K080AA | 1.6 | 0.8 | 0.9 | 1.152 | 3.3e-10 | 50 | CH | 4.125e-07 | 3.5807e-07 | 2.8646e-10
TDK | TDK MLCC | C1608C0G2A331J080AA | 1.6 | 0.8 | 0.9 | 1.152 | 3.3e-10 | 100 | C0G | 1.65e-06 | 1.4323e-06 | 2.8646e-10
TDK | TDK MLCC | C1608C0G2A331K080AA | 1.6 | 0.8 | 0.9 | 1.152 | 3.3e-10 | 100 | C0G | 1.65e-06 | 1.4323e-06 | 2.8646e-10
TDK | TDK MLCC | C1608CH2A331J080AA | 1.6 | 0.8 | 0.9 | 1.152 | 3.3e-10 | 100 | CH | 1.65e-06 | 1.4323e-06 | 2.8646e-10
TDK | TDK MLCC | C1608CH2A331K080AA | 1.6 | 0.8 | 0.9 | 1.152 | 3.3e-10 | 100 | CH | 1.65e-06 | 1.4323e-06 | 2.8646e-10
Murata | Murata MLCC | GRM0332C1E150GA01# | 0.6 | 0.3 | 0.3 | 0.054 | 1.5e-11 | 25 | CH(JIS) | 4.6875e-09 | 8.6806e-08 | 2.7778e-10
Murata | Murata MLCC | GRM0332C1E150JA01# | 0.6 | 0.3 | 0.3 | 0.054 | 1.5e-11 | 25 | CH(JIS) | 4.6875e-09 | 8.6806e-08 | 2.7778e-10
Murata | Murata MLCC | GRM0332C1H150GA01# | 0.6 | 0.3 | 0.3 | 0.054 | 1.5e-11 | 50 | CH(JIS) | 1.875e-08 | 3.4722e-07 | 2.7778e-10
Murata | Murata MLCC | GRM0332C1H150JA01# | 0.6 | 0.3 | 0.3 | 0.054 | 1.5e-11 | 50 | CH(JIS) | 1.875e-08 | 3.4722e-07 | 2.7778e-10
Murata | Murata MLCC | GRM0332C2A150GA01# | 0.6 | 0.3 | 0.3 | 0.054 | 1.5e-11 | 100 | CH(JIS) | 7.5e-08 | 1.3889e-06 | 2.7778e-10
Murata | Murata MLCC | GRM0332C2A150JA01# | 0.6 | 0.3 | 0.3 | 0.054 | 1.5e-11 | 100 | CH(JIS) | 7.5e-08 | 1.3889e-06 | 2.7778e-10
Murata | Murata MLCC | GRM0335C1E150GA01# | 0.6 | 0.3 | 0.3 | 0.054 | 1.5e-11 | 25 | C0G | 4.6875e-09 | 8.6806e-08 | 2.7778e-10
Murata | Murata MLCC | GRM0335C1E150JA01# | 0.6 | 0.3 | 0.3 | 0.054 | 1.5e-11 | 25 | C0G | 4.6875e-09 | 8.6806e-08 | 2.7778e-10
Murata | Murata MLCC | GRM0335C1H150FA01# | 0.6 | 0.3 | 0.3 | 0.054 | 1.5e-11 | 50 | C0G | 1.875e-08 | 3.4722e-07 | 2.7778e-10
Murata | Murata MLCC | GRM0335C1H150GA01# | 0.6 | 0.3 | 0.3 | 0.054 | 1.5e-11 | 50 | C0G | 1.875e-08 | 3.4722e-07 | 2.7778e-10
Murata | Murata MLCC | GRM0335C1H150JA01# | 0.6 | 0.3 | 0.3 | 0.054 | 1.5e-11 | 50 | C0G | 1.875e-08 | 3.4722e-07 | 2.7778e-10
Murata | Murata MLCC | GRM0335C2A150FA01# | 0.6 | 0.3 | 0.3 | 0.054 | 1.5e-11 | 100 | C0G | 7.5e-08 | 1.3889e-06 | 2.7778e-10
Murata | Murata MLCC | GRM0335C2A150GA01# | 0.6 | 0.3 | 0.3 | 0.054 | 1.5e-11 | 100 | C0G | 7.5e-08 | 1.3889e-06 | 2.7778e-10
Murata | Murata MLCC | GRM0335C2A150JA01# | 0.6 | 0.3 | 0.3 | 0.054 | 1.5e-11 | 100 | C0G | 7.5e-08 | 1.3889e-06 | 2.7778e-10
Murata | Murata MLCC | GRM3192C1H122JA01# | 3.2 | 1.6 | 0.85 | 4.352 | 1.2e-09 | 50 | CH(JIS) | 1.5e-06 | 3.4467e-07 | 2.7574e-10
Murata | Murata MLCC | GRM3192C2A122JA01# | 3.2 | 1.6 | 0.85 | 4.352 | 1.2e-09 | 100 | CH(JIS) | 6e-06 | 1.3787e-06 | 2.7574e-10
Murata | Murata MLCC | GRM3195C1H122JA01# | 3.2 | 1.6 | 0.85 | 4.352 | 1.2e-09 | 50 | C0G | 1.5e-06 | 3.4467e-07 | 2.7574e-10
Murata | Murata MLCC | GRM3195C2A122JA01# | 3.2 | 1.6 | 0.85 | 4.352 | 1.2e-09 | 100 | C0G | 6e-06 | 1.3787e-06 | 2.7574e-10
Murata | Murata MLCC | GRM319R72A122JA01# | 3.2 | 1.6 | 0.85 | 4.352 | 1.2e-09 | 100 | X7R | 6e-06 | 1.3787e-06 | 2.7574e-10
Murata | Murata MLCC | GRM319R72A122KA01# | 3.2 | 1.6 | 0.85 | 4.352 | 1.2e-09 | 100 | X7R | 6e-06 | 1.3787e-06 | 2.7574e-10
Murata | Murata MLCC | GRM319R72A122MA01# | 3.2 | 1.6 | 0.85 | 4.352 | 1.2e-09 | 100 | X7R | 6e-06 | 1.3787e-06 | 2.7574e-10
Murata | Murata MLCC | GRM319B11H122JA01# | 3.2 | 1.6 | 0.85 | 4.352 | 1.2e-09 | 50 | B(JIS) | 1.5e-06 | 3.4467e-07 | 2.7574e-10
Murata | Murata MLCC | GRM319B11H122KA01# | 3.2 | 1.6 | 0.85 | 4.352 | 1.2e-09 | 50 | B(JIS) | 1.5e-06 | 3.4467e-07 | 2.7574e-10
Murata | Murata MLCC | GRM319B11H122MA01# | 3.2 | 1.6 | 0.85 | 4.352 | 1.2e-09 | 50 | B(JIS) | 1.5e-06 | 3.4467e-07 | 2.7574e-10
Murata | Murata MLCC | GRM319R11H122JA01# | 3.2 | 1.6 | 0.85 | 4.352 | 1.2e-09 | 50 | R(JIS) | 1.5e-06 | 3.4467e-07 | 2.7574e-10
Murata | Murata MLCC | GRM319R11H122KA01# | 3.2 | 1.6 | 0.85 | 4.352 | 1.2e-09 | 50 | R(JIS) | 1.5e-06 | 3.4467e-07 | 2.7574e-10
Murata | Murata MLCC | GRM319R11H122MA01# | 3.2 | 1.6 | 0.85 | 4.352 | 1.2e-09 | 50 | R(JIS) | 1.5e-06 | 3.4467e-07 | 2.7574e-10
Murata | Murata MLCC | GRM319R71H122JA01# | 3.2 | 1.6 | 0.85 | 4.352 | 1.2e-09 | 50 | X7R | 1.5e-06 | 3.4467e-07 | 2.7574e-10
Murata | Murata MLCC | GRM319R71H122KA01# | 3.2 | 1.6 | 0.85 | 4.352 | 1.2e-09 | 50 | X7R | 1.5e-06 | 3.4467e-07 | 2.7574e-10
Murata | Murata MLCC | GRM319R71H122MA01# | 3.2 | 1.6 | 0.85 | 4.352 | 1.2e-09 | 50 | X7R | 1.5e-06 | 3.4467e-07 | 2.7574e-10
Murata | Murata MLCC | GRM1551X1E680GA01# | 1 | 0.5 | 0.5 | 0.25 | 6.8e-11 | 25 | SL(JIS) | 2.125e-08 | 8.5e-08 | 2.72e-10
Murata | Murata MLCC | GRM1551X1H680JA01# | 1 | 0.5 | 0.5 | 0.25 | 6.8e-11 | 50 | SL(JIS) | 8.5e-08 | 3.4e-07 | 2.72e-10
Murata | Murata MLCC | GRM1552C1E680GA01# | 1 | 0.5 | 0.5 | 0.25 | 6.8e-11 | 25 | CH(JIS) | 2.125e-08 | 8.5e-08 | 2.72e-10
Murata | Murata MLCC | GRM1552C1E680JA01# | 1 | 0.5 | 0.5 | 0.25 | 6.8e-11 | 25 | CH(JIS) | 2.125e-08 | 8.5e-08 | 2.72e-10
Murata | Murata MLCC | GRM1552C1H680GA01# | 1 | 0.5 | 0.5 | 0.25 | 6.8e-11 | 50 | CH(JIS) | 8.5e-08 | 3.4e-07 | 2.72e-10
Murata | Murata MLCC | GRM1552C1H680JA01# | 1 | 0.5 | 0.5 | 0.25 | 6.8e-11 | 50 | CH(JIS) | 8.5e-08 | 3.4e-07 | 2.72e-10
Murata | Murata MLCC | GRM1552C2A680GA01# | 1 | 0.5 | 0.5 | 0.25 | 6.8e-11 | 100 | CH(JIS) | 3.4e-07 | 1.36e-06 | 2.72e-10
Murata | Murata MLCC | GRM1552C2A680JA01# | 1 | 0.5 | 0.5 | 0.25 | 6.8e-11 | 100 | CH(JIS) | 3.4e-07 | 1.36e-06 | 2.72e-10
Murata | Murata MLCC | GRM1555C1E680GA01# | 1 | 0.5 | 0.5 | 0.25 | 6.8e-11 | 25 | C0G | 2.125e-08 | 8.5e-08 | 2.72e-10
Murata | Murata MLCC | GRM1555C1E680JA01# | 1 | 0.5 | 0.5 | 0.25 | 6.8e-11 | 25 | C0G | 2.125e-08 | 8.5e-08 | 2.72e-10
Murata | Murata MLCC | GRM1555C1H680FA01# | 1 | 0.5 | 0.5 | 0.25 | 6.8e-11 | 50 | C0G | 8.5e-08 | 3.4e-07 | 2.72e-10
Murata | Murata MLCC | GRM1555C1H680GA01# | 1 | 0.5 | 0.5 | 0.25 | 6.8e-11 | 50 | C0G | 8.5e-08 | 3.4e-07 | 2.72e-10
Murata | Murata MLCC | GRM1555C1H680JA01# | 1 | 0.5 | 0.5 | 0.25 | 6.8e-11 | 50 | C0G | 8.5e-08 | 3.4e-07 | 2.72e-10
Murata | Murata MLCC | GRM1555C2A680FA01# | 1 | 0.5 | 0.5 | 0.25 | 6.8e-11 | 100 | C0G | 3.4e-07 | 1.36e-06 | 2.72e-10
Murata | Murata MLCC | GRM1555C2A680GA01# | 1 | 0.5 | 0.5 | 0.25 | 6.8e-11 | 100 | C0G | 3.4e-07 | 1.36e-06 | 2.72e-10
Murata | Murata MLCC | GRM1555C2A680JA01# | 1 | 0.5 | 0.5 | 0.25 | 6.8e-11 | 100 | C0G | 3.4e-07 | 1.36e-06 | 2.72e-10
Murata | Murata MLCC | GRM1882C2A271GA01# | 1.6 | 0.8 | 0.8 | 1.024 | 2.7e-10 | 100 | CH(JIS) | 1.35e-06 | 1.3184e-06 | 2.6367e-10
Murata | Murata MLCC | GRM1882C2A271JA01# | 1.6 | 0.8 | 0.8 | 1.024 | 2.7e-10 | 100 | CH(JIS) | 1.35e-06 | 1.3184e-06 | 2.6367e-10
Murata | Murata MLCC | GRM1885C1H271GA01# | 1.6 | 0.8 | 0.8 | 1.024 | 2.7e-10 | 50 | C0G | 3.375e-07 | 3.2959e-07 | 2.6367e-10
Murata | Murata MLCC | GRM1885C1H271JA01# | 1.6 | 0.8 | 0.8 | 1.024 | 2.7e-10 | 50 | C0G | 3.375e-07 | 3.2959e-07 | 2.6367e-10
Murata | Murata MLCC | GRM1885C2A271GA01# | 1.6 | 0.8 | 0.8 | 1.024 | 2.7e-10 | 100 | C0G | 1.35e-06 | 1.3184e-06 | 2.6367e-10
Murata | Murata MLCC | GRM1885C2A271JA01# | 1.6 | 0.8 | 0.8 | 1.024 | 2.7e-10 | 100 | C0G | 1.35e-06 | 1.3184e-06 | 2.6367e-10
Murata | Murata MLCC | GRM188R72A271JA01# | 1.6 | 0.8 | 0.8 | 1.024 | 2.7e-10 | 100 | X7R | 1.35e-06 | 1.3184e-06 | 2.6367e-10
Murata | Murata MLCC | GRM188R72A271KA01# | 1.6 | 0.8 | 0.8 | 1.024 | 2.7e-10 | 100 | X7R | 1.35e-06 | 1.3184e-06 | 2.6367e-10
Murata | Murata MLCC | GRM188R72A271MA01# | 1.6 | 0.8 | 0.8 | 1.024 | 2.7e-10 | 100 | X7R | 1.35e-06 | 1.3184e-06 | 2.6367e-10
Murata | Murata MLCC | GRM188B11H271JA01# | 1.6 | 0.8 | 0.8 | 1.024 | 2.7e-10 | 50 | B(JIS) | 3.375e-07 | 3.2959e-07 | 2.6367e-10
Murata | Murata MLCC | GRM188B11H271KA01# | 1.6 | 0.8 | 0.8 | 1.024 | 2.7e-10 | 50 | B(JIS) | 3.375e-07 | 3.2959e-07 | 2.6367e-10
Murata | Murata MLCC | GRM188B11H271MA01# | 1.6 | 0.8 | 0.8 | 1.024 | 2.7e-10 | 50 | B(JIS) | 3.375e-07 | 3.2959e-07 | 2.6367e-10
Murata | Murata MLCC | GRM188R11H271JA01# | 1.6 | 0.8 | 0.8 | 1.024 | 2.7e-10 | 50 | R(JIS) | 3.375e-07 | 3.2959e-07 | 2.6367e-10
Murata | Murata MLCC | GRM188R11H271KA01# | 1.6 | 0.8 | 0.8 | 1.024 | 2.7e-10 | 50 | R(JIS) | 3.375e-07 | 3.2959e-07 | 2.6367e-10
Murata | Murata MLCC | GRM188R11H271MA01# | 1.6 | 0.8 | 0.8 | 1.024 | 2.7e-10 | 50 | R(JIS) | 3.375e-07 | 3.2959e-07 | 2.6367e-10
Murata | Murata MLCC | GRM188R71H271JA01# | 1.6 | 0.8 | 0.8 | 1.024 | 2.7e-10 | 50 | X7R | 3.375e-07 | 3.2959e-07 | 2.6367e-10
Murata | Murata MLCC | GRM188R71H271KA01# | 1.6 | 0.8 | 0.8 | 1.024 | 2.7e-10 | 50 | X7R | 3.375e-07 | 3.2959e-07 | 2.6367e-10
Murata | Murata MLCC | GRM188R71H271MA01# | 1.6 | 0.8 | 0.8 | 1.024 | 2.7e-10 | 50 | X7R | 3.375e-07 | 3.2959e-07 | 2.6367e-10
Murata | Murata MLCC | GRM1881X1H271JA01# | 1.6 | 0.8 | 0.8 | 1.024 | 2.7e-10 | 50 | SL(JIS) | 3.375e-07 | 3.2959e-07 | 2.6367e-10
Murata | Murata MLCC | GRM1882C1H271GA01# | 1.6 | 0.8 | 0.8 | 1.024 | 2.7e-10 | 50 | CH(JIS) | 3.375e-07 | 3.2959e-07 | 2.6367e-10
Murata | Murata MLCC | GRM1882C1H271JA01# | 1.6 | 0.8 | 0.8 | 1.024 | 2.7e-10 | 50 | CH(JIS) | 3.375e-07 | 3.2959e-07 | 2.6367e-10
Murata | Murata MLCC | GRM219R72A561KA01# | 2 | 1.25 | 0.85 | 2.125 | 5.6e-10 | 100 | X7R | 2.8e-06 | 1.3176e-06 | 2.6353e-10
Murata | Murata MLCC | GRM219R72A561MA01# | 2 | 1.25 | 0.85 | 2.125 | 5.6e-10 | 100 | X7R | 2.8e-06 | 1.3176e-06 | 2.6353e-10
Murata | Murata MLCC | GRM216R11H391JA01# | 2 | 1.25 | 0.6 | 1.5 | 3.9e-10 | 50 | R(JIS) | 4.875e-07 | 3.25e-07 | 2.6e-10
Murata | Murata MLCC | GRM216R11H391KA01# | 2 | 1.25 | 0.6 | 1.5 | 3.9e-10 | 50 | R(JIS) | 4.875e-07 | 3.25e-07 | 2.6e-10
Murata | Murata MLCC | GRM216R11H391MA01# | 2 | 1.25 | 0.6 | 1.5 | 3.9e-10 | 50 | R(JIS) | 4.875e-07 | 3.25e-07 | 2.6e-10
Murata | Murata MLCC | GRM216R71H391JA01# | 2 | 1.25 | 0.6 | 1.5 | 3.9e-10 | 50 | X7R | 4.875e-07 | 3.25e-07 | 2.6e-10
Murata | Murata MLCC | GRM216R71H391KA01# | 2 | 1.25 | 0.6 | 1.5 | 3.9e-10 | 50 | X7R | 4.875e-07 | 3.25e-07 | 2.6e-10
Murata | Murata MLCC | GRM216R71H391MA01# | 2 | 1.25 | 0.6 | 1.5 | 3.9e-10 | 50 | X7R | 4.875e-07 | 3.25e-07 | 2.6e-10
Murata | Murata MLCC | GRM2161X1H391JA01# | 2 | 1.25 | 0.6 | 1.5 | 3.9e-10 | 50 | SL(JIS) | 4.875e-07 | 3.25e-07 | 2.6e-10
Murata | Murata MLCC | GRM2162C1H391GA01# | 2 | 1.25 | 0.6 | 1.5 | 3.9e-10 | 50 | CH(JIS) | 4.875e-07 | 3.25e-07 | 2.6e-10
Murata | Murata MLCC | GRM2162C1H391JA01# | 2 | 1.25 | 0.6 | 1.5 | 3.9e-10 | 50 | CH(JIS) | 4.875e-07 | 3.25e-07 | 2.6e-10
Murata | Murata MLCC | GRM2162C2A391GA01# | 2 | 1.25 | 0.6 | 1.5 | 3.9e-10 | 100 | CH(JIS) | 1.95e-06 | 1.3e-06 | 2.6e-10
Murata | Murata MLCC | GRM2162C2A391JA01# | 2 | 1.25 | 0.6 | 1.5 | 3.9e-10 | 100 | CH(JIS) | 1.95e-06 | 1.3e-06 | 2.6e-10
Murata | Murata MLCC | GRM2165C1H391GA01# | 2 | 1.25 | 0.6 | 1.5 | 3.9e-10 | 50 | C0G | 4.875e-07 | 3.25e-07 | 2.6e-10
Murata | Murata MLCC | GRM2165C1H391JA01# | 2 | 1.25 | 0.6 | 1.5 | 3.9e-10 | 50 | C0G | 4.875e-07 | 3.25e-07 | 2.6e-10
Murata | Murata MLCC | GRM2165C2A391GA01# | 2 | 1.25 | 0.6 | 1.5 | 3.9e-10 | 100 | C0G | 1.95e-06 | 1.3e-06 | 2.6e-10
Murata | Murata MLCC | GRM2165C2A391JA01# | 2 | 1.25 | 0.6 | 1.5 | 3.9e-10 | 100 | C0G | 1.95e-06 | 1.3e-06 | 2.6e-10
Murata | Murata MLCC | GRM216B11H391JA01# | 2 | 1.25 | 0.6 | 1.5 | 3.9e-10 | 50 | B(JIS) | 4.875e-07 | 3.25e-07 | 2.6e-10
Murata | Murata MLCC | GRM216B11H391KA01# | 2 | 1.25 | 0.6 | 1.5 | 3.9e-10 | 50 | B(JIS) | 4.875e-07 | 3.25e-07 | 2.6e-10
Murata | Murata MLCC | GRM216B11H391MA01# | 2 | 1.25 | 0.6 | 1.5 | 3.9e-10 | 50 | B(JIS) | 4.875e-07 | 3.25e-07 | 2.6e-10
Murata | Murata MLCC | GRM3192C1H112JA01# | 3.2 | 1.6 | 0.85 | 4.352 | 1.1e-09 | 50 | CH(JIS) | 1.375e-06 | 3.1595e-07 | 2.5276e-10
Murata | Murata MLCC | GRM3192C2A112JA01# | 3.2 | 1.6 | 0.85 | 4.352 | 1.1e-09 | 100 | CH(JIS) | 5.5e-06 | 1.2638e-06 | 2.5276e-10
Murata | Murata MLCC | GRM3195C1H112JA01# | 3.2 | 1.6 | 0.85 | 4.352 | 1.1e-09 | 50 | C0G | 1.375e-06 | 3.1595e-07 | 2.5276e-10
Murata | Murata MLCC | GRM3195C2A112JA01# | 3.2 | 1.6 | 0.85 | 4.352 | 1.1e-09 | 100 | C0G | 5.5e-06 | 1.2638e-06 | 2.5276e-10
TDK | TDK MLCC | C0603C0G1E150J030BA | 0.6 | 0.3 | 0.33 | 0.0594 | 1.5e-11 | 25 | C0G | 4.6875e-09 | 7.8914e-08 | 2.5253e-10
TDK | TDK MLCC | C0603C0G1E150K030BA | 0.6 | 0.3 | 0.33 | 0.0594 | 1.5e-11 | 25 | C0G | 4.6875e-09 | 7.8914e-08 | 2.5253e-10
TDK | TDK MLCC | C0603C0G1H150J030BA | 0.6 | 0.3 | 0.33 | 0.0594 | 1.5e-11 | 50 | C0G | 1.875e-08 | 3.1566e-07 | 2.5253e-10
TDK | TDK MLCC | C0603C0G1H150K030BA | 0.6 | 0.3 | 0.33 | 0.0594 | 1.5e-11 | 50 | C0G | 1.875e-08 | 3.1566e-07 | 2.5253e-10
TDK | TDK MLCC | C0603CH1E150J030BA | 0.6 | 0.3 | 0.33 | 0.0594 | 1.5e-11 | 25 | CH | 4.6875e-09 | 7.8914e-08 | 2.5253e-10
TDK | TDK MLCC | C0603CH1E150K030BA | 0.6 | 0.3 | 0.33 | 0.0594 | 1.5e-11 | 25 | CH | 4.6875e-09 | 7.8914e-08 | 2.5253e-10
TDK | TDK MLCC | C0603CH1H150J030BA | 0.6 | 0.3 | 0.33 | 0.0594 | 1.5e-11 | 50 | CH | 1.875e-08 | 3.1566e-07 | 2.5253e-10
TDK | TDK MLCC | C0603CH1H150K030BA | 0.6 | 0.3 | 0.33 | 0.0594 | 1.5e-11 | 50 | CH | 1.875e-08 | 3.1566e-07 | 2.5253e-10
Murata | Murata MLCC | GRM1551X1H620JA01# | 1 | 0.5 | 0.5 | 0.25 | 6.2e-11 | 50 | SL(JIS) | 7.75e-08 | 3.1e-07 | 2.48e-10
Murata | Murata MLCC | GRM1552C1E620GA01# | 1 | 0.5 | 0.5 | 0.25 | 6.2e-11 | 25 | CH(JIS) | 1.9375e-08 | 7.75e-08 | 2.48e-10
Murata | Murata MLCC | GRM1552C1E620JA01# | 1 | 0.5 | 0.5 | 0.25 | 6.2e-11 | 25 | CH(JIS) | 1.9375e-08 | 7.75e-08 | 2.48e-10
Murata | Murata MLCC | GRM1552C1H620GA01# | 1 | 0.5 | 0.5 | 0.25 | 6.2e-11 | 50 | CH(JIS) | 7.75e-08 | 3.1e-07 | 2.48e-10
Murata | Murata MLCC | GRM1552C1H620JA01# | 1 | 0.5 | 0.5 | 0.25 | 6.2e-11 | 50 | CH(JIS) | 7.75e-08 | 3.1e-07 | 2.48e-10
Murata | Murata MLCC | GRM1552C2A620GA01# | 1 | 0.5 | 0.5 | 0.25 | 6.2e-11 | 100 | CH(JIS) | 3.1e-07 | 1.24e-06 | 2.48e-10
Murata | Murata MLCC | GRM1552C2A620JA01# | 1 | 0.5 | 0.5 | 0.25 | 6.2e-11 | 100 | CH(JIS) | 3.1e-07 | 1.24e-06 | 2.48e-10
Murata | Murata MLCC | GRM1555C1E620GA01# | 1 | 0.5 | 0.5 | 0.25 | 6.2e-11 | 25 | C0G | 1.9375e-08 | 7.75e-08 | 2.48e-10
Murata | Murata MLCC | GRM1555C1E620JA01# | 1 | 0.5 | 0.5 | 0.25 | 6.2e-11 | 25 | C0G | 1.9375e-08 | 7.75e-08 | 2.48e-10
Murata | Murata MLCC | GRM1555C1H620GA01# | 1 | 0.5 | 0.5 | 0.25 | 6.2e-11 | 50 | C0G | 7.75e-08 | 3.1e-07 | 2.48e-10
Murata | Murata MLCC | GRM1555C1H620JA01# | 1 | 0.5 | 0.5 | 0.25 | 6.2e-11 | 50 | C0G | 7.75e-08 | 3.1e-07 | 2.48e-10
Murata | Murata MLCC | GRM1555C2A620GA01# | 1 | 0.5 | 0.5 | 0.25 | 6.2e-11 | 100 | C0G | 3.1e-07 | 1.24e-06 | 2.48e-10
Murata | Murata MLCC | GRM1555C2A620JA01# | 1 | 0.5 | 0.5 | 0.25 | 6.2e-11 | 100 | C0G | 3.1e-07 | 1.24e-06 | 2.48e-10
TDK | TDK MLCC | C1005C0G1H680F050BA | 1 | 0.5 | 0.55 | 0.275 | 6.8e-11 | 50 | C0G | 8.5e-08 | 3.0909e-07 | 2.4727e-10
TDK | TDK MLCC | C1005C0G1H680G050BA | 1 | 0.5 | 0.55 | 0.275 | 6.8e-11 | 50 | C0G | 8.5e-08 | 3.0909e-07 | 2.4727e-10
TDK | TDK MLCC | C1005C0G1H680J050BA | 1 | 0.5 | 0.55 | 0.275 | 6.8e-11 | 50 | C0G | 8.5e-08 | 3.0909e-07 | 2.4727e-10
TDK | TDK MLCC | C1005CH1H680J050BA | 1 | 0.5 | 0.55 | 0.275 | 6.8e-11 | 50 | CH | 8.5e-08 | 3.0909e-07 | 2.4727e-10
Murata | Murata MLCC | GRM0332C1E130GA01# | 0.6 | 0.3 | 0.3 | 0.054 | 1.3e-11 | 25 | CH(JIS) | 4.0625e-09 | 7.5231e-08 | 2.4074e-10
Murata | Murata MLCC | GRM0332C1E130JA01# | 0.6 | 0.3 | 0.3 | 0.054 | 1.3e-11 | 25 | CH(JIS) | 4.0625e-09 | 7.5231e-08 | 2.4074e-10
Murata | Murata MLCC | GRM0332C1H130GA01# | 0.6 | 0.3 | 0.3 | 0.054 | 1.3e-11 | 50 | CH(JIS) | 1.625e-08 | 3.0093e-07 | 2.4074e-10
Murata | Murata MLCC | GRM0332C1H130JA01# | 0.6 | 0.3 | 0.3 | 0.054 | 1.3e-11 | 50 | CH(JIS) | 1.625e-08 | 3.0093e-07 | 2.4074e-10
Murata | Murata MLCC | GRM0332C2A130GA01# | 0.6 | 0.3 | 0.3 | 0.054 | 1.3e-11 | 100 | CH(JIS) | 6.5e-08 | 1.2037e-06 | 2.4074e-10
Murata | Murata MLCC | GRM0332C2A130JA01# | 0.6 | 0.3 | 0.3 | 0.054 | 1.3e-11 | 100 | CH(JIS) | 6.5e-08 | 1.2037e-06 | 2.4074e-10
Murata | Murata MLCC | GRM0335C1E130GA01# | 0.6 | 0.3 | 0.3 | 0.054 | 1.3e-11 | 25 | C0G | 4.0625e-09 | 7.5231e-08 | 2.4074e-10
Murata | Murata MLCC | GRM0335C1E130JA01# | 0.6 | 0.3 | 0.3 | 0.054 | 1.3e-11 | 25 | C0G | 4.0625e-09 | 7.5231e-08 | 2.4074e-10
Murata | Murata MLCC | GRM0335C1H130GA01# | 0.6 | 0.3 | 0.3 | 0.054 | 1.3e-11 | 50 | C0G | 1.625e-08 | 3.0093e-07 | 2.4074e-10
Murata | Murata MLCC | GRM0335C1H130JA01# | 0.6 | 0.3 | 0.3 | 0.054 | 1.3e-11 | 50 | C0G | 1.625e-08 | 3.0093e-07 | 2.4074e-10
Murata | Murata MLCC | GRM0335C2A130GA01# | 0.6 | 0.3 | 0.3 | 0.054 | 1.3e-11 | 100 | C0G | 6.5e-08 | 1.2037e-06 | 2.4074e-10
Murata | Murata MLCC | GRM0335C2A130JA01# | 0.6 | 0.3 | 0.3 | 0.054 | 1.3e-11 | 100 | C0G | 6.5e-08 | 1.2037e-06 | 2.4074e-10
Murata | Murata MLCC | GRM2161X1H361JA01# | 2 | 1.25 | 0.6 | 1.5 | 3.6e-10 | 50 | SL(JIS) | 4.5e-07 | 3e-07 | 2.4e-10
Murata | Murata MLCC | GRM2162C1H361GA01# | 2 | 1.25 | 0.6 | 1.5 | 3.6e-10 | 50 | CH(JIS) | 4.5e-07 | 3e-07 | 2.4e-10
Murata | Murata MLCC | GRM2162C1H361JA01# | 2 | 1.25 | 0.6 | 1.5 | 3.6e-10 | 50 | CH(JIS) | 4.5e-07 | 3e-07 | 2.4e-10
Murata | Murata MLCC | GRM2162C2A361GA01# | 2 | 1.25 | 0.6 | 1.5 | 3.6e-10 | 100 | CH(JIS) | 1.8e-06 | 1.2e-06 | 2.4e-10
Murata | Murata MLCC | GRM2162C2A361JA01# | 2 | 1.25 | 0.6 | 1.5 | 3.6e-10 | 100 | CH(JIS) | 1.8e-06 | 1.2e-06 | 2.4e-10
Murata | Murata MLCC | GRM2165C1H361GA01# | 2 | 1.25 | 0.6 | 1.5 | 3.6e-10 | 50 | C0G | 4.5e-07 | 3e-07 | 2.4e-10
Murata | Murata MLCC | GRM2165C1H361JA01# | 2 | 1.25 | 0.6 | 1.5 | 3.6e-10 | 50 | C0G | 4.5e-07 | 3e-07 | 2.4e-10
Murata | Murata MLCC | GRM2165C2A361GA01# | 2 | 1.25 | 0.6 | 1.5 | 3.6e-10 | 100 | C0G | 1.8e-06 | 1.2e-06 | 2.4e-10
Murata | Murata MLCC | GRM2165C2A361JA01# | 2 | 1.25 | 0.6 | 1.5 | 3.6e-10 | 100 | C0G | 1.8e-06 | 1.2e-06 | 2.4e-10
Murata | Murata MLCC | GRM1882C2A241GA01# | 1.6 | 0.8 | 0.8 | 1.024 | 2.4e-10 | 100 | CH(JIS) | 1.2e-06 | 1.1719e-06 | 2.3437e-10
Murata | Murata MLCC | GRM1882C2A241JA01# | 1.6 | 0.8 | 0.8 | 1.024 | 2.4e-10 | 100 | CH(JIS) | 1.2e-06 | 1.1719e-06 | 2.3437e-10
Murata | Murata MLCC | GRM1885C1H241GA01# | 1.6 | 0.8 | 0.8 | 1.024 | 2.4e-10 | 50 | C0G | 3e-07 | 2.9297e-07 | 2.3437e-10
Murata | Murata MLCC | GRM1885C1H241JA01# | 1.6 | 0.8 | 0.8 | 1.024 | 2.4e-10 | 50 | C0G | 3e-07 | 2.9297e-07 | 2.3437e-10
Murata | Murata MLCC | GRM1885C2A241GA01# | 1.6 | 0.8 | 0.8 | 1.024 | 2.4e-10 | 100 | C0G | 1.2e-06 | 1.1719e-06 | 2.3437e-10
Murata | Murata MLCC | GRM1885C2A241JA01# | 1.6 | 0.8 | 0.8 | 1.024 | 2.4e-10 | 100 | C0G | 1.2e-06 | 1.1719e-06 | 2.3437e-10
Murata | Murata MLCC | GRM188B11H241JA01# | 1.6 | 0.8 | 0.8 | 1.024 | 2.4e-10 | 50 | B(JIS) | 3e-07 | 2.9297e-07 | 2.3437e-10
Murata | Murata MLCC | GRM188B11H241KA01# | 1.6 | 0.8 | 0.8 | 1.024 | 2.4e-10 | 50 | B(JIS) | 3e-07 | 2.9297e-07 | 2.3437e-10
Murata | Murata MLCC | GRM188B11H241MA01# | 1.6 | 0.8 | 0.8 | 1.024 | 2.4e-10 | 50 | B(JIS) | 3e-07 | 2.9297e-07 | 2.3437e-10
Murata | Murata MLCC | GRM188R11H241JA01# | 1.6 | 0.8 | 0.8 | 1.024 | 2.4e-10 | 50 | R(JIS) | 3e-07 | 2.9297e-07 | 2.3437e-10
Murata | Murata MLCC | GRM188R11H241KA01# | 1.6 | 0.8 | 0.8 | 1.024 | 2.4e-10 | 50 | R(JIS) | 3e-07 | 2.9297e-07 | 2.3437e-10
Murata | Murata MLCC | GRM188R11H241MA01# | 1.6 | 0.8 | 0.8 | 1.024 | 2.4e-10 | 50 | R(JIS) | 3e-07 | 2.9297e-07 | 2.3437e-10
Murata | Murata MLCC | GRM188R71H241JA01# | 1.6 | 0.8 | 0.8 | 1.024 | 2.4e-10 | 50 | X7R | 3e-07 | 2.9297e-07 | 2.3437e-10
Murata | Murata MLCC | GRM188R71H241KA01# | 1.6 | 0.8 | 0.8 | 1.024 | 2.4e-10 | 50 | X7R | 3e-07 | 2.9297e-07 | 2.3437e-10
Murata | Murata MLCC | GRM188R71H241MA01# | 1.6 | 0.8 | 0.8 | 1.024 | 2.4e-10 | 50 | X7R | 3e-07 | 2.9297e-07 | 2.3437e-10
Murata | Murata MLCC | GRM1881X1H241JA01# | 1.6 | 0.8 | 0.8 | 1.024 | 2.4e-10 | 50 | SL(JIS) | 3e-07 | 2.9297e-07 | 2.3437e-10
Murata | Murata MLCC | GRM1882C1H241GA01# | 1.6 | 0.8 | 0.8 | 1.024 | 2.4e-10 | 50 | CH(JIS) | 3e-07 | 2.9297e-07 | 2.3437e-10
Murata | Murata MLCC | GRM1882C1H241JA01# | 1.6 | 0.8 | 0.8 | 1.024 | 2.4e-10 | 50 | CH(JIS) | 3e-07 | 2.9297e-07 | 2.3437e-10
TDK | TDK MLCC | C1608C0G1H271J080AA | 1.6 | 0.8 | 0.9 | 1.152 | 2.7e-10 | 50 | C0G | 3.375e-07 | 2.9297e-07 | 2.3437e-10
TDK | TDK MLCC | C1608C0G1H271K080AA | 1.6 | 0.8 | 0.9 | 1.152 | 2.7e-10 | 50 | C0G | 3.375e-07 | 2.9297e-07 | 2.3437e-10
TDK | TDK MLCC | C1608CH1H271J080AA | 1.6 | 0.8 | 0.9 | 1.152 | 2.7e-10 | 50 | CH | 3.375e-07 | 2.9297e-07 | 2.3437e-10
TDK | TDK MLCC | C1608CH1H271K080AA | 1.6 | 0.8 | 0.9 | 1.152 | 2.7e-10 | 50 | CH | 3.375e-07 | 2.9297e-07 | 2.3437e-10
TDK | TDK MLCC | C1608C0G2A271J080AA | 1.6 | 0.8 | 0.9 | 1.152 | 2.7e-10 | 100 | C0G | 1.35e-06 | 1.1719e-06 | 2.3437e-10
TDK | TDK MLCC | C1608C0G2A271K080AA | 1.6 | 0.8 | 0.9 | 1.152 | 2.7e-10 | 100 | C0G | 1.35e-06 | 1.1719e-06 | 2.3437e-10
TDK | TDK MLCC | C1608CH2A271J080AA | 1.6 | 0.8 | 0.9 | 1.152 | 2.7e-10 | 100 | CH | 1.35e-06 | 1.1719e-06 | 2.3437e-10
TDK | TDK MLCC | C1608CH2A271K080AA | 1.6 | 0.8 | 0.9 | 1.152 | 2.7e-10 | 100 | CH | 1.35e-06 | 1.1719e-06 | 2.3437e-10
Murata | Murata MLCC | GRM3192C1H102JA01# | 3.2 | 1.6 | 0.85 | 4.352 | 1e-09 | 50 | CH(JIS) | 1.25e-06 | 2.8722e-07 | 2.2978e-10
Murata | Murata MLCC | GRM3192C2A102JA01# | 3.2 | 1.6 | 0.85 | 4.352 | 1e-09 | 100 | CH(JIS) | 5e-06 | 1.1489e-06 | 2.2978e-10
Murata | Murata MLCC | GRM3195C1H102JA01# | 3.2 | 1.6 | 0.85 | 4.352 | 1e-09 | 50 | C0G | 1.25e-06 | 2.8722e-07 | 2.2978e-10
Murata | Murata MLCC | GRM3195C2A102JA01# | 3.2 | 1.6 | 0.85 | 4.352 | 1e-09 | 100 | C0G | 5e-06 | 1.1489e-06 | 2.2978e-10
Murata | Murata MLCC | GRM319R72A102JA01# | 3.2 | 1.6 | 0.85 | 4.352 | 1e-09 | 100 | X7R | 5e-06 | 1.1489e-06 | 2.2978e-10
Murata | Murata MLCC | GRM319R72A102KA01# | 3.2 | 1.6 | 0.85 | 4.352 | 1e-09 | 100 | X7R | 5e-06 | 1.1489e-06 | 2.2978e-10
Murata | Murata MLCC | GRM319R72A102MA01# | 3.2 | 1.6 | 0.85 | 4.352 | 1e-09 | 100 | X7R | 5e-06 | 1.1489e-06 | 2.2978e-10
Murata | Murata MLCC | GRM319B11H102JA01# | 3.2 | 1.6 | 0.85 | 4.352 | 1e-09 | 50 | B(JIS) | 1.25e-06 | 2.8722e-07 | 2.2978e-10
Murata | Murata MLCC | GRM319B11H102KA01# | 3.2 | 1.6 | 0.85 | 4.352 | 1e-09 | 50 | B(JIS) | 1.25e-06 | 2.8722e-07 | 2.2978e-10
Murata | Murata MLCC | GRM319B11H102MA01# | 3.2 | 1.6 | 0.85 | 4.352 | 1e-09 | 50 | B(JIS) | 1.25e-06 | 2.8722e-07 | 2.2978e-10
Murata | Murata MLCC | GRM319R11H102JA01# | 3.2 | 1.6 | 0.85 | 4.352 | 1e-09 | 50 | R(JIS) | 1.25e-06 | 2.8722e-07 | 2.2978e-10
Murata | Murata MLCC | GRM319R11H102KA01# | 3.2 | 1.6 | 0.85 | 4.352 | 1e-09 | 50 | R(JIS) | 1.25e-06 | 2.8722e-07 | 2.2978e-10
Murata | Murata MLCC | GRM319R11H102MA01# | 3.2 | 1.6 | 0.85 | 4.352 | 1e-09 | 50 | R(JIS) | 1.25e-06 | 2.8722e-07 | 2.2978e-10
Murata | Murata MLCC | GRM319R71H102JA01# | 3.2 | 1.6 | 0.85 | 4.352 | 1e-09 | 50 | X7R | 1.25e-06 | 2.8722e-07 | 2.2978e-10
Murata | Murata MLCC | GRM319R71H102KA01# | 3.2 | 1.6 | 0.85 | 4.352 | 1e-09 | 50 | X7R | 1.25e-06 | 2.8722e-07 | 2.2978e-10
Murata | Murata MLCC | GRM319R71H102MA01# | 3.2 | 1.6 | 0.85 | 4.352 | 1e-09 | 50 | X7R | 1.25e-06 | 2.8722e-07 | 2.2978e-10
Murata | Murata MLCC | GRM1551X1H560GA01# | 1 | 0.5 | 0.5 | 0.25 | 5.6e-11 | 50 | SL(JIS) | 7e-08 | 2.8e-07 | 2.24e-10
Murata | Murata MLCC | GRM1551X1H560JA01# | 1 | 0.5 | 0.5 | 0.25 | 5.6e-11 | 50 | SL(JIS) | 7e-08 | 2.8e-07 | 2.24e-10
Murata | Murata MLCC | GRM1552C1E560GA01# | 1 | 0.5 | 0.5 | 0.25 | 5.6e-11 | 25 | CH(JIS) | 1.75e-08 | 7e-08 | 2.24e-10
Murata | Murata MLCC | GRM1552C1E560JA01# | 1 | 0.5 | 0.5 | 0.25 | 5.6e-11 | 25 | CH(JIS) | 1.75e-08 | 7e-08 | 2.24e-10
Murata | Murata MLCC | GRM1552C1H560GA01# | 1 | 0.5 | 0.5 | 0.25 | 5.6e-11 | 50 | CH(JIS) | 7e-08 | 2.8e-07 | 2.24e-10
Murata | Murata MLCC | GRM1552C1H560JA01# | 1 | 0.5 | 0.5 | 0.25 | 5.6e-11 | 50 | CH(JIS) | 7e-08 | 2.8e-07 | 2.24e-10
Murata | Murata MLCC | GRM1552C2A560GA01# | 1 | 0.5 | 0.5 | 0.25 | 5.6e-11 | 100 | CH(JIS) | 2.8e-07 | 1.12e-06 | 2.24e-10
Murata | Murata MLCC | GRM1552C2A560JA01# | 1 | 0.5 | 0.5 | 0.25 | 5.6e-11 | 100 | CH(JIS) | 2.8e-07 | 1.12e-06 | 2.24e-10
Murata | Murata MLCC | GRM1555C1E560GA01# | 1 | 0.5 | 0.5 | 0.25 | 5.6e-11 | 25 | C0G | 1.75e-08 | 7e-08 | 2.24e-10
Murata | Murata MLCC | GRM1555C1E560JA01# | 1 | 0.5 | 0.5 | 0.25 | 5.6e-11 | 25 | C0G | 1.75e-08 | 7e-08 | 2.24e-10
Murata | Murata MLCC | GRM1555C1H560FA01# | 1 | 0.5 | 0.5 | 0.25 | 5.6e-11 | 50 | C0G | 7e-08 | 2.8e-07 | 2.24e-10
Murata | Murata MLCC | GRM1555C1H560GA01# | 1 | 0.5 | 0.5 | 0.25 | 5.6e-11 | 50 | C0G | 7e-08 | 2.8e-07 | 2.24e-10
Murata | Murata MLCC | GRM1555C1H560JA01# | 1 | 0.5 | 0.5 | 0.25 | 5.6e-11 | 50 | C0G | 7e-08 | 2.8e-07 | 2.24e-10
Murata | Murata MLCC | GRM1555C2A560FA01# | 1 | 0.5 | 0.5 | 0.25 | 5.6e-11 | 100 | C0G | 2.8e-07 | 1.12e-06 | 2.24e-10
Murata | Murata MLCC | GRM1555C2A560GA01# | 1 | 0.5 | 0.5 | 0.25 | 5.6e-11 | 100 | C0G | 2.8e-07 | 1.12e-06 | 2.24e-10
Murata | Murata MLCC | GRM1555C2A560JA01# | 1 | 0.5 | 0.5 | 0.25 | 5.6e-11 | 100 | C0G | 2.8e-07 | 1.12e-06 | 2.24e-10
Murata | Murata MLCC | GRM0332C1E120GA01# | 0.6 | 0.3 | 0.3 | 0.054 | 1.2e-11 | 25 | CH(JIS) | 3.75e-09 | 6.9444e-08 | 2.2222e-10
Murata | Murata MLCC | GRM0332C1E120JA01# | 0.6 | 0.3 | 0.3 | 0.054 | 1.2e-11 | 25 | CH(JIS) | 3.75e-09 | 6.9444e-08 | 2.2222e-10
Murata | Murata MLCC | GRM0332C1H120GA01# | 0.6 | 0.3 | 0.3 | 0.054 | 1.2e-11 | 50 | CH(JIS) | 1.5e-08 | 2.7778e-07 | 2.2222e-10
Murata | Murata MLCC | GRM0332C1H120JA01# | 0.6 | 0.3 | 0.3 | 0.054 | 1.2e-11 | 50 | CH(JIS) | 1.5e-08 | 2.7778e-07 | 2.2222e-10
Murata | Murata MLCC | GRM0332C2A120GA01# | 0.6 | 0.3 | 0.3 | 0.054 | 1.2e-11 | 100 | CH(JIS) | 6e-08 | 1.1111e-06 | 2.2222e-10
Murata | Murata MLCC | GRM0332C2A120JA01# | 0.6 | 0.3 | 0.3 | 0.054 | 1.2e-11 | 100 | CH(JIS) | 6e-08 | 1.1111e-06 | 2.2222e-10
Murata | Murata MLCC | GRM0335C1E120GA01# | 0.6 | 0.3 | 0.3 | 0.054 | 1.2e-11 | 25 | C0G | 3.75e-09 | 6.9444e-08 | 2.2222e-10
Murata | Murata MLCC | GRM0335C1E120JA01# | 0.6 | 0.3 | 0.3 | 0.054 | 1.2e-11 | 25 | C0G | 3.75e-09 | 6.9444e-08 | 2.2222e-10
Murata | Murata MLCC | GRM0335C1H120FA01# | 0.6 | 0.3 | 0.3 | 0.054 | 1.2e-11 | 50 | C0G | 1.5e-08 | 2.7778e-07 | 2.2222e-10
Murata | Murata MLCC | GRM0335C1H120GA01# | 0.6 | 0.3 | 0.3 | 0.054 | 1.2e-11 | 50 | C0G | 1.5e-08 | 2.7778e-07 | 2.2222e-10
Murata | Murata MLCC | GRM0335C1H120JA01# | 0.6 | 0.3 | 0.3 | 0.054 | 1.2e-11 | 50 | C0G | 1.5e-08 | 2.7778e-07 | 2.2222e-10
Murata | Murata MLCC | GRM0335C2A120FA01# | 0.6 | 0.3 | 0.3 | 0.054 | 1.2e-11 | 100 | C0G | 6e-08 | 1.1111e-06 | 2.2222e-10
Murata | Murata MLCC | GRM0335C2A120GA01# | 0.6 | 0.3 | 0.3 | 0.054 | 1.2e-11 | 100 | C0G | 6e-08 | 1.1111e-06 | 2.2222e-10
Murata | Murata MLCC | GRM0335C2A120JA01# | 0.6 | 0.3 | 0.3 | 0.054 | 1.2e-11 | 100 | C0G | 6e-08 | 1.1111e-06 | 2.2222e-10
Murata | Murata MLCC | GRM219R72A471KA01# | 2 | 1.25 | 0.85 | 2.125 | 4.7e-10 | 100 | X7R | 2.35e-06 | 1.1059e-06 | 2.2118e-10
Murata | Murata MLCC | GRM219R72A471MA01# | 2 | 1.25 | 0.85 | 2.125 | 4.7e-10 | 100 | X7R | 2.35e-06 | 1.1059e-06 | 2.2118e-10
Murata | Murata MLCC | GRM216R11H331JA01# | 2 | 1.25 | 0.6 | 1.5 | 3.3e-10 | 50 | R(JIS) | 4.125e-07 | 2.75e-07 | 2.2e-10
Murata | Murata MLCC | GRM216R11H331KA01# | 2 | 1.25 | 0.6 | 1.5 | 3.3e-10 | 50 | R(JIS) | 4.125e-07 | 2.75e-07 | 2.2e-10
Murata | Murata MLCC | GRM216R11H331MA01# | 2 | 1.25 | 0.6 | 1.5 | 3.3e-10 | 50 | R(JIS) | 4.125e-07 | 2.75e-07 | 2.2e-10
Murata | Murata MLCC | GRM216R71H331JA01# | 2 | 1.25 | 0.6 | 1.5 | 3.3e-10 | 50 | X7R | 4.125e-07 | 2.75e-07 | 2.2e-10
Murata | Murata MLCC | GRM216R71H331KA01# | 2 | 1.25 | 0.6 | 1.5 | 3.3e-10 | 50 | X7R | 4.125e-07 | 2.75e-07 | 2.2e-10
Murata | Murata MLCC | GRM216R71H331MA01# | 2 | 1.25 | 0.6 | 1.5 | 3.3e-10 | 50 | X7R | 4.125e-07 | 2.75e-07 | 2.2e-10
Murata | Murata MLCC | GRM2161X1H331JA01# | 2 | 1.25 | 0.6 | 1.5 | 3.3e-10 | 50 | SL(JIS) | 4.125e-07 | 2.75e-07 | 2.2e-10
Murata | Murata MLCC | GRM2162C1H331GA01# | 2 | 1.25 | 0.6 | 1.5 | 3.3e-10 | 50 | CH(JIS) | 4.125e-07 | 2.75e-07 | 2.2e-10
Murata | Murata MLCC | GRM2162C1H331JA01# | 2 | 1.25 | 0.6 | 1.5 | 3.3e-10 | 50 | CH(JIS) | 4.125e-07 | 2.75e-07 | 2.2e-10
Murata | Murata MLCC | GRM2162C2A331GA01# | 2 | 1.25 | 0.6 | 1.5 | 3.3e-10 | 100 | CH(JIS) | 1.65e-06 | 1.1e-06 | 2.2e-10
Murata | Murata MLCC | GRM2162C2A331JA01# | 2 | 1.25 | 0.6 | 1.5 | 3.3e-10 | 100 | CH(JIS) | 1.65e-06 | 1.1e-06 | 2.2e-10
Murata | Murata MLCC | GRM2165C1H331GA01# | 2 | 1.25 | 0.6 | 1.5 | 3.3e-10 | 50 | C0G | 4.125e-07 | 2.75e-07 | 2.2e-10
Murata | Murata MLCC | GRM2165C1H331JA01# | 2 | 1.25 | 0.6 | 1.5 | 3.3e-10 | 50 | C0G | 4.125e-07 | 2.75e-07 | 2.2e-10
Murata | Murata MLCC | GRM2165C2A331GA01# | 2 | 1.25 | 0.6 | 1.5 | 3.3e-10 | 100 | C0G | 1.65e-06 | 1.1e-06 | 2.2e-10
Murata | Murata MLCC | GRM2165C2A331JA01# | 2 | 1.25 | 0.6 | 1.5 | 3.3e-10 | 100 | C0G | 1.65e-06 | 1.1e-06 | 2.2e-10
Murata | Murata MLCC | GRM216B11H331JA01# | 2 | 1.25 | 0.6 | 1.5 | 3.3e-10 | 50 | B(JIS) | 4.125e-07 | 2.75e-07 | 2.2e-10
Murata | Murata MLCC | GRM216B11H331KA01# | 2 | 1.25 | 0.6 | 1.5 | 3.3e-10 | 50 | B(JIS) | 4.125e-07 | 2.75e-07 | 2.2e-10
Murata | Murata MLCC | GRM216B11H331MA01# | 2 | 1.25 | 0.6 | 1.5 | 3.3e-10 | 50 | B(JIS) | 4.125e-07 | 2.75e-07 | 2.2e-10
Murata | Murata MLCC | GRM1882C2A221GA01# | 1.6 | 0.8 | 0.8 | 1.024 | 2.2e-10 | 100 | CH(JIS) | 1.1e-06 | 1.0742e-06 | 2.1484e-10
Murata | Murata MLCC | GRM1882C2A221JA01# | 1.6 | 0.8 | 0.8 | 1.024 | 2.2e-10 | 100 | CH(JIS) | 1.1e-06 | 1.0742e-06 | 2.1484e-10
Murata | Murata MLCC | GRM1885C1H221GA01# | 1.6 | 0.8 | 0.8 | 1.024 | 2.2e-10 | 50 | C0G | 2.75e-07 | 2.6855e-07 | 2.1484e-10
Murata | Murata MLCC | GRM1885C1H221JA01# | 1.6 | 0.8 | 0.8 | 1.024 | 2.2e-10 | 50 | C0G | 2.75e-07 | 2.6855e-07 | 2.1484e-10
Murata | Murata MLCC | GRM1885C2A221GA01# | 1.6 | 0.8 | 0.8 | 1.024 | 2.2e-10 | 100 | C0G | 1.1e-06 | 1.0742e-06 | 2.1484e-10
Murata | Murata MLCC | GRM1885C2A221JA01# | 1.6 | 0.8 | 0.8 | 1.024 | 2.2e-10 | 100 | C0G | 1.1e-06 | 1.0742e-06 | 2.1484e-10
Murata | Murata MLCC | GRM188R72A221JA01# | 1.6 | 0.8 | 0.8 | 1.024 | 2.2e-10 | 100 | X7R | 1.1e-06 | 1.0742e-06 | 2.1484e-10
Murata | Murata MLCC | GRM188R72A221KA01# | 1.6 | 0.8 | 0.8 | 1.024 | 2.2e-10 | 100 | X7R | 1.1e-06 | 1.0742e-06 | 2.1484e-10
Murata | Murata MLCC | GRM188R72A221MA01# | 1.6 | 0.8 | 0.8 | 1.024 | 2.2e-10 | 100 | X7R | 1.1e-06 | 1.0742e-06 | 2.1484e-10
Murata | Murata MLCC | GRM188B11H221JA01# | 1.6 | 0.8 | 0.8 | 1.024 | 2.2e-10 | 50 | B(JIS) | 2.75e-07 | 2.6855e-07 | 2.1484e-10
Murata | Murata MLCC | GRM188B11H221KA01# | 1.6 | 0.8 | 0.8 | 1.024 | 2.2e-10 | 50 | B(JIS) | 2.75e-07 | 2.6855e-07 | 2.1484e-10
Murata | Murata MLCC | GRM188B11H221MA01# | 1.6 | 0.8 | 0.8 | 1.024 | 2.2e-10 | 50 | B(JIS) | 2.75e-07 | 2.6855e-07 | 2.1484e-10
Murata | Murata MLCC | GRM188R11H221JA01# | 1.6 | 0.8 | 0.8 | 1.024 | 2.2e-10 | 50 | R(JIS) | 2.75e-07 | 2.6855e-07 | 2.1484e-10
Murata | Murata MLCC | GRM188R11H221KA01# | 1.6 | 0.8 | 0.8 | 1.024 | 2.2e-10 | 50 | R(JIS) | 2.75e-07 | 2.6855e-07 | 2.1484e-10
Murata | Murata MLCC | GRM188R11H221MA01# | 1.6 | 0.8 | 0.8 | 1.024 | 2.2e-10 | 50 | R(JIS) | 2.75e-07 | 2.6855e-07 | 2.1484e-10
Murata | Murata MLCC | GRM188R71H221JA01# | 1.6 | 0.8 | 0.8 | 1.024 | 2.2e-10 | 50 | X7R | 2.75e-07 | 2.6855e-07 | 2.1484e-10
Murata | Murata MLCC | GRM188R71H221KA01# | 1.6 | 0.8 | 0.8 | 1.024 | 2.2e-10 | 50 | X7R | 2.75e-07 | 2.6855e-07 | 2.1484e-10
Murata | Murata MLCC | GRM188R71H221MA01# | 1.6 | 0.8 | 0.8 | 1.024 | 2.2e-10 | 50 | X7R | 2.75e-07 | 2.6855e-07 | 2.1484e-10
Murata | Murata MLCC | GRM1881X1H221JA01# | 1.6 | 0.8 | 0.8 | 1.024 | 2.2e-10 | 50 | SL(JIS) | 2.75e-07 | 2.6855e-07 | 2.1484e-10
Murata | Murata MLCC | GRM1882C1H221GA01# | 1.6 | 0.8 | 0.8 | 1.024 | 2.2e-10 | 50 | CH(JIS) | 2.75e-07 | 2.6855e-07 | 2.1484e-10
Murata | Murata MLCC | GRM1882C1H221JA01# | 1.6 | 0.8 | 0.8 | 1.024 | 2.2e-10 | 50 | CH(JIS) | 2.75e-07 | 2.6855e-07 | 2.1484e-10
Murata | Murata MLCC | GRM3192C2A911GA01# | 3.2 | 1.6 | 0.85 | 4.352 | 9.1e-10 | 100 | CH(JIS) | 4.55e-06 | 1.0455e-06 | 2.091e-10
Murata | Murata MLCC | GRM3192C2A911JA01# | 3.2 | 1.6 | 0.85 | 4.352 | 9.1e-10 | 100 | CH(JIS) | 4.55e-06 | 1.0455e-06 | 2.091e-10
Murata | Murata MLCC | GRM3195C2A911GA01# | 3.2 | 1.6 | 0.85 | 4.352 | 9.1e-10 | 100 | C0G | 4.55e-06 | 1.0455e-06 | 2.091e-10
Murata | Murata MLCC | GRM3195C2A911JA01# | 3.2 | 1.6 | 0.85 | 4.352 | 9.1e-10 | 100 | C0G | 4.55e-06 | 1.0455e-06 | 2.091e-10
Murata | Murata MLCC | GRM1551X1H510JA01# | 1 | 0.5 | 0.5 | 0.25 | 5.1e-11 | 50 | SL(JIS) | 6.375e-08 | 2.55e-07 | 2.04e-10
Murata | Murata MLCC | GRM1552C1E510GA01# | 1 | 0.5 | 0.5 | 0.25 | 5.1e-11 | 25 | CH(JIS) | 1.5937e-08 | 6.375e-08 | 2.04e-10
Murata | Murata MLCC | GRM1552C1E510JA01# | 1 | 0.5 | 0.5 | 0.25 | 5.1e-11 | 25 | CH(JIS) | 1.5937e-08 | 6.375e-08 | 2.04e-10
Murata | Murata MLCC | GRM1552C1H510GA01# | 1 | 0.5 | 0.5 | 0.25 | 5.1e-11 | 50 | CH(JIS) | 6.375e-08 | 2.55e-07 | 2.04e-10
Murata | Murata MLCC | GRM1552C1H510JA01# | 1 | 0.5 | 0.5 | 0.25 | 5.1e-11 | 50 | CH(JIS) | 6.375e-08 | 2.55e-07 | 2.04e-10
Murata | Murata MLCC | GRM1552C2A510GA01# | 1 | 0.5 | 0.5 | 0.25 | 5.1e-11 | 100 | CH(JIS) | 2.55e-07 | 1.02e-06 | 2.04e-10
Murata | Murata MLCC | GRM1552C2A510JA01# | 1 | 0.5 | 0.5 | 0.25 | 5.1e-11 | 100 | CH(JIS) | 2.55e-07 | 1.02e-06 | 2.04e-10
Murata | Murata MLCC | GRM1555C1E510GA01# | 1 | 0.5 | 0.5 | 0.25 | 5.1e-11 | 25 | C0G | 1.5937e-08 | 6.375e-08 | 2.04e-10
Murata | Murata MLCC | GRM1555C1E510JA01# | 1 | 0.5 | 0.5 | 0.25 | 5.1e-11 | 25 | C0G | 1.5937e-08 | 6.375e-08 | 2.04e-10
Murata | Murata MLCC | GRM1555C1H510GA01# | 1 | 0.5 | 0.5 | 0.25 | 5.1e-11 | 50 | C0G | 6.375e-08 | 2.55e-07 | 2.04e-10
Murata | Murata MLCC | GRM1555C1H510JA01# | 1 | 0.5 | 0.5 | 0.25 | 5.1e-11 | 50 | C0G | 6.375e-08 | 2.55e-07 | 2.04e-10
Murata | Murata MLCC | GRM1555C2A510GA01# | 1 | 0.5 | 0.5 | 0.25 | 5.1e-11 | 100 | C0G | 2.55e-07 | 1.02e-06 | 2.04e-10
Murata | Murata MLCC | GRM1555C2A510JA01# | 1 | 0.5 | 0.5 | 0.25 | 5.1e-11 | 100 | C0G | 2.55e-07 | 1.02e-06 | 2.04e-10
Murata | Murata MLCC | GRM0332C1E110GA01# | 0.6 | 0.3 | 0.3 | 0.054 | 1.1e-11 | 25 | CH(JIS) | 3.4375e-09 | 6.3657e-08 | 2.037e-10
Murata | Murata MLCC | GRM0332C1E110JA01# | 0.6 | 0.3 | 0.3 | 0.054 | 1.1e-11 | 25 | CH(JIS) | 3.4375e-09 | 6.3657e-08 | 2.037e-10
Murata | Murata MLCC | GRM0332C1H110GA01# | 0.6 | 0.3 | 0.3 | 0.054 | 1.1e-11 | 50 | CH(JIS) | 1.375e-08 | 2.5463e-07 | 2.037e-10
Murata | Murata MLCC | GRM0332C1H110JA01# | 0.6 | 0.3 | 0.3 | 0.054 | 1.1e-11 | 50 | CH(JIS) | 1.375e-08 | 2.5463e-07 | 2.037e-10
Murata | Murata MLCC | GRM0332C2A110GA01# | 0.6 | 0.3 | 0.3 | 0.054 | 1.1e-11 | 100 | CH(JIS) | 5.5e-08 | 1.0185e-06 | 2.037e-10
Murata | Murata MLCC | GRM0332C2A110JA01# | 0.6 | 0.3 | 0.3 | 0.054 | 1.1e-11 | 100 | CH(JIS) | 5.5e-08 | 1.0185e-06 | 2.037e-10
Murata | Murata MLCC | GRM0335C1E110GA01# | 0.6 | 0.3 | 0.3 | 0.054 | 1.1e-11 | 25 | C0G | 3.4375e-09 | 6.3657e-08 | 2.037e-10
Murata | Murata MLCC | GRM0335C1E110JA01# | 0.6 | 0.3 | 0.3 | 0.054 | 1.1e-11 | 25 | C0G | 3.4375e-09 | 6.3657e-08 | 2.037e-10
Murata | Murata MLCC | GRM0335C1H110GA01# | 0.6 | 0.3 | 0.3 | 0.054 | 1.1e-11 | 50 | C0G | 1.375e-08 | 2.5463e-07 | 2.037e-10
Murata | Murata MLCC | GRM0335C1H110JA01# | 0.6 | 0.3 | 0.3 | 0.054 | 1.1e-11 | 50 | C0G | 1.375e-08 | 2.5463e-07 | 2.037e-10
Murata | Murata MLCC | GRM0335C2A110GA01# | 0.6 | 0.3 | 0.3 | 0.054 | 1.1e-11 | 100 | C0G | 5.5e-08 | 1.0185e-06 | 2.037e-10
Murata | Murata MLCC | GRM0335C2A110JA01# | 0.6 | 0.3 | 0.3 | 0.054 | 1.1e-11 | 100 | C0G | 5.5e-08 | 1.0185e-06 | 2.037e-10
TDK | TDK MLCC | C1005C0G1H560J050BA | 1 | 0.5 | 0.55 | 0.275 | 5.6e-11 | 50 | C0G | 7e-08 | 2.5455e-07 | 2.0364e-10
TDK | TDK MLCC | C1005CH1H560J050BA | 1 | 0.5 | 0.55 | 0.275 | 5.6e-11 | 50 | CH | 7e-08 | 2.5455e-07 | 2.0364e-10
TDK | TDK MLCC | C0603C0G1E120J030BA | 0.6 | 0.3 | 0.33 | 0.0594 | 1.2e-11 | 25 | C0G | 3.75e-09 | 6.3131e-08 | 2.0202e-10
TDK | TDK MLCC | C0603C0G1E120K030BA | 0.6 | 0.3 | 0.33 | 0.0594 | 1.2e-11 | 25 | C0G | 3.75e-09 | 6.3131e-08 | 2.0202e-10
TDK | TDK MLCC | C0603C0G1H120J030BA | 0.6 | 0.3 | 0.33 | 0.0594 | 1.2e-11 | 50 | C0G | 1.5e-08 | 2.5253e-07 | 2.0202e-10
TDK | TDK MLCC | C0603C0G1H120K030BA | 0.6 | 0.3 | 0.33 | 0.0594 | 1.2e-11 | 50 | C0G | 1.5e-08 | 2.5253e-07 | 2.0202e-10
TDK | TDK MLCC | C0603CH1E120J030BA | 0.6 | 0.3 | 0.33 | 0.0594 | 1.2e-11 | 25 | CH | 3.75e-09 | 6.3131e-08 | 2.0202e-10
TDK | TDK MLCC | C0603CH1E120K030BA | 0.6 | 0.3 | 0.33 | 0.0594 | 1.2e-11 | 25 | CH | 3.75e-09 | 6.3131e-08 | 2.0202e-10
TDK | TDK MLCC | C0603CH1H120J030BA | 0.6 | 0.3 | 0.33 | 0.0594 | 1.2e-11 | 50 | CH | 1.5e-08 | 2.5253e-07 | 2.0202e-10
TDK | TDK MLCC | C0603CH1H120K030BA | 0.6 | 0.3 | 0.33 | 0.0594 | 1.2e-11 | 50 | CH | 1.5e-08 | 2.5253e-07 | 2.0202e-10
Murata | Murata MLCC | GRM2161X1H301JA01# | 2 | 1.25 | 0.6 | 1.5 | 3e-10 | 50 | SL(JIS) | 3.75e-07 | 2.5e-07 | 2e-10
Murata | Murata MLCC | GRM2162C1H301GA01# | 2 | 1.25 | 0.6 | 1.5 | 3e-10 | 50 | CH(JIS) | 3.75e-07 | 2.5e-07 | 2e-10
Murata | Murata MLCC | GRM2162C1H301JA01# | 2 | 1.25 | 0.6 | 1.5 | 3e-10 | 50 | CH(JIS) | 3.75e-07 | 2.5e-07 | 2e-10
Murata | Murata MLCC | GRM2162C2A301GA01# | 2 | 1.25 | 0.6 | 1.5 | 3e-10 | 100 | CH(JIS) | 1.5e-06 | 1e-06 | 2e-10
Murata | Murata MLCC | GRM2162C2A301JA01# | 2 | 1.25 | 0.6 | 1.5 | 3e-10 | 100 | CH(JIS) | 1.5e-06 | 1e-06 | 2e-10
Murata | Murata MLCC | GRM2165C1H301GA01# | 2 | 1.25 | 0.6 | 1.5 | 3e-10 | 50 | C0G | 3.75e-07 | 2.5e-07 | 2e-10
Murata | Murata MLCC | GRM2165C1H301JA01# | 2 | 1.25 | 0.6 | 1.5 | 3e-10 | 50 | C0G | 3.75e-07 | 2.5e-07 | 2e-10
Murata | Murata MLCC | GRM2165C2A301GA01# | 2 | 1.25 | 0.6 | 1.5 | 3e-10 | 100 | C0G | 1.5e-06 | 1e-06 | 2e-10
Murata | Murata MLCC | GRM2165C2A301JA01# | 2 | 1.25 | 0.6 | 1.5 | 3e-10 | 100 | C0G | 1.5e-06 | 1e-06 | 2e-10
Murata | Murata MLCC | GRM1882C2A201GA01# | 1.6 | 0.8 | 0.8 | 1.024 | 2e-10 | 100 | CH(JIS) | 1e-06 | 9.7656e-07 | 1.9531e-10
Murata | Murata MLCC | GRM1882C2A201JA01# | 1.6 | 0.8 | 0.8 | 1.024 | 2e-10 | 100 | CH(JIS) | 1e-06 | 9.7656e-07 | 1.9531e-10
Murata | Murata MLCC | GRM1885C1H201GA01# | 1.6 | 0.8 | 0.8 | 1.024 | 2e-10 | 50 | C0G | 2.5e-07 | 2.4414e-07 | 1.9531e-10
Murata | Murata MLCC | GRM1885C1H201JA01# | 1.6 | 0.8 | 0.8 | 1.024 | 2e-10 | 50 | C0G | 2.5e-07 | 2.4414e-07 | 1.9531e-10
Murata | Murata MLCC | GRM1885C2A201GA01# | 1.6 | 0.8 | 0.8 | 1.024 | 2e-10 | 100 | C0G | 1e-06 | 9.7656e-07 | 1.9531e-10
Murata | Murata MLCC | GRM1885C2A201JA01# | 1.6 | 0.8 | 0.8 | 1.024 | 2e-10 | 100 | C0G | 1e-06 | 9.7656e-07 | 1.9531e-10
Murata | Murata MLCC | GRM1881X1H201JA01# | 1.6 | 0.8 | 0.8 | 1.024 | 2e-10 | 50 | SL(JIS) | 2.5e-07 | 2.4414e-07 | 1.9531e-10
Murata | Murata MLCC | GRM1882C1H201GA01# | 1.6 | 0.8 | 0.8 | 1.024 | 2e-10 | 50 | CH(JIS) | 2.5e-07 | 2.4414e-07 | 1.9531e-10
Murata | Murata MLCC | GRM1882C1H201JA01# | 1.6 | 0.8 | 0.8 | 1.024 | 2e-10 | 50 | CH(JIS) | 2.5e-07 | 2.4414e-07 | 1.9531e-10
TDK | TDK MLCC | C1608C0G1H221F080AA | 1.6 | 0.8 | 0.9 | 1.152 | 2.2e-10 | 50 | C0G | 2.75e-07 | 2.3872e-07 | 1.9097e-10
TDK | TDK MLCC | C1608C0G1H221G080AA | 1.6 | 0.8 | 0.9 | 1.152 | 2.2e-10 | 50 | C0G | 2.75e-07 | 2.3872e-07 | 1.9097e-10
TDK | TDK MLCC | C1608C0G1H221J080AA | 1.6 | 0.8 | 0.9 | 1.152 | 2.2e-10 | 50 | C0G | 2.75e-07 | 2.3872e-07 | 1.9097e-10
TDK | TDK MLCC | C1608C0G1H221K080AA | 1.6 | 0.8 | 0.9 | 1.152 | 2.2e-10 | 50 | C0G | 2.75e-07 | 2.3872e-07 | 1.9097e-10
TDK | TDK MLCC | C1608CH1H221J080AA | 1.6 | 0.8 | 0.9 | 1.152 | 2.2e-10 | 50 | CH | 2.75e-07 | 2.3872e-07 | 1.9097e-10
TDK | TDK MLCC | C1608CH1H221K080AA | 1.6 | 0.8 | 0.9 | 1.152 | 2.2e-10 | 50 | CH | 2.75e-07 | 2.3872e-07 | 1.9097e-10
TDK | TDK MLCC | C1608C0G2A221J080AA | 1.6 | 0.8 | 0.9 | 1.152 | 2.2e-10 | 100 | C0G | 1.1e-06 | 9.5486e-07 | 1.9097e-10
TDK | TDK MLCC | C1608C0G2A221K080AA | 1.6 | 0.8 | 0.9 | 1.152 | 2.2e-10 | 100 | C0G | 1.1e-06 | 9.5486e-07 | 1.9097e-10
TDK | TDK MLCC | C1608CH2A221J080AA | 1.6 | 0.8 | 0.9 | 1.152 | 2.2e-10 | 100 | CH | 1.1e-06 | 9.5486e-07 | 1.9097e-10
TDK | TDK MLCC | C1608CH2A221K080AA | 1.6 | 0.8 | 0.9 | 1.152 | 2.2e-10 | 100 | CH | 1.1e-06 | 9.5486e-07 | 1.9097e-10
Murata | Murata MLCC | GRM3192C2A821GA01# | 3.2 | 1.6 | 0.85 | 4.352 | 8.2e-10 | 100 | CH(JIS) | 4.1e-06 | 9.421e-07 | 1.8842e-10
Murata | Murata MLCC | GRM3192C2A821JA01# | 3.2 | 1.6 | 0.85 | 4.352 | 8.2e-10 | 100 | CH(JIS) | 4.1e-06 | 9.421e-07 | 1.8842e-10
Murata | Murata MLCC | GRM3195C2A821GA01# | 3.2 | 1.6 | 0.85 | 4.352 | 8.2e-10 | 100 | C0G | 4.1e-06 | 9.421e-07 | 1.8842e-10
Murata | Murata MLCC | GRM3195C2A821JA01# | 3.2 | 1.6 | 0.85 | 4.352 | 8.2e-10 | 100 | C0G | 4.1e-06 | 9.421e-07 | 1.8842e-10
Murata | Murata MLCC | GRM319R72A821JA01# | 3.2 | 1.6 | 0.85 | 4.352 | 8.2e-10 | 100 | X7R | 4.1e-06 | 9.421e-07 | 1.8842e-10
Murata | Murata MLCC | GRM319R72A821KA01# | 3.2 | 1.6 | 0.85 | 4.352 | 8.2e-10 | 100 | X7R | 4.1e-06 | 9.421e-07 | 1.8842e-10
Murata | Murata MLCC | GRM319R72A821MA01# | 3.2 | 1.6 | 0.85 | 4.352 | 8.2e-10 | 100 | X7R | 4.1e-06 | 9.421e-07 | 1.8842e-10
Murata | Murata MLCC | GRM319B11H821JA01# | 3.2 | 1.6 | 0.85 | 4.352 | 8.2e-10 | 50 | B(JIS) | 1.025e-06 | 2.3552e-07 | 1.8842e-10
Murata | Murata MLCC | GRM319B11H821KA01# | 3.2 | 1.6 | 0.85 | 4.352 | 8.2e-10 | 50 | B(JIS) | 1.025e-06 | 2.3552e-07 | 1.8842e-10
Murata | Murata MLCC | GRM319B11H821MA01# | 3.2 | 1.6 | 0.85 | 4.352 | 8.2e-10 | 50 | B(JIS) | 1.025e-06 | 2.3552e-07 | 1.8842e-10
Murata | Murata MLCC | GRM319R11H821JA01# | 3.2 | 1.6 | 0.85 | 4.352 | 8.2e-10 | 50 | R(JIS) | 1.025e-06 | 2.3552e-07 | 1.8842e-10
Murata | Murata MLCC | GRM319R11H821KA01# | 3.2 | 1.6 | 0.85 | 4.352 | 8.2e-10 | 50 | R(JIS) | 1.025e-06 | 2.3552e-07 | 1.8842e-10
Murata | Murata MLCC | GRM319R11H821MA01# | 3.2 | 1.6 | 0.85 | 4.352 | 8.2e-10 | 50 | R(JIS) | 1.025e-06 | 2.3552e-07 | 1.8842e-10
Murata | Murata MLCC | GRM319R71H821JA01# | 3.2 | 1.6 | 0.85 | 4.352 | 8.2e-10 | 50 | X7R | 1.025e-06 | 2.3552e-07 | 1.8842e-10
Murata | Murata MLCC | GRM319R71H821KA01# | 3.2 | 1.6 | 0.85 | 4.352 | 8.2e-10 | 50 | X7R | 1.025e-06 | 2.3552e-07 | 1.8842e-10
Murata | Murata MLCC | GRM319R71H821MA01# | 3.2 | 1.6 | 0.85 | 4.352 | 8.2e-10 | 50 | X7R | 1.025e-06 | 2.3552e-07 | 1.8842e-10
Murata | Murata MLCC | GRM1551X1E470GA01# | 1 | 0.5 | 0.5 | 0.25 | 4.7e-11 | 25 | SL(JIS) | 1.4687e-08 | 5.875e-08 | 1.88e-10
Murata | Murata MLCC | GRM1551X1E470JA01# | 1 | 0.5 | 0.5 | 0.25 | 4.7e-11 | 25 | SL(JIS) | 1.4687e-08 | 5.875e-08 | 1.88e-10
Murata | Murata MLCC | GRM1551X1H470JA01# | 1 | 0.5 | 0.5 | 0.25 | 4.7e-11 | 50 | SL(JIS) | 5.875e-08 | 2.35e-07 | 1.88e-10
Murata | Murata MLCC | GRM1552C1E470GA01# | 1 | 0.5 | 0.5 | 0.25 | 4.7e-11 | 25 | CH(JIS) | 1.4687e-08 | 5.875e-08 | 1.88e-10
Murata | Murata MLCC | GRM1552C1E470JA01# | 1 | 0.5 | 0.5 | 0.25 | 4.7e-11 | 25 | CH(JIS) | 1.4687e-08 | 5.875e-08 | 1.88e-10
Murata | Murata MLCC | GRM1552C1H470GA01# | 1 | 0.5 | 0.5 | 0.25 | 4.7e-11 | 50 | CH(JIS) | 5.875e-08 | 2.35e-07 | 1.88e-10
Murata | Murata MLCC | GRM1552C1H470JA01# | 1 | 0.5 | 0.5 | 0.25 | 4.7e-11 | 50 | CH(JIS) | 5.875e-08 | 2.35e-07 | 1.88e-10
Murata | Murata MLCC | GRM1552C2A470GA01# | 1 | 0.5 | 0.5 | 0.25 | 4.7e-11 | 100 | CH(JIS) | 2.35e-07 | 9.4e-07 | 1.88e-10
Murata | Murata MLCC | GRM1552C2A470JA01# | 1 | 0.5 | 0.5 | 0.25 | 4.7e-11 | 100 | CH(JIS) | 2.35e-07 | 9.4e-07 | 1.88e-10
Murata | Murata MLCC | GRM1555C1E470GA01# | 1 | 0.5 | 0.5 | 0.25 | 4.7e-11 | 25 | C0G | 1.4687e-08 | 5.875e-08 | 1.88e-10
Murata | Murata MLCC | GRM1555C1E470JA01# | 1 | 0.5 | 0.5 | 0.25 | 4.7e-11 | 25 | C0G | 1.4687e-08 | 5.875e-08 | 1.88e-10
Murata | Murata MLCC | GRM1555C1H470FA01# | 1 | 0.5 | 0.5 | 0.25 | 4.7e-11 | 50 | C0G | 5.875e-08 | 2.35e-07 | 1.88e-10
Murata | Murata MLCC | GRM1555C1H470GA01# | 1 | 0.5 | 0.5 | 0.25 | 4.7e-11 | 50 | C0G | 5.875e-08 | 2.35e-07 | 1.88e-10
Murata | Murata MLCC | GRM1555C1H470JA01# | 1 | 0.5 | 0.5 | 0.25 | 4.7e-11 | 50 | C0G | 5.875e-08 | 2.35e-07 | 1.88e-10
Murata | Murata MLCC | GRM1555C2A470FA01# | 1 | 0.5 | 0.5 | 0.25 | 4.7e-11 | 100 | C0G | 2.35e-07 | 9.4e-07 | 1.88e-10
Murata | Murata MLCC | GRM1555C2A470GA01# | 1 | 0.5 | 0.5 | 0.25 | 4.7e-11 | 100 | C0G | 2.35e-07 | 9.4e-07 | 1.88e-10
Murata | Murata MLCC | GRM1555C2A470JA01# | 1 | 0.5 | 0.5 | 0.25 | 4.7e-11 | 100 | C0G | 2.35e-07 | 9.4e-07 | 1.88e-10
Murata | Murata MLCC | GRM0332C1E100GA01# | 0.6 | 0.3 | 0.3 | 0.054 | 1e-11 | 25 | CH(JIS) | 3.125e-09 | 5.787e-08 | 1.8519e-10
Murata | Murata MLCC | GRM0332C1E100JA01# | 0.6 | 0.3 | 0.3 | 0.054 | 1e-11 | 25 | CH(JIS) | 3.125e-09 | 5.787e-08 | 1.8519e-10
Murata | Murata MLCC | GRM0332C1H100GA01# | 0.6 | 0.3 | 0.3 | 0.054 | 1e-11 | 50 | CH(JIS) | 1.25e-08 | 2.3148e-07 | 1.8519e-10
Murata | Murata MLCC | GRM0332C1H100JA01# | 0.6 | 0.3 | 0.3 | 0.054 | 1e-11 | 50 | CH(JIS) | 1.25e-08 | 2.3148e-07 | 1.8519e-10
Murata | Murata MLCC | GRM0332C2A100GA01# | 0.6 | 0.3 | 0.3 | 0.054 | 1e-11 | 100 | CH(JIS) | 5e-08 | 9.2593e-07 | 1.8519e-10
Murata | Murata MLCC | GRM0332C2A100JA01# | 0.6 | 0.3 | 0.3 | 0.054 | 1e-11 | 100 | CH(JIS) | 5e-08 | 9.2593e-07 | 1.8519e-10
Murata | Murata MLCC | GRM0335C1E100GA01# | 0.6 | 0.3 | 0.3 | 0.054 | 1e-11 | 25 | C0G | 3.125e-09 | 5.787e-08 | 1.8519e-10
Murata | Murata MLCC | GRM0335C1E100JA01# | 0.6 | 0.3 | 0.3 | 0.054 | 1e-11 | 25 | C0G | 3.125e-09 | 5.787e-08 | 1.8519e-10
Murata | Murata MLCC | GRM0335C1H100FA01# | 0.6 | 0.3 | 0.3 | 0.054 | 1e-11 | 50 | C0G | 1.25e-08 | 2.3148e-07 | 1.8519e-10
Murata | Murata MLCC | GRM0335C1H100GA01# | 0.6 | 0.3 | 0.3 | 0.054 | 1e-11 | 50 | C0G | 1.25e-08 | 2.3148e-07 | 1.8519e-10
Murata | Murata MLCC | GRM0335C1H100JA01# | 0.6 | 0.3 | 0.3 | 0.054 | 1e-11 | 50 | C0G | 1.25e-08 | 2.3148e-07 | 1.8519e-10
Murata | Murata MLCC | GRM0335C2A100FA01# | 0.6 | 0.3 | 0.3 | 0.054 | 1e-11 | 100 | C0G | 5e-08 | 9.2593e-07 | 1.8519e-10
Murata | Murata MLCC | GRM0335C2A100GA01# | 0.6 | 0.3 | 0.3 | 0.054 | 1e-11 | 100 | C0G | 5e-08 | 9.2593e-07 | 1.8519e-10
Murata | Murata MLCC | GRM0335C2A100JA01# | 0.6 | 0.3 | 0.3 | 0.054 | 1e-11 | 100 | C0G | 5e-08 | 9.2593e-07 | 1.8519e-10
Murata | Murata MLCC | GRM219R72A391KA01# | 2 | 1.25 | 0.85 | 2.125 | 3.9e-10 | 100 | X7R | 1.95e-06 | 9.1765e-07 | 1.8353e-10
Murata | Murata MLCC | GRM219R72A391MA01# | 2 | 1.25 | 0.85 | 2.125 | 3.9e-10 | 100 | X7R | 1.95e-06 | 9.1765e-07 | 1.8353e-10
Murata | Murata MLCC | GRM0332C1E9R9BA01# | 0.6 | 0.3 | 0.3 | 0.054 | 9.9e-12 | 25 | CH(JIS) | 3.0937e-09 | 5.7292e-08 | 1.8333e-10
Murata | Murata MLCC | GRM0332C1E9R9CA01# | 0.6 | 0.3 | 0.3 | 0.054 | 9.9e-12 | 25 | CH(JIS) | 3.0937e-09 | 5.7292e-08 | 1.8333e-10
Murata | Murata MLCC | GRM0332C1E9R9DA01# | 0.6 | 0.3 | 0.3 | 0.054 | 9.9e-12 | 25 | CH(JIS) | 3.0937e-09 | 5.7292e-08 | 1.8333e-10
Murata | Murata MLCC | GRM0332C1E9R9WA01# | 0.6 | 0.3 | 0.3 | 0.054 | 9.9e-12 | 25 | CH(JIS) | 3.0937e-09 | 5.7292e-08 | 1.8333e-10
Murata | Murata MLCC | GRM0332C1H9R9BA01# | 0.6 | 0.3 | 0.3 | 0.054 | 9.9e-12 | 50 | CH(JIS) | 1.2375e-08 | 2.2917e-07 | 1.8333e-10
Murata | Murata MLCC | GRM0332C1H9R9CA01# | 0.6 | 0.3 | 0.3 | 0.054 | 9.9e-12 | 50 | CH(JIS) | 1.2375e-08 | 2.2917e-07 | 1.8333e-10
Murata | Murata MLCC | GRM0332C1H9R9DA01# | 0.6 | 0.3 | 0.3 | 0.054 | 9.9e-12 | 50 | CH(JIS) | 1.2375e-08 | 2.2917e-07 | 1.8333e-10
Murata | Murata MLCC | GRM0332C1H9R9WA01# | 0.6 | 0.3 | 0.3 | 0.054 | 9.9e-12 | 50 | CH(JIS) | 1.2375e-08 | 2.2917e-07 | 1.8333e-10
Murata | Murata MLCC | GRM0332C2A9R9BA01# | 0.6 | 0.3 | 0.3 | 0.054 | 9.9e-12 | 100 | CH(JIS) | 4.95e-08 | 9.1667e-07 | 1.8333e-10
Murata | Murata MLCC | GRM0332C2A9R9CA01# | 0.6 | 0.3 | 0.3 | 0.054 | 9.9e-12 | 100 | CH(JIS) | 4.95e-08 | 9.1667e-07 | 1.8333e-10
Murata | Murata MLCC | GRM0332C2A9R9DA01# | 0.6 | 0.3 | 0.3 | 0.054 | 9.9e-12 | 100 | CH(JIS) | 4.95e-08 | 9.1667e-07 | 1.8333e-10
Murata | Murata MLCC | GRM0332C2A9R9WA01# | 0.6 | 0.3 | 0.3 | 0.054 | 9.9e-12 | 100 | CH(JIS) | 4.95e-08 | 9.1667e-07 | 1.8333e-10
Murata | Murata MLCC | GRM0335C1E9R9BA01# | 0.6 | 0.3 | 0.3 | 0.054 | 9.9e-12 | 25 | C0G | 3.0937e-09 | 5.7292e-08 | 1.8333e-10
Murata | Murata MLCC | GRM0335C1E9R9CA01# | 0.6 | 0.3 | 0.3 | 0.054 | 9.9e-12 | 25 | C0G | 3.0937e-09 | 5.7292e-08 | 1.8333e-10
Murata | Murata MLCC | GRM0335C1E9R9DA01# | 0.6 | 0.3 | 0.3 | 0.054 | 9.9e-12 | 25 | C0G | 3.0937e-09 | 5.7292e-08 | 1.8333e-10
Murata | Murata MLCC | GRM0335C1E9R9WA01# | 0.6 | 0.3 | 0.3 | 0.054 | 9.9e-12 | 25 | C0G | 3.0937e-09 | 5.7292e-08 | 1.8333e-10
Murata | Murata MLCC | GRM0335C1H9R9BA01# | 0.6 | 0.3 | 0.3 | 0.054 | 9.9e-12 | 50 | C0G | 1.2375e-08 | 2.2917e-07 | 1.8333e-10
Murata | Murata MLCC | GRM0335C1H9R9CA01# | 0.6 | 0.3 | 0.3 | 0.054 | 9.9e-12 | 50 | C0G | 1.2375e-08 | 2.2917e-07 | 1.8333e-10
Murata | Murata MLCC | GRM0335C1H9R9DA01# | 0.6 | 0.3 | 0.3 | 0.054 | 9.9e-12 | 50 | C0G | 1.2375e-08 | 2.2917e-07 | 1.8333e-10
Murata | Murata MLCC | GRM0335C1H9R9WA01# | 0.6 | 0.3 | 0.3 | 0.054 | 9.9e-12 | 50 | C0G | 1.2375e-08 | 2.2917e-07 | 1.8333e-10
Murata | Murata MLCC | GRM0335C2A9R9BA01# | 0.6 | 0.3 | 0.3 | 0.054 | 9.9e-12 | 100 | C0G | 4.95e-08 | 9.1667e-07 | 1.8333e-10
Murata | Murata MLCC | GRM0335C2A9R9CA01# | 0.6 | 0.3 | 0.3 | 0.054 | 9.9e-12 | 100 | C0G | 4.95e-08 | 9.1667e-07 | 1.8333e-10
Murata | Murata MLCC | GRM0335C2A9R9DA01# | 0.6 | 0.3 | 0.3 | 0.054 | 9.9e-12 | 100 | C0G | 4.95e-08 | 9.1667e-07 | 1.8333e-10
Murata | Murata MLCC | GRM0335C2A9R9WA01# | 0.6 | 0.3 | 0.3 | 0.054 | 9.9e-12 | 100 | C0G | 4.95e-08 | 9.1667e-07 | 1.8333e-10
Murata | Murata MLCC | GRM0332C1E9R8BA01# | 0.6 | 0.3 | 0.3 | 0.054 | 9.8e-12 | 25 | CH(JIS) | 3.0625e-09 | 5.6713e-08 | 1.8148e-10
Murata | Murata MLCC | GRM0332C1E9R8CA01# | 0.6 | 0.3 | 0.3 | 0.054 | 9.8e-12 | 25 | CH(JIS) | 3.0625e-09 | 5.6713e-08 | 1.8148e-10
Murata | Murata MLCC | GRM0332C1E9R8DA01# | 0.6 | 0.3 | 0.3 | 0.054 | 9.8e-12 | 25 | CH(JIS) | 3.0625e-09 | 5.6713e-08 | 1.8148e-10
Murata | Murata MLCC | GRM0332C1E9R8WA01# | 0.6 | 0.3 | 0.3 | 0.054 | 9.8e-12 | 25 | CH(JIS) | 3.0625e-09 | 5.6713e-08 | 1.8148e-10
Murata | Murata MLCC | GRM0332C1H9R8BA01# | 0.6 | 0.3 | 0.3 | 0.054 | 9.8e-12 | 50 | CH(JIS) | 1.225e-08 | 2.2685e-07 | 1.8148e-10
Murata | Murata MLCC | GRM0332C1H9R8CA01# | 0.6 | 0.3 | 0.3 | 0.054 | 9.8e-12 | 50 | CH(JIS) | 1.225e-08 | 2.2685e-07 | 1.8148e-10
Murata | Murata MLCC | GRM0332C1H9R8DA01# | 0.6 | 0.3 | 0.3 | 0.054 | 9.8e-12 | 50 | CH(JIS) | 1.225e-08 | 2.2685e-07 | 1.8148e-10
Murata | Murata MLCC | GRM0332C1H9R8WA01# | 0.6 | 0.3 | 0.3 | 0.054 | 9.8e-12 | 50 | CH(JIS) | 1.225e-08 | 2.2685e-07 | 1.8148e-10
Murata | Murata MLCC | GRM0332C2A9R8BA01# | 0.6 | 0.3 | 0.3 | 0.054 | 9.8e-12 | 100 | CH(JIS) | 4.9e-08 | 9.0741e-07 | 1.8148e-10
Murata | Murata MLCC | GRM0332C2A9R8CA01# | 0.6 | 0.3 | 0.3 | 0.054 | 9.8e-12 | 100 | CH(JIS) | 4.9e-08 | 9.0741e-07 | 1.8148e-10
Murata | Murata MLCC | GRM0332C2A9R8DA01# | 0.6 | 0.3 | 0.3 | 0.054 | 9.8e-12 | 100 | CH(JIS) | 4.9e-08 | 9.0741e-07 | 1.8148e-10
Murata | Murata MLCC | GRM0332C2A9R8WA01# | 0.6 | 0.3 | 0.3 | 0.054 | 9.8e-12 | 100 | CH(JIS) | 4.9e-08 | 9.0741e-07 | 1.8148e-10
Murata | Murata MLCC | GRM0335C1E9R8BA01# | 0.6 | 0.3 | 0.3 | 0.054 | 9.8e-12 | 25 | C0G | 3.0625e-09 | 5.6713e-08 | 1.8148e-10
Murata | Murata MLCC | GRM0335C1E9R8CA01# | 0.6 | 0.3 | 0.3 | 0.054 | 9.8e-12 | 25 | C0G | 3.0625e-09 | 5.6713e-08 | 1.8148e-10
Murata | Murata MLCC | GRM0335C1E9R8DA01# | 0.6 | 0.3 | 0.3 | 0.054 | 9.8e-12 | 25 | C0G | 3.0625e-09 | 5.6713e-08 | 1.8148e-10
Murata | Murata MLCC | GRM0335C1E9R8WA01# | 0.6 | 0.3 | 0.3 | 0.054 | 9.8e-12 | 25 | C0G | 3.0625e-09 | 5.6713e-08 | 1.8148e-10
Murata | Murata MLCC | GRM0335C1H9R8BA01# | 0.6 | 0.3 | 0.3 | 0.054 | 9.8e-12 | 50 | C0G | 1.225e-08 | 2.2685e-07 | 1.8148e-10
Murata | Murata MLCC | GRM0335C1H9R8CA01# | 0.6 | 0.3 | 0.3 | 0.054 | 9.8e-12 | 50 | C0G | 1.225e-08 | 2.2685e-07 | 1.8148e-10
Murata | Murata MLCC | GRM0335C1H9R8DA01# | 0.6 | 0.3 | 0.3 | 0.054 | 9.8e-12 | 50 | C0G | 1.225e-08 | 2.2685e-07 | 1.8148e-10
Murata | Murata MLCC | GRM0335C1H9R8WA01# | 0.6 | 0.3 | 0.3 | 0.054 | 9.8e-12 | 50 | C0G | 1.225e-08 | 2.2685e-07 | 1.8148e-10
Murata | Murata MLCC | GRM0335C2A9R8BA01# | 0.6 | 0.3 | 0.3 | 0.054 | 9.8e-12 | 100 | C0G | 4.9e-08 | 9.0741e-07 | 1.8148e-10
Murata | Murata MLCC | GRM0335C2A9R8CA01# | 0.6 | 0.3 | 0.3 | 0.054 | 9.8e-12 | 100 | C0G | 4.9e-08 | 9.0741e-07 | 1.8148e-10
Murata | Murata MLCC | GRM0335C2A9R8DA01# | 0.6 | 0.3 | 0.3 | 0.054 | 9.8e-12 | 100 | C0G | 4.9e-08 | 9.0741e-07 | 1.8148e-10
Murata | Murata MLCC | GRM0335C2A9R8WA01# | 0.6 | 0.3 | 0.3 | 0.054 | 9.8e-12 | 100 | C0G | 4.9e-08 | 9.0741e-07 | 1.8148e-10
Murata | Murata MLCC | GRM216R11H271JA01# | 2 | 1.25 | 0.6 | 1.5 | 2.7e-10 | 50 | R(JIS) | 3.375e-07 | 2.25e-07 | 1.8e-10
Murata | Murata MLCC | GRM216R11H271KA01# | 2 | 1.25 | 0.6 | 1.5 | 2.7e-10 | 50 | R(JIS) | 3.375e-07 | 2.25e-07 | 1.8e-10
Murata | Murata MLCC | GRM216R11H271MA01# | 2 | 1.25 | 0.6 | 1.5 | 2.7e-10 | 50 | R(JIS) | 3.375e-07 | 2.25e-07 | 1.8e-10
Murata | Murata MLCC | GRM216R71H271JA01# | 2 | 1.25 | 0.6 | 1.5 | 2.7e-10 | 50 | X7R | 3.375e-07 | 2.25e-07 | 1.8e-10
Murata | Murata MLCC | GRM216R71H271KA01# | 2 | 1.25 | 0.6 | 1.5 | 2.7e-10 | 50 | X7R | 3.375e-07 | 2.25e-07 | 1.8e-10
Murata | Murata MLCC | GRM216R71H271MA01# | 2 | 1.25 | 0.6 | 1.5 | 2.7e-10 | 50 | X7R | 3.375e-07 | 2.25e-07 | 1.8e-10
Murata | Murata MLCC | GRM2161X1H271JA01# | 2 | 1.25 | 0.6 | 1.5 | 2.7e-10 | 50 | SL(JIS) | 3.375e-07 | 2.25e-07 | 1.8e-10
Murata | Murata MLCC | GRM2162C1H271GA01# | 2 | 1.25 | 0.6 | 1.5 | 2.7e-10 | 50 | CH(JIS) | 3.375e-07 | 2.25e-07 | 1.8e-10
Murata | Murata MLCC | GRM2162C1H271JA01# | 2 | 1.25 | 0.6 | 1.5 | 2.7e-10 | 50 | CH(JIS) | 3.375e-07 | 2.25e-07 | 1.8e-10
Murata | Murata MLCC | GRM2162C2A271GA01# | 2 | 1.25 | 0.6 | 1.5 | 2.7e-10 | 100 | CH(JIS) | 1.35e-06 | 9e-07 | 1.8e-10
Murata | Murata MLCC | GRM2162C2A271JA01# | 2 | 1.25 | 0.6 | 1.5 | 2.7e-10 | 100 | CH(JIS) | 1.35e-06 | 9e-07 | 1.8e-10
Murata | Murata MLCC | GRM2165C1H271GA01# | 2 | 1.25 | 0.6 | 1.5 | 2.7e-10 | 50 | C0G | 3.375e-07 | 2.25e-07 | 1.8e-10
Murata | Murata MLCC | GRM2165C1H271JA01# | 2 | 1.25 | 0.6 | 1.5 | 2.7e-10 | 50 | C0G | 3.375e-07 | 2.25e-07 | 1.8e-10
Murata | Murata MLCC | GRM2165C2A271GA01# | 2 | 1.25 | 0.6 | 1.5 | 2.7e-10 | 100 | C0G | 1.35e-06 | 9e-07 | 1.8e-10
Murata | Murata MLCC | GRM2165C2A271JA01# | 2 | 1.25 | 0.6 | 1.5 | 2.7e-10 | 100 | C0G | 1.35e-06 | 9e-07 | 1.8e-10
Murata | Murata MLCC | GRM216B11H271JA01# | 2 | 1.25 | 0.6 | 1.5 | 2.7e-10 | 50 | B(JIS) | 3.375e-07 | 2.25e-07 | 1.8e-10
Murata | Murata MLCC | GRM216B11H271KA01# | 2 | 1.25 | 0.6 | 1.5 | 2.7e-10 | 50 | B(JIS) | 3.375e-07 | 2.25e-07 | 1.8e-10
Murata | Murata MLCC | GRM216B11H271MA01# | 2 | 1.25 | 0.6 | 1.5 | 2.7e-10 | 50 | B(JIS) | 3.375e-07 | 2.25e-07 | 1.8e-10
Murata | Murata MLCC | GRM0332C1E9R7BA01# | 0.6 | 0.3 | 0.3 | 0.054 | 9.7e-12 | 25 | CH(JIS) | 3.0312e-09 | 5.6134e-08 | 1.7963e-10
Murata | Murata MLCC | GRM0332C1E9R7CA01# | 0.6 | 0.3 | 0.3 | 0.054 | 9.7e-12 | 25 | CH(JIS) | 3.0312e-09 | 5.6134e-08 | 1.7963e-10
Murata | Murata MLCC | GRM0332C1E9R7DA01# | 0.6 | 0.3 | 0.3 | 0.054 | 9.7e-12 | 25 | CH(JIS) | 3.0312e-09 | 5.6134e-08 | 1.7963e-10
Murata | Murata MLCC | GRM0332C1E9R7WA01# | 0.6 | 0.3 | 0.3 | 0.054 | 9.7e-12 | 25 | CH(JIS) | 3.0312e-09 | 5.6134e-08 | 1.7963e-10
Murata | Murata MLCC | GRM0332C1H9R7BA01# | 0.6 | 0.3 | 0.3 | 0.054 | 9.7e-12 | 50 | CH(JIS) | 1.2125e-08 | 2.2454e-07 | 1.7963e-10
Murata | Murata MLCC | GRM0332C1H9R7CA01# | 0.6 | 0.3 | 0.3 | 0.054 | 9.7e-12 | 50 | CH(JIS) | 1.2125e-08 | 2.2454e-07 | 1.7963e-10
Murata | Murata MLCC | GRM0332C1H9R7DA01# | 0.6 | 0.3 | 0.3 | 0.054 | 9.7e-12 | 50 | CH(JIS) | 1.2125e-08 | 2.2454e-07 | 1.7963e-10
Murata | Murata MLCC | GRM0332C1H9R7WA01# | 0.6 | 0.3 | 0.3 | 0.054 | 9.7e-12 | 50 | CH(JIS) | 1.2125e-08 | 2.2454e-07 | 1.7963e-10
Murata | Murata MLCC | GRM0332C2A9R7BA01# | 0.6 | 0.3 | 0.3 | 0.054 | 9.7e-12 | 100 | CH(JIS) | 4.85e-08 | 8.9815e-07 | 1.7963e-10
Murata | Murata MLCC | GRM0332C2A9R7CA01# | 0.6 | 0.3 | 0.3 | 0.054 | 9.7e-12 | 100 | CH(JIS) | 4.85e-08 | 8.9815e-07 | 1.7963e-10
Murata | Murata MLCC | GRM0332C2A9R7DA01# | 0.6 | 0.3 | 0.3 | 0.054 | 9.7e-12 | 100 | CH(JIS) | 4.85e-08 | 8.9815e-07 | 1.7963e-10
Murata | Murata MLCC | GRM0332C2A9R7WA01# | 0.6 | 0.3 | 0.3 | 0.054 | 9.7e-12 | 100 | CH(JIS) | 4.85e-08 | 8.9815e-07 | 1.7963e-10
Murata | Murata MLCC | GRM0335C1E9R7BA01# | 0.6 | 0.3 | 0.3 | 0.054 | 9.7e-12 | 25 | C0G | 3.0312e-09 | 5.6134e-08 | 1.7963e-10
Murata | Murata MLCC | GRM0335C1E9R7CA01# | 0.6 | 0.3 | 0.3 | 0.054 | 9.7e-12 | 25 | C0G | 3.0312e-09 | 5.6134e-08 | 1.7963e-10
Murata | Murata MLCC | GRM0335C1E9R7DA01# | 0.6 | 0.3 | 0.3 | 0.054 | 9.7e-12 | 25 | C0G | 3.0312e-09 | 5.6134e-08 | 1.7963e-10
Murata | Murata MLCC | GRM0335C1E9R7WA01# | 0.6 | 0.3 | 0.3 | 0.054 | 9.7e-12 | 25 | C0G | 3.0312e-09 | 5.6134e-08 | 1.7963e-10
Murata | Murata MLCC | GRM0335C1H9R7BA01# | 0.6 | 0.3 | 0.3 | 0.054 | 9.7e-12 | 50 | C0G | 1.2125e-08 | 2.2454e-07 | 1.7963e-10
Murata | Murata MLCC | GRM0335C1H9R7CA01# | 0.6 | 0.3 | 0.3 | 0.054 | 9.7e-12 | 50 | C0G | 1.2125e-08 | 2.2454e-07 | 1.7963e-10
Murata | Murata MLCC | GRM0335C1H9R7DA01# | 0.6 | 0.3 | 0.3 | 0.054 | 9.7e-12 | 50 | C0G | 1.2125e-08 | 2.2454e-07 | 1.7963e-10
Murata | Murata MLCC | GRM0335C1H9R7WA01# | 0.6 | 0.3 | 0.3 | 0.054 | 9.7e-12 | 50 | C0G | 1.2125e-08 | 2.2454e-07 | 1.7963e-10
Murata | Murata MLCC | GRM0335C2A9R7BA01# | 0.6 | 0.3 | 0.3 | 0.054 | 9.7e-12 | 100 | C0G | 4.85e-08 | 8.9815e-07 | 1.7963e-10
Murata | Murata MLCC | GRM0335C2A9R7CA01# | 0.6 | 0.3 | 0.3 | 0.054 | 9.7e-12 | 100 | C0G | 4.85e-08 | 8.9815e-07 | 1.7963e-10
Murata | Murata MLCC | GRM0335C2A9R7DA01# | 0.6 | 0.3 | 0.3 | 0.054 | 9.7e-12 | 100 | C0G | 4.85e-08 | 8.9815e-07 | 1.7963e-10
Murata | Murata MLCC | GRM0335C2A9R7WA01# | 0.6 | 0.3 | 0.3 | 0.054 | 9.7e-12 | 100 | C0G | 4.85e-08 | 8.9815e-07 | 1.7963e-10
Murata | Murata MLCC | GRM0332C1E9R6BA01# | 0.6 | 0.3 | 0.3 | 0.054 | 9.6e-12 | 25 | CH(JIS) | 3e-09 | 5.5556e-08 | 1.7778e-10
Murata | Murata MLCC | GRM0332C1E9R6CA01# | 0.6 | 0.3 | 0.3 | 0.054 | 9.6e-12 | 25 | CH(JIS) | 3e-09 | 5.5556e-08 | 1.7778e-10
Murata | Murata MLCC | GRM0332C1E9R6DA01# | 0.6 | 0.3 | 0.3 | 0.054 | 9.6e-12 | 25 | CH(JIS) | 3e-09 | 5.5556e-08 | 1.7778e-10
Murata | Murata MLCC | GRM0332C1E9R6WA01# | 0.6 | 0.3 | 0.3 | 0.054 | 9.6e-12 | 25 | CH(JIS) | 3e-09 | 5.5556e-08 | 1.7778e-10
Murata | Murata MLCC | GRM0332C1H9R6BA01# | 0.6 | 0.3 | 0.3 | 0.054 | 9.6e-12 | 50 | CH(JIS) | 1.2e-08 | 2.2222e-07 | 1.7778e-10
Murata | Murata MLCC | GRM0332C1H9R6CA01# | 0.6 | 0.3 | 0.3 | 0.054 | 9.6e-12 | 50 | CH(JIS) | 1.2e-08 | 2.2222e-07 | 1.7778e-10
Murata | Murata MLCC | GRM0332C1H9R6DA01# | 0.6 | 0.3 | 0.3 | 0.054 | 9.6e-12 | 50 | CH(JIS) | 1.2e-08 | 2.2222e-07 | 1.7778e-10
Murata | Murata MLCC | GRM0332C1H9R6WA01# | 0.6 | 0.3 | 0.3 | 0.054 | 9.6e-12 | 50 | CH(JIS) | 1.2e-08 | 2.2222e-07 | 1.7778e-10
Murata | Murata MLCC | GRM0332C2A9R6BA01# | 0.6 | 0.3 | 0.3 | 0.054 | 9.6e-12 | 100 | CH(JIS) | 4.8e-08 | 8.8889e-07 | 1.7778e-10
Murata | Murata MLCC | GRM0332C2A9R6CA01# | 0.6 | 0.3 | 0.3 | 0.054 | 9.6e-12 | 100 | CH(JIS) | 4.8e-08 | 8.8889e-07 | 1.7778e-10
Murata | Murata MLCC | GRM0332C2A9R6DA01# | 0.6 | 0.3 | 0.3 | 0.054 | 9.6e-12 | 100 | CH(JIS) | 4.8e-08 | 8.8889e-07 | 1.7778e-10
Murata | Murata MLCC | GRM0332C2A9R6WA01# | 0.6 | 0.3 | 0.3 | 0.054 | 9.6e-12 | 100 | CH(JIS) | 4.8e-08 | 8.8889e-07 | 1.7778e-10
Murata | Murata MLCC | GRM0335C1E9R6BA01# | 0.6 | 0.3 | 0.3 | 0.054 | 9.6e-12 | 25 | C0G | 3e-09 | 5.5556e-08 | 1.7778e-10
Murata | Murata MLCC | GRM0335C1E9R6CA01# | 0.6 | 0.3 | 0.3 | 0.054 | 9.6e-12 | 25 | C0G | 3e-09 | 5.5556e-08 | 1.7778e-10
Murata | Murata MLCC | GRM0335C1E9R6DA01# | 0.6 | 0.3 | 0.3 | 0.054 | 9.6e-12 | 25 | C0G | 3e-09 | 5.5556e-08 | 1.7778e-10
Murata | Murata MLCC | GRM0335C1E9R6WA01# | 0.6 | 0.3 | 0.3 | 0.054 | 9.6e-12 | 25 | C0G | 3e-09 | 5.5556e-08 | 1.7778e-10
Murata | Murata MLCC | GRM0335C1H9R6BA01# | 0.6 | 0.3 | 0.3 | 0.054 | 9.6e-12 | 50 | C0G | 1.2e-08 | 2.2222e-07 | 1.7778e-10
Murata | Murata MLCC | GRM0335C1H9R6CA01# | 0.6 | 0.3 | 0.3 | 0.054 | 9.6e-12 | 50 | C0G | 1.2e-08 | 2.2222e-07 | 1.7778e-10
Murata | Murata MLCC | GRM0335C1H9R6DA01# | 0.6 | 0.3 | 0.3 | 0.054 | 9.6e-12 | 50 | C0G | 1.2e-08 | 2.2222e-07 | 1.7778e-10
Murata | Murata MLCC | GRM0335C1H9R6WA01# | 0.6 | 0.3 | 0.3 | 0.054 | 9.6e-12 | 50 | C0G | 1.2e-08 | 2.2222e-07 | 1.7778e-10
Murata | Murata MLCC | GRM0335C2A9R6BA01# | 0.6 | 0.3 | 0.3 | 0.054 | 9.6e-12 | 100 | C0G | 4.8e-08 | 8.8889e-07 | 1.7778e-10
Murata | Murata MLCC | GRM0335C2A9R6CA01# | 0.6 | 0.3 | 0.3 | 0.054 | 9.6e-12 | 100 | C0G | 4.8e-08 | 8.8889e-07 | 1.7778e-10
Murata | Murata MLCC | GRM0335C2A9R6DA01# | 0.6 | 0.3 | 0.3 | 0.054 | 9.6e-12 | 100 | C0G | 4.8e-08 | 8.8889e-07 | 1.7778e-10
Murata | Murata MLCC | GRM0335C2A9R6WA01# | 0.6 | 0.3 | 0.3 | 0.054 | 9.6e-12 | 100 | C0G | 4.8e-08 | 8.8889e-07 | 1.7778e-10
Murata | Murata MLCC | GRM0332C1E9R5BA01# | 0.6 | 0.3 | 0.3 | 0.054 | 9.5e-12 | 25 | CH(JIS) | 2.9688e-09 | 5.4977e-08 | 1.7593e-10
Murata | Murata MLCC | GRM0332C1E9R5CA01# | 0.6 | 0.3 | 0.3 | 0.054 | 9.5e-12 | 25 | CH(JIS) | 2.9688e-09 | 5.4977e-08 | 1.7593e-10
Murata | Murata MLCC | GRM0332C1E9R5DA01# | 0.6 | 0.3 | 0.3 | 0.054 | 9.5e-12 | 25 | CH(JIS) | 2.9688e-09 | 5.4977e-08 | 1.7593e-10
Murata | Murata MLCC | GRM0332C1E9R5WA01# | 0.6 | 0.3 | 0.3 | 0.054 | 9.5e-12 | 25 | CH(JIS) | 2.9688e-09 | 5.4977e-08 | 1.7593e-10
Murata | Murata MLCC | GRM0332C1H9R5BA01# | 0.6 | 0.3 | 0.3 | 0.054 | 9.5e-12 | 50 | CH(JIS) | 1.1875e-08 | 2.1991e-07 | 1.7593e-10
Murata | Murata MLCC | GRM0332C1H9R5CA01# | 0.6 | 0.3 | 0.3 | 0.054 | 9.5e-12 | 50 | CH(JIS) | 1.1875e-08 | 2.1991e-07 | 1.7593e-10
Murata | Murata MLCC | GRM0332C1H9R5DA01# | 0.6 | 0.3 | 0.3 | 0.054 | 9.5e-12 | 50 | CH(JIS) | 1.1875e-08 | 2.1991e-07 | 1.7593e-10
Murata | Murata MLCC | GRM0332C1H9R5WA01# | 0.6 | 0.3 | 0.3 | 0.054 | 9.5e-12 | 50 | CH(JIS) | 1.1875e-08 | 2.1991e-07 | 1.7593e-10
Murata | Murata MLCC | GRM0332C2A9R5BA01# | 0.6 | 0.3 | 0.3 | 0.054 | 9.5e-12 | 100 | CH(JIS) | 4.75e-08 | 8.7963e-07 | 1.7593e-10
Murata | Murata MLCC | GRM0332C2A9R5CA01# | 0.6 | 0.3 | 0.3 | 0.054 | 9.5e-12 | 100 | CH(JIS) | 4.75e-08 | 8.7963e-07 | 1.7593e-10
Murata | Murata MLCC | GRM0332C2A9R5DA01# | 0.6 | 0.3 | 0.3 | 0.054 | 9.5e-12 | 100 | CH(JIS) | 4.75e-08 | 8.7963e-07 | 1.7593e-10
Murata | Murata MLCC | GRM0332C2A9R5WA01# | 0.6 | 0.3 | 0.3 | 0.054 | 9.5e-12 | 100 | CH(JIS) | 4.75e-08 | 8.7963e-07 | 1.7593e-10
Murata | Murata MLCC | GRM0335C1E9R5BA01# | 0.6 | 0.3 | 0.3 | 0.054 | 9.5e-12 | 25 | C0G | 2.9688e-09 | 5.4977e-08 | 1.7593e-10
Murata | Murata MLCC | GRM0335C1E9R5CA01# | 0.6 | 0.3 | 0.3 | 0.054 | 9.5e-12 | 25 | C0G | 2.9688e-09 | 5.4977e-08 | 1.7593e-10
Murata | Murata MLCC | GRM0335C1E9R5DA01# | 0.6 | 0.3 | 0.3 | 0.054 | 9.5e-12 | 25 | C0G | 2.9688e-09 | 5.4977e-08 | 1.7593e-10
Murata | Murata MLCC | GRM0335C1E9R5WA01# | 0.6 | 0.3 | 0.3 | 0.054 | 9.5e-12 | 25 | C0G | 2.9688e-09 | 5.4977e-08 | 1.7593e-10
Murata | Murata MLCC | GRM0335C1H9R5BA01# | 0.6 | 0.3 | 0.3 | 0.054 | 9.5e-12 | 50 | C0G | 1.1875e-08 | 2.1991e-07 | 1.7593e-10
Murata | Murata MLCC | GRM0335C1H9R5CA01# | 0.6 | 0.3 | 0.3 | 0.054 | 9.5e-12 | 50 | C0G | 1.1875e-08 | 2.1991e-07 | 1.7593e-10
Murata | Murata MLCC | GRM0335C1H9R5DA01# | 0.6 | 0.3 | 0.3 | 0.054 | 9.5e-12 | 50 | C0G | 1.1875e-08 | 2.1991e-07 | 1.7593e-10
Murata | Murata MLCC | GRM0335C1H9R5WA01# | 0.6 | 0.3 | 0.3 | 0.054 | 9.5e-12 | 50 | C0G | 1.1875e-08 | 2.1991e-07 | 1.7593e-10
Murata | Murata MLCC | GRM0335C2A9R5BA01# | 0.6 | 0.3 | 0.3 | 0.054 | 9.5e-12 | 100 | C0G | 4.75e-08 | 8.7963e-07 | 1.7593e-10
Murata | Murata MLCC | GRM0335C2A9R5CA01# | 0.6 | 0.3 | 0.3 | 0.054 | 9.5e-12 | 100 | C0G | 4.75e-08 | 8.7963e-07 | 1.7593e-10
Murata | Murata MLCC | GRM0335C2A9R5DA01# | 0.6 | 0.3 | 0.3 | 0.054 | 9.5e-12 | 100 | C0G | 4.75e-08 | 8.7963e-07 | 1.7593e-10
Murata | Murata MLCC | GRM0335C2A9R5WA01# | 0.6 | 0.3 | 0.3 | 0.054 | 9.5e-12 | 100 | C0G | 4.75e-08 | 8.7963e-07 | 1.7593e-10
Murata | Murata MLCC | GRM1882C2A181GA01# | 1.6 | 0.8 | 0.8 | 1.024 | 1.8e-10 | 100 | CH(JIS) | 9e-07 | 8.7891e-07 | 1.7578e-10
Murata | Murata MLCC | GRM1882C2A181JA01# | 1.6 | 0.8 | 0.8 | 1.024 | 1.8e-10 | 100 | CH(JIS) | 9e-07 | 8.7891e-07 | 1.7578e-10
Murata | Murata MLCC | GRM1885C1H181GA01# | 1.6 | 0.8 | 0.8 | 1.024 | 1.8e-10 | 50 | C0G | 2.25e-07 | 2.1973e-07 | 1.7578e-10
Murata | Murata MLCC | GRM1885C1H181JA01# | 1.6 | 0.8 | 0.8 | 1.024 | 1.8e-10 | 50 | C0G | 2.25e-07 | 2.1973e-07 | 1.7578e-10
Murata | Murata MLCC | GRM1885C2A181GA01# | 1.6 | 0.8 | 0.8 | 1.024 | 1.8e-10 | 100 | C0G | 9e-07 | 8.7891e-07 | 1.7578e-10
Murata | Murata MLCC | GRM1885C2A181JA01# | 1.6 | 0.8 | 0.8 | 1.024 | 1.8e-10 | 100 | C0G | 9e-07 | 8.7891e-07 | 1.7578e-10
Murata | Murata MLCC | GRM1881X1H181JA01# | 1.6 | 0.8 | 0.8 | 1.024 | 1.8e-10 | 50 | SL(JIS) | 2.25e-07 | 2.1973e-07 | 1.7578e-10
Murata | Murata MLCC | GRM1882C1H181GA01# | 1.6 | 0.8 | 0.8 | 1.024 | 1.8e-10 | 50 | CH(JIS) | 2.25e-07 | 2.1973e-07 | 1.7578e-10
Murata | Murata MLCC | GRM1882C1H181JA01# | 1.6 | 0.8 | 0.8 | 1.024 | 1.8e-10 | 50 | CH(JIS) | 2.25e-07 | 2.1973e-07 | 1.7578e-10
Murata | Murata MLCC | GRM0332C1E9R4BA01# | 0.6 | 0.3 | 0.3 | 0.054 | 9.4e-12 | 25 | CH(JIS) | 2.9375e-09 | 5.4398e-08 | 1.7407e-10
Murata | Murata MLCC | GRM0332C1E9R4CA01# | 0.6 | 0.3 | 0.3 | 0.054 | 9.4e-12 | 25 | CH(JIS) | 2.9375e-09 | 5.4398e-08 | 1.7407e-10
Murata | Murata MLCC | GRM0332C1E9R4DA01# | 0.6 | 0.3 | 0.3 | 0.054 | 9.4e-12 | 25 | CH(JIS) | 2.9375e-09 | 5.4398e-08 | 1.7407e-10
Murata | Murata MLCC | GRM0332C1E9R4WA01# | 0.6 | 0.3 | 0.3 | 0.054 | 9.4e-12 | 25 | CH(JIS) | 2.9375e-09 | 5.4398e-08 | 1.7407e-10
Murata | Murata MLCC | GRM0332C1H9R4BA01# | 0.6 | 0.3 | 0.3 | 0.054 | 9.4e-12 | 50 | CH(JIS) | 1.175e-08 | 2.1759e-07 | 1.7407e-10
Murata | Murata MLCC | GRM0332C1H9R4CA01# | 0.6 | 0.3 | 0.3 | 0.054 | 9.4e-12 | 50 | CH(JIS) | 1.175e-08 | 2.1759e-07 | 1.7407e-10
Murata | Murata MLCC | GRM0332C1H9R4DA01# | 0.6 | 0.3 | 0.3 | 0.054 | 9.4e-12 | 50 | CH(JIS) | 1.175e-08 | 2.1759e-07 | 1.7407e-10
Murata | Murata MLCC | GRM0332C1H9R4WA01# | 0.6 | 0.3 | 0.3 | 0.054 | 9.4e-12 | 50 | CH(JIS) | 1.175e-08 | 2.1759e-07 | 1.7407e-10
Murata | Murata MLCC | GRM0332C2A9R4BA01# | 0.6 | 0.3 | 0.3 | 0.054 | 9.4e-12 | 100 | CH(JIS) | 4.7e-08 | 8.7037e-07 | 1.7407e-10
Murata | Murata MLCC | GRM0332C2A9R4CA01# | 0.6 | 0.3 | 0.3 | 0.054 | 9.4e-12 | 100 | CH(JIS) | 4.7e-08 | 8.7037e-07 | 1.7407e-10
Murata | Murata MLCC | GRM0332C2A9R4DA01# | 0.6 | 0.3 | 0.3 | 0.054 | 9.4e-12 | 100 | CH(JIS) | 4.7e-08 | 8.7037e-07 | 1.7407e-10
Murata | Murata MLCC | GRM0332C2A9R4WA01# | 0.6 | 0.3 | 0.3 | 0.054 | 9.4e-12 | 100 | CH(JIS) | 4.7e-08 | 8.7037e-07 | 1.7407e-10
Murata | Murata MLCC | GRM0335C1E9R4BA01# | 0.6 | 0.3 | 0.3 | 0.054 | 9.4e-12 | 25 | C0G | 2.9375e-09 | 5.4398e-08 | 1.7407e-10
Murata | Murata MLCC | GRM0335C1E9R4CA01# | 0.6 | 0.3 | 0.3 | 0.054 | 9.4e-12 | 25 | C0G | 2.9375e-09 | 5.4398e-08 | 1.7407e-10
Murata | Murata MLCC | GRM0335C1E9R4DA01# | 0.6 | 0.3 | 0.3 | 0.054 | 9.4e-12 | 25 | C0G | 2.9375e-09 | 5.4398e-08 | 1.7407e-10
Murata | Murata MLCC | GRM0335C1E9R4WA01# | 0.6 | 0.3 | 0.3 | 0.054 | 9.4e-12 | 25 | C0G | 2.9375e-09 | 5.4398e-08 | 1.7407e-10
Murata | Murata MLCC | GRM0335C1H9R4BA01# | 0.6 | 0.3 | 0.3 | 0.054 | 9.4e-12 | 50 | C0G | 1.175e-08 | 2.1759e-07 | 1.7407e-10
Murata | Murata MLCC | GRM0335C1H9R4CA01# | 0.6 | 0.3 | 0.3 | 0.054 | 9.4e-12 | 50 | C0G | 1.175e-08 | 2.1759e-07 | 1.7407e-10
Murata | Murata MLCC | GRM0335C1H9R4DA01# | 0.6 | 0.3 | 0.3 | 0.054 | 9.4e-12 | 50 | C0G | 1.175e-08 | 2.1759e-07 | 1.7407e-10
Murata | Murata MLCC | GRM0335C1H9R4WA01# | 0.6 | 0.3 | 0.3 | 0.054 | 9.4e-12 | 50 | C0G | 1.175e-08 | 2.1759e-07 | 1.7407e-10
Murata | Murata MLCC | GRM0335C2A9R4BA01# | 0.6 | 0.3 | 0.3 | 0.054 | 9.4e-12 | 100 | C0G | 4.7e-08 | 8.7037e-07 | 1.7407e-10
Murata | Murata MLCC | GRM0335C2A9R4CA01# | 0.6 | 0.3 | 0.3 | 0.054 | 9.4e-12 | 100 | C0G | 4.7e-08 | 8.7037e-07 | 1.7407e-10
Murata | Murata MLCC | GRM0335C2A9R4DA01# | 0.6 | 0.3 | 0.3 | 0.054 | 9.4e-12 | 100 | C0G | 4.7e-08 | 8.7037e-07 | 1.7407e-10
Murata | Murata MLCC | GRM0335C2A9R4WA01# | 0.6 | 0.3 | 0.3 | 0.054 | 9.4e-12 | 100 | C0G | 4.7e-08 | 8.7037e-07 | 1.7407e-10
Murata | Murata MLCC | GRM3192C2A751GA01# | 3.2 | 1.6 | 0.85 | 4.352 | 7.5e-10 | 100 | CH(JIS) | 3.75e-06 | 8.6167e-07 | 1.7233e-10
Murata | Murata MLCC | GRM3192C2A751JA01# | 3.2 | 1.6 | 0.85 | 4.352 | 7.5e-10 | 100 | CH(JIS) | 3.75e-06 | 8.6167e-07 | 1.7233e-10
Murata | Murata MLCC | GRM3195C2A751GA01# | 3.2 | 1.6 | 0.85 | 4.352 | 7.5e-10 | 100 | C0G | 3.75e-06 | 8.6167e-07 | 1.7233e-10
Murata | Murata MLCC | GRM3195C2A751JA01# | 3.2 | 1.6 | 0.85 | 4.352 | 7.5e-10 | 100 | C0G | 3.75e-06 | 8.6167e-07 | 1.7233e-10
Murata | Murata MLCC | GRM0332C1E9R3BA01# | 0.6 | 0.3 | 0.3 | 0.054 | 9.3e-12 | 25 | CH(JIS) | 2.9062e-09 | 5.3819e-08 | 1.7222e-10
Murata | Murata MLCC | GRM0332C1E9R3CA01# | 0.6 | 0.3 | 0.3 | 0.054 | 9.3e-12 | 25 | CH(JIS) | 2.9062e-09 | 5.3819e-08 | 1.7222e-10
Murata | Murata MLCC | GRM0332C1E9R3DA01# | 0.6 | 0.3 | 0.3 | 0.054 | 9.3e-12 | 25 | CH(JIS) | 2.9062e-09 | 5.3819e-08 | 1.7222e-10
Murata | Murata MLCC | GRM0332C1E9R3WA01# | 0.6 | 0.3 | 0.3 | 0.054 | 9.3e-12 | 25 | CH(JIS) | 2.9062e-09 | 5.3819e-08 | 1.7222e-10
Murata | Murata MLCC | GRM0332C1H9R3BA01# | 0.6 | 0.3 | 0.3 | 0.054 | 9.3e-12 | 50 | CH(JIS) | 1.1625e-08 | 2.1528e-07 | 1.7222e-10
Murata | Murata MLCC | GRM0332C1H9R3CA01# | 0.6 | 0.3 | 0.3 | 0.054 | 9.3e-12 | 50 | CH(JIS) | 1.1625e-08 | 2.1528e-07 | 1.7222e-10
Murata | Murata MLCC | GRM0332C1H9R3DA01# | 0.6 | 0.3 | 0.3 | 0.054 | 9.3e-12 | 50 | CH(JIS) | 1.1625e-08 | 2.1528e-07 | 1.7222e-10
Murata | Murata MLCC | GRM0332C1H9R3WA01# | 0.6 | 0.3 | 0.3 | 0.054 | 9.3e-12 | 50 | CH(JIS) | 1.1625e-08 | 2.1528e-07 | 1.7222e-10
Murata | Murata MLCC | GRM0332C2A9R3BA01# | 0.6 | 0.3 | 0.3 | 0.054 | 9.3e-12 | 100 | CH(JIS) | 4.65e-08 | 8.6111e-07 | 1.7222e-10
Murata | Murata MLCC | GRM0332C2A9R3CA01# | 0.6 | 0.3 | 0.3 | 0.054 | 9.3e-12 | 100 | CH(JIS) | 4.65e-08 | 8.6111e-07 | 1.7222e-10
Murata | Murata MLCC | GRM0332C2A9R3DA01# | 0.6 | 0.3 | 0.3 | 0.054 | 9.3e-12 | 100 | CH(JIS) | 4.65e-08 | 8.6111e-07 | 1.7222e-10
Murata | Murata MLCC | GRM0332C2A9R3WA01# | 0.6 | 0.3 | 0.3 | 0.054 | 9.3e-12 | 100 | CH(JIS) | 4.65e-08 | 8.6111e-07 | 1.7222e-10
Murata | Murata MLCC | GRM0335C1E9R3BA01# | 0.6 | 0.3 | 0.3 | 0.054 | 9.3e-12 | 25 | C0G | 2.9062e-09 | 5.3819e-08 | 1.7222e-10
Murata | Murata MLCC | GRM0335C1E9R3CA01# | 0.6 | 0.3 | 0.3 | 0.054 | 9.3e-12 | 25 | C0G | 2.9062e-09 | 5.3819e-08 | 1.7222e-10
Murata | Murata MLCC | GRM0335C1E9R3DA01# | 0.6 | 0.3 | 0.3 | 0.054 | 9.3e-12 | 25 | C0G | 2.9062e-09 | 5.3819e-08 | 1.7222e-10
Murata | Murata MLCC | GRM0335C1E9R3WA01# | 0.6 | 0.3 | 0.3 | 0.054 | 9.3e-12 | 25 | C0G | 2.9062e-09 | 5.3819e-08 | 1.7222e-10
Murata | Murata MLCC | GRM0335C1H9R3BA01# | 0.6 | 0.3 | 0.3 | 0.054 | 9.3e-12 | 50 | C0G | 1.1625e-08 | 2.1528e-07 | 1.7222e-10
Murata | Murata MLCC | GRM0335C1H9R3CA01# | 0.6 | 0.3 | 0.3 | 0.054 | 9.3e-12 | 50 | C0G | 1.1625e-08 | 2.1528e-07 | 1.7222e-10
Murata | Murata MLCC | GRM0335C1H9R3DA01# | 0.6 | 0.3 | 0.3 | 0.054 | 9.3e-12 | 50 | C0G | 1.1625e-08 | 2.1528e-07 | 1.7222e-10
Murata | Murata MLCC | GRM0335C1H9R3WA01# | 0.6 | 0.3 | 0.3 | 0.054 | 9.3e-12 | 50 | C0G | 1.1625e-08 | 2.1528e-07 | 1.7222e-10
Murata | Murata MLCC | GRM0335C2A9R3BA01# | 0.6 | 0.3 | 0.3 | 0.054 | 9.3e-12 | 100 | C0G | 4.65e-08 | 8.6111e-07 | 1.7222e-10
Murata | Murata MLCC | GRM0335C2A9R3CA01# | 0.6 | 0.3 | 0.3 | 0.054 | 9.3e-12 | 100 | C0G | 4.65e-08 | 8.6111e-07 | 1.7222e-10
Murata | Murata MLCC | GRM0335C2A9R3DA01# | 0.6 | 0.3 | 0.3 | 0.054 | 9.3e-12 | 100 | C0G | 4.65e-08 | 8.6111e-07 | 1.7222e-10
Murata | Murata MLCC | GRM0335C2A9R3WA01# | 0.6 | 0.3 | 0.3 | 0.054 | 9.3e-12 | 100 | C0G | 4.65e-08 | 8.6111e-07 | 1.7222e-10
Murata | Murata MLCC | GRM1551X1H430JA01# | 1 | 0.5 | 0.5 | 0.25 | 4.3e-11 | 50 | SL(JIS) | 5.375e-08 | 2.15e-07 | 1.72e-10
Murata | Murata MLCC | GRM1552C1E430GA01# | 1 | 0.5 | 0.5 | 0.25 | 4.3e-11 | 25 | CH(JIS) | 1.3437e-08 | 5.375e-08 | 1.72e-10
Murata | Murata MLCC | GRM1552C1E430JA01# | 1 | 0.5 | 0.5 | 0.25 | 4.3e-11 | 25 | CH(JIS) | 1.3437e-08 | 5.375e-08 | 1.72e-10
Murata | Murata MLCC | GRM1552C1H430GA01# | 1 | 0.5 | 0.5 | 0.25 | 4.3e-11 | 50 | CH(JIS) | 5.375e-08 | 2.15e-07 | 1.72e-10
Murata | Murata MLCC | GRM1552C1H430JA01# | 1 | 0.5 | 0.5 | 0.25 | 4.3e-11 | 50 | CH(JIS) | 5.375e-08 | 2.15e-07 | 1.72e-10
Murata | Murata MLCC | GRM1552C2A430GA01# | 1 | 0.5 | 0.5 | 0.25 | 4.3e-11 | 100 | CH(JIS) | 2.15e-07 | 8.6e-07 | 1.72e-10
Murata | Murata MLCC | GRM1552C2A430JA01# | 1 | 0.5 | 0.5 | 0.25 | 4.3e-11 | 100 | CH(JIS) | 2.15e-07 | 8.6e-07 | 1.72e-10
Murata | Murata MLCC | GRM1555C1E430GA01# | 1 | 0.5 | 0.5 | 0.25 | 4.3e-11 | 25 | C0G | 1.3437e-08 | 5.375e-08 | 1.72e-10
Murata | Murata MLCC | GRM1555C1E430JA01# | 1 | 0.5 | 0.5 | 0.25 | 4.3e-11 | 25 | C0G | 1.3437e-08 | 5.375e-08 | 1.72e-10
Murata | Murata MLCC | GRM1555C1H430GA01# | 1 | 0.5 | 0.5 | 0.25 | 4.3e-11 | 50 | C0G | 5.375e-08 | 2.15e-07 | 1.72e-10
Murata | Murata MLCC | GRM1555C1H430JA01# | 1 | 0.5 | 0.5 | 0.25 | 4.3e-11 | 50 | C0G | 5.375e-08 | 2.15e-07 | 1.72e-10
Murata | Murata MLCC | GRM1555C2A430GA01# | 1 | 0.5 | 0.5 | 0.25 | 4.3e-11 | 100 | C0G | 2.15e-07 | 8.6e-07 | 1.72e-10
Murata | Murata MLCC | GRM1555C2A430JA01# | 1 | 0.5 | 0.5 | 0.25 | 4.3e-11 | 100 | C0G | 2.15e-07 | 8.6e-07 | 1.72e-10
TDK | TDK MLCC | C1005C0G1H470F050BA | 1 | 0.5 | 0.55 | 0.275 | 4.7e-11 | 50 | C0G | 5.875e-08 | 2.1364e-07 | 1.7091e-10
TDK | TDK MLCC | C1005C0G1H470G050BA | 1 | 0.5 | 0.55 | 0.275 | 4.7e-11 | 50 | C0G | 5.875e-08 | 2.1364e-07 | 1.7091e-10
TDK | TDK MLCC | C1005C0G1H470J050BA | 1 | 0.5 | 0.55 | 0.275 | 4.7e-11 | 50 | C0G | 5.875e-08 | 2.1364e-07 | 1.7091e-10
TDK | TDK MLCC | C1005CH1H470J050BA | 1 | 0.5 | 0.55 | 0.275 | 4.7e-11 | 50 | CH | 5.875e-08 | 2.1364e-07 | 1.7091e-10
Murata | Murata MLCC | GRM0332C1E9R2BA01# | 0.6 | 0.3 | 0.3 | 0.054 | 9.2e-12 | 25 | CH(JIS) | 2.875e-09 | 5.3241e-08 | 1.7037e-10
Murata | Murata MLCC | GRM0332C1E9R2CA01# | 0.6 | 0.3 | 0.3 | 0.054 | 9.2e-12 | 25 | CH(JIS) | 2.875e-09 | 5.3241e-08 | 1.7037e-10
Murata | Murata MLCC | GRM0332C1E9R2DA01# | 0.6 | 0.3 | 0.3 | 0.054 | 9.2e-12 | 25 | CH(JIS) | 2.875e-09 | 5.3241e-08 | 1.7037e-10
Murata | Murata MLCC | GRM0332C1E9R2WA01# | 0.6 | 0.3 | 0.3 | 0.054 | 9.2e-12 | 25 | CH(JIS) | 2.875e-09 | 5.3241e-08 | 1.7037e-10
Murata | Murata MLCC | GRM0332C1H9R2BA01# | 0.6 | 0.3 | 0.3 | 0.054 | 9.2e-12 | 50 | CH(JIS) | 1.15e-08 | 2.1296e-07 | 1.7037e-10
Murata | Murata MLCC | GRM0332C1H9R2CA01# | 0.6 | 0.3 | 0.3 | 0.054 | 9.2e-12 | 50 | CH(JIS) | 1.15e-08 | 2.1296e-07 | 1.7037e-10
Murata | Murata MLCC | GRM0332C1H9R2DA01# | 0.6 | 0.3 | 0.3 | 0.054 | 9.2e-12 | 50 | CH(JIS) | 1.15e-08 | 2.1296e-07 | 1.7037e-10
Murata | Murata MLCC | GRM0332C1H9R2WA01# | 0.6 | 0.3 | 0.3 | 0.054 | 9.2e-12 | 50 | CH(JIS) | 1.15e-08 | 2.1296e-07 | 1.7037e-10
Murata | Murata MLCC | GRM0332C2A9R2BA01# | 0.6 | 0.3 | 0.3 | 0.054 | 9.2e-12 | 100 | CH(JIS) | 4.6e-08 | 8.5185e-07 | 1.7037e-10
Murata | Murata MLCC | GRM0332C2A9R2CA01# | 0.6 | 0.3 | 0.3 | 0.054 | 9.2e-12 | 100 | CH(JIS) | 4.6e-08 | 8.5185e-07 | 1.7037e-10
Murata | Murata MLCC | GRM0332C2A9R2DA01# | 0.6 | 0.3 | 0.3 | 0.054 | 9.2e-12 | 100 | CH(JIS) | 4.6e-08 | 8.5185e-07 | 1.7037e-10
Murata | Murata MLCC | GRM0332C2A9R2WA01# | 0.6 | 0.3 | 0.3 | 0.054 | 9.2e-12 | 100 | CH(JIS) | 4.6e-08 | 8.5185e-07 | 1.7037e-10
Murata | Murata MLCC | GRM0335C1E9R2BA01# | 0.6 | 0.3 | 0.3 | 0.054 | 9.2e-12 | 25 | C0G | 2.875e-09 | 5.3241e-08 | 1.7037e-10
Murata | Murata MLCC | GRM0335C1E9R2CA01# | 0.6 | 0.3 | 0.3 | 0.054 | 9.2e-12 | 25 | C0G | 2.875e-09 | 5.3241e-08 | 1.7037e-10
Murata | Murata MLCC | GRM0335C1E9R2DA01# | 0.6 | 0.3 | 0.3 | 0.054 | 9.2e-12 | 25 | C0G | 2.875e-09 | 5.3241e-08 | 1.7037e-10
Murata | Murata MLCC | GRM0335C1E9R2WA01# | 0.6 | 0.3 | 0.3 | 0.054 | 9.2e-12 | 25 | C0G | 2.875e-09 | 5.3241e-08 | 1.7037e-10
Murata | Murata MLCC | GRM0335C1H9R2BA01# | 0.6 | 0.3 | 0.3 | 0.054 | 9.2e-12 | 50 | C0G | 1.15e-08 | 2.1296e-07 | 1.7037e-10
Murata | Murata MLCC | GRM0335C1H9R2CA01# | 0.6 | 0.3 | 0.3 | 0.054 | 9.2e-12 | 50 | C0G | 1.15e-08 | 2.1296e-07 | 1.7037e-10
Murata | Murata MLCC | GRM0335C1H9R2DA01# | 0.6 | 0.3 | 0.3 | 0.054 | 9.2e-12 | 50 | C0G | 1.15e-08 | 2.1296e-07 | 1.7037e-10
Murata | Murata MLCC | GRM0335C1H9R2WA01# | 0.6 | 0.3 | 0.3 | 0.054 | 9.2e-12 | 50 | C0G | 1.15e-08 | 2.1296e-07 | 1.7037e-10
Murata | Murata MLCC | GRM0335C2A9R2BA01# | 0.6 | 0.3 | 0.3 | 0.054 | 9.2e-12 | 100 | C0G | 4.6e-08 | 8.5185e-07 | 1.7037e-10
Murata | Murata MLCC | GRM0335C2A9R2CA01# | 0.6 | 0.3 | 0.3 | 0.054 | 9.2e-12 | 100 | C0G | 4.6e-08 | 8.5185e-07 | 1.7037e-10
Murata | Murata MLCC | GRM0335C2A9R2DA01# | 0.6 | 0.3 | 0.3 | 0.054 | 9.2e-12 | 100 | C0G | 4.6e-08 | 8.5185e-07 | 1.7037e-10
Murata | Murata MLCC | GRM0335C2A9R2WA01# | 0.6 | 0.3 | 0.3 | 0.054 | 9.2e-12 | 100 | C0G | 4.6e-08 | 8.5185e-07 | 1.7037e-10
Murata | Murata MLCC | GRM0332C1E9R1BA01# | 0.6 | 0.3 | 0.3 | 0.054 | 9.1e-12 | 25 | CH(JIS) | 2.8437e-09 | 5.2662e-08 | 1.6852e-10
Murata | Murata MLCC | GRM0332C1E9R1CA01# | 0.6 | 0.3 | 0.3 | 0.054 | 9.1e-12 | 25 | CH(JIS) | 2.8437e-09 | 5.2662e-08 | 1.6852e-10
Murata | Murata MLCC | GRM0332C1E9R1DA01# | 0.6 | 0.3 | 0.3 | 0.054 | 9.1e-12 | 25 | CH(JIS) | 2.8437e-09 | 5.2662e-08 | 1.6852e-10
Murata | Murata MLCC | GRM0332C1E9R1WA01# | 0.6 | 0.3 | 0.3 | 0.054 | 9.1e-12 | 25 | CH(JIS) | 2.8437e-09 | 5.2662e-08 | 1.6852e-10
Murata | Murata MLCC | GRM0332C1H9R1BA01# | 0.6 | 0.3 | 0.3 | 0.054 | 9.1e-12 | 50 | CH(JIS) | 1.1375e-08 | 2.1065e-07 | 1.6852e-10
Murata | Murata MLCC | GRM0332C1H9R1CA01# | 0.6 | 0.3 | 0.3 | 0.054 | 9.1e-12 | 50 | CH(JIS) | 1.1375e-08 | 2.1065e-07 | 1.6852e-10
Murata | Murata MLCC | GRM0332C1H9R1DA01# | 0.6 | 0.3 | 0.3 | 0.054 | 9.1e-12 | 50 | CH(JIS) | 1.1375e-08 | 2.1065e-07 | 1.6852e-10
Murata | Murata MLCC | GRM0332C1H9R1WA01# | 0.6 | 0.3 | 0.3 | 0.054 | 9.1e-12 | 50 | CH(JIS) | 1.1375e-08 | 2.1065e-07 | 1.6852e-10
Murata | Murata MLCC | GRM0332C2A9R1BA01# | 0.6 | 0.3 | 0.3 | 0.054 | 9.1e-12 | 100 | CH(JIS) | 4.55e-08 | 8.4259e-07 | 1.6852e-10
Murata | Murata MLCC | GRM0332C2A9R1CA01# | 0.6 | 0.3 | 0.3 | 0.054 | 9.1e-12 | 100 | CH(JIS) | 4.55e-08 | 8.4259e-07 | 1.6852e-10
Murata | Murata MLCC | GRM0332C2A9R1DA01# | 0.6 | 0.3 | 0.3 | 0.054 | 9.1e-12 | 100 | CH(JIS) | 4.55e-08 | 8.4259e-07 | 1.6852e-10
Murata | Murata MLCC | GRM0332C2A9R1WA01# | 0.6 | 0.3 | 0.3 | 0.054 | 9.1e-12 | 100 | CH(JIS) | 4.55e-08 | 8.4259e-07 | 1.6852e-10
Murata | Murata MLCC | GRM0335C1E9R1BA01# | 0.6 | 0.3 | 0.3 | 0.054 | 9.1e-12 | 25 | C0G | 2.8437e-09 | 5.2662e-08 | 1.6852e-10
Murata | Murata MLCC | GRM0335C1E9R1CA01# | 0.6 | 0.3 | 0.3 | 0.054 | 9.1e-12 | 25 | C0G | 2.8437e-09 | 5.2662e-08 | 1.6852e-10
Murata | Murata MLCC | GRM0335C1E9R1DA01# | 0.6 | 0.3 | 0.3 | 0.054 | 9.1e-12 | 25 | C0G | 2.8437e-09 | 5.2662e-08 | 1.6852e-10
Murata | Murata MLCC | GRM0335C1E9R1WA01# | 0.6 | 0.3 | 0.3 | 0.054 | 9.1e-12 | 25 | C0G | 2.8437e-09 | 5.2662e-08 | 1.6852e-10
Murata | Murata MLCC | GRM0335C1H9R1BA01# | 0.6 | 0.3 | 0.3 | 0.054 | 9.1e-12 | 50 | C0G | 1.1375e-08 | 2.1065e-07 | 1.6852e-10
Murata | Murata MLCC | GRM0335C1H9R1CA01# | 0.6 | 0.3 | 0.3 | 0.054 | 9.1e-12 | 50 | C0G | 1.1375e-08 | 2.1065e-07 | 1.6852e-10
Murata | Murata MLCC | GRM0335C1H9R1DA01# | 0.6 | 0.3 | 0.3 | 0.054 | 9.1e-12 | 50 | C0G | 1.1375e-08 | 2.1065e-07 | 1.6852e-10
Murata | Murata MLCC | GRM0335C1H9R1WA01# | 0.6 | 0.3 | 0.3 | 0.054 | 9.1e-12 | 50 | C0G | 1.1375e-08 | 2.1065e-07 | 1.6852e-10
Murata | Murata MLCC | GRM0335C2A9R1BA01# | 0.6 | 0.3 | 0.3 | 0.054 | 9.1e-12 | 100 | C0G | 4.55e-08 | 8.4259e-07 | 1.6852e-10
Murata | Murata MLCC | GRM0335C2A9R1CA01# | 0.6 | 0.3 | 0.3 | 0.054 | 9.1e-12 | 100 | C0G | 4.55e-08 | 8.4259e-07 | 1.6852e-10
Murata | Murata MLCC | GRM0335C2A9R1DA01# | 0.6 | 0.3 | 0.3 | 0.054 | 9.1e-12 | 100 | C0G | 4.55e-08 | 8.4259e-07 | 1.6852e-10
Murata | Murata MLCC | GRM0335C2A9R1WA01# | 0.6 | 0.3 | 0.3 | 0.054 | 9.1e-12 | 100 | C0G | 4.55e-08 | 8.4259e-07 | 1.6852e-10
TDK | TDK MLCC | C0603C0G1E100D030BA | 0.6 | 0.3 | 0.33 | 0.0594 | 1e-11 | 25 | C0G | 3.125e-09 | 5.2609e-08 | 1.6835e-10
TDK | TDK MLCC | C0603C0G1H100D030BA | 0.6 | 0.3 | 0.33 | 0.0594 | 1e-11 | 50 | C0G | 1.25e-08 | 2.1044e-07 | 1.6835e-10
TDK | TDK MLCC | C0603CH1E100D030BA | 0.6 | 0.3 | 0.33 | 0.0594 | 1e-11 | 25 | CH | 3.125e-09 | 5.2609e-08 | 1.6835e-10
TDK | TDK MLCC | C0603CH1H100D030BA | 0.6 | 0.3 | 0.33 | 0.0594 | 1e-11 | 50 | CH | 1.25e-08 | 2.1044e-07 | 1.6835e-10
Murata | Murata MLCC | GRM0332C1E9R0BA01# | 0.6 | 0.3 | 0.3 | 0.054 | 9e-12 | 25 | CH(JIS) | 2.8125e-09 | 5.2083e-08 | 1.6667e-10
Murata | Murata MLCC | GRM0332C1E9R0CA01# | 0.6 | 0.3 | 0.3 | 0.054 | 9e-12 | 25 | CH(JIS) | 2.8125e-09 | 5.2083e-08 | 1.6667e-10
Murata | Murata MLCC | GRM0332C1E9R0DA01# | 0.6 | 0.3 | 0.3 | 0.054 | 9e-12 | 25 | CH(JIS) | 2.8125e-09 | 5.2083e-08 | 1.6667e-10
Murata | Murata MLCC | GRM0332C1E9R0WA01# | 0.6 | 0.3 | 0.3 | 0.054 | 9e-12 | 25 | CH(JIS) | 2.8125e-09 | 5.2083e-08 | 1.6667e-10
Murata | Murata MLCC | GRM0332C1H9R0BA01# | 0.6 | 0.3 | 0.3 | 0.054 | 9e-12 | 50 | CH(JIS) | 1.125e-08 | 2.0833e-07 | 1.6667e-10
Murata | Murata MLCC | GRM0332C1H9R0CA01# | 0.6 | 0.3 | 0.3 | 0.054 | 9e-12 | 50 | CH(JIS) | 1.125e-08 | 2.0833e-07 | 1.6667e-10
Murata | Murata MLCC | GRM0332C1H9R0DA01# | 0.6 | 0.3 | 0.3 | 0.054 | 9e-12 | 50 | CH(JIS) | 1.125e-08 | 2.0833e-07 | 1.6667e-10
Murata | Murata MLCC | GRM0332C1H9R0WA01# | 0.6 | 0.3 | 0.3 | 0.054 | 9e-12 | 50 | CH(JIS) | 1.125e-08 | 2.0833e-07 | 1.6667e-10
Murata | Murata MLCC | GRM0332C2A9R0BA01# | 0.6 | 0.3 | 0.3 | 0.054 | 9e-12 | 100 | CH(JIS) | 4.5e-08 | 8.3333e-07 | 1.6667e-10
Murata | Murata MLCC | GRM0332C2A9R0CA01# | 0.6 | 0.3 | 0.3 | 0.054 | 9e-12 | 100 | CH(JIS) | 4.5e-08 | 8.3333e-07 | 1.6667e-10
Murata | Murata MLCC | GRM0332C2A9R0DA01# | 0.6 | 0.3 | 0.3 | 0.054 | 9e-12 | 100 | CH(JIS) | 4.5e-08 | 8.3333e-07 | 1.6667e-10
Murata | Murata MLCC | GRM0332C2A9R0WA01# | 0.6 | 0.3 | 0.3 | 0.054 | 9e-12 | 100 | CH(JIS) | 4.5e-08 | 8.3333e-07 | 1.6667e-10
Murata | Murata MLCC | GRM0335C1E9R0BA01# | 0.6 | 0.3 | 0.3 | 0.054 | 9e-12 | 25 | C0G | 2.8125e-09 | 5.2083e-08 | 1.6667e-10
Murata | Murata MLCC | GRM0335C1E9R0CA01# | 0.6 | 0.3 | 0.3 | 0.054 | 9e-12 | 25 | C0G | 2.8125e-09 | 5.2083e-08 | 1.6667e-10
Murata | Murata MLCC | GRM0335C1E9R0DA01# | 0.6 | 0.3 | 0.3 | 0.054 | 9e-12 | 25 | C0G | 2.8125e-09 | 5.2083e-08 | 1.6667e-10
Murata | Murata MLCC | GRM0335C1E9R0WA01# | 0.6 | 0.3 | 0.3 | 0.054 | 9e-12 | 25 | C0G | 2.8125e-09 | 5.2083e-08 | 1.6667e-10
Murata | Murata MLCC | GRM0335C1H9R0BA01# | 0.6 | 0.3 | 0.3 | 0.054 | 9e-12 | 50 | C0G | 1.125e-08 | 2.0833e-07 | 1.6667e-10
Murata | Murata MLCC | GRM0335C1H9R0CA01# | 0.6 | 0.3 | 0.3 | 0.054 | 9e-12 | 50 | C0G | 1.125e-08 | 2.0833e-07 | 1.6667e-10
Murata | Murata MLCC | GRM0335C1H9R0DA01# | 0.6 | 0.3 | 0.3 | 0.054 | 9e-12 | 50 | C0G | 1.125e-08 | 2.0833e-07 | 1.6667e-10
Murata | Murata MLCC | GRM0335C1H9R0WA01# | 0.6 | 0.3 | 0.3 | 0.054 | 9e-12 | 50 | C0G | 1.125e-08 | 2.0833e-07 | 1.6667e-10
Murata | Murata MLCC | GRM0335C2A9R0BA01# | 0.6 | 0.3 | 0.3 | 0.054 | 9e-12 | 100 | C0G | 4.5e-08 | 8.3333e-07 | 1.6667e-10
Murata | Murata MLCC | GRM0335C2A9R0CA01# | 0.6 | 0.3 | 0.3 | 0.054 | 9e-12 | 100 | C0G | 4.5e-08 | 8.3333e-07 | 1.6667e-10
Murata | Murata MLCC | GRM0335C2A9R0DA01# | 0.6 | 0.3 | 0.3 | 0.054 | 9e-12 | 100 | C0G | 4.5e-08 | 8.3333e-07 | 1.6667e-10
Murata | Murata MLCC | GRM0335C2A9R0WA01# | 0.6 | 0.3 | 0.3 | 0.054 | 9e-12 | 100 | C0G | 4.5e-08 | 8.3333e-07 | 1.6667e-10
Murata | Murata MLCC | GRM0332C1E8R9BA01# | 0.6 | 0.3 | 0.3 | 0.054 | 8.9e-12 | 25 | CH(JIS) | 2.7812e-09 | 5.1505e-08 | 1.6481e-10
Murata | Murata MLCC | GRM0332C1E8R9CA01# | 0.6 | 0.3 | 0.3 | 0.054 | 8.9e-12 | 25 | CH(JIS) | 2.7812e-09 | 5.1505e-08 | 1.6481e-10
Murata | Murata MLCC | GRM0332C1E8R9DA01# | 0.6 | 0.3 | 0.3 | 0.054 | 8.9e-12 | 25 | CH(JIS) | 2.7812e-09 | 5.1505e-08 | 1.6481e-10
Murata | Murata MLCC | GRM0332C1E8R9WA01# | 0.6 | 0.3 | 0.3 | 0.054 | 8.9e-12 | 25 | CH(JIS) | 2.7812e-09 | 5.1505e-08 | 1.6481e-10
Murata | Murata MLCC | GRM0332C1H8R9BA01# | 0.6 | 0.3 | 0.3 | 0.054 | 8.9e-12 | 50 | CH(JIS) | 1.1125e-08 | 2.0602e-07 | 1.6481e-10
Murata | Murata MLCC | GRM0332C1H8R9CA01# | 0.6 | 0.3 | 0.3 | 0.054 | 8.9e-12 | 50 | CH(JIS) | 1.1125e-08 | 2.0602e-07 | 1.6481e-10
Murata | Murata MLCC | GRM0332C1H8R9DA01# | 0.6 | 0.3 | 0.3 | 0.054 | 8.9e-12 | 50 | CH(JIS) | 1.1125e-08 | 2.0602e-07 | 1.6481e-10
Murata | Murata MLCC | GRM0332C1H8R9WA01# | 0.6 | 0.3 | 0.3 | 0.054 | 8.9e-12 | 50 | CH(JIS) | 1.1125e-08 | 2.0602e-07 | 1.6481e-10
Murata | Murata MLCC | GRM0332C2A8R9BA01# | 0.6 | 0.3 | 0.3 | 0.054 | 8.9e-12 | 100 | CH(JIS) | 4.45e-08 | 8.2407e-07 | 1.6481e-10
Murata | Murata MLCC | GRM0332C2A8R9CA01# | 0.6 | 0.3 | 0.3 | 0.054 | 8.9e-12 | 100 | CH(JIS) | 4.45e-08 | 8.2407e-07 | 1.6481e-10
Murata | Murata MLCC | GRM0332C2A8R9DA01# | 0.6 | 0.3 | 0.3 | 0.054 | 8.9e-12 | 100 | CH(JIS) | 4.45e-08 | 8.2407e-07 | 1.6481e-10
Murata | Murata MLCC | GRM0332C2A8R9WA01# | 0.6 | 0.3 | 0.3 | 0.054 | 8.9e-12 | 100 | CH(JIS) | 4.45e-08 | 8.2407e-07 | 1.6481e-10
Murata | Murata MLCC | GRM0335C1E8R9BA01# | 0.6 | 0.3 | 0.3 | 0.054 | 8.9e-12 | 25 | C0G | 2.7812e-09 | 5.1505e-08 | 1.6481e-10
Murata | Murata MLCC | GRM0335C1E8R9CA01# | 0.6 | 0.3 | 0.3 | 0.054 | 8.9e-12 | 25 | C0G | 2.7812e-09 | 5.1505e-08 | 1.6481e-10
Murata | Murata MLCC | GRM0335C1E8R9DA01# | 0.6 | 0.3 | 0.3 | 0.054 | 8.9e-12 | 25 | C0G | 2.7812e-09 | 5.1505e-08 | 1.6481e-10
Murata | Murata MLCC | GRM0335C1E8R9WA01# | 0.6 | 0.3 | 0.3 | 0.054 | 8.9e-12 | 25 | C0G | 2.7812e-09 | 5.1505e-08 | 1.6481e-10
Murata | Murata MLCC | GRM0335C1H8R9BA01# | 0.6 | 0.3 | 0.3 | 0.054 | 8.9e-12 | 50 | C0G | 1.1125e-08 | 2.0602e-07 | 1.6481e-10
Murata | Murata MLCC | GRM0335C1H8R9CA01# | 0.6 | 0.3 | 0.3 | 0.054 | 8.9e-12 | 50 | C0G | 1.1125e-08 | 2.0602e-07 | 1.6481e-10
Murata | Murata MLCC | GRM0335C1H8R9DA01# | 0.6 | 0.3 | 0.3 | 0.054 | 8.9e-12 | 50 | C0G | 1.1125e-08 | 2.0602e-07 | 1.6481e-10
Murata | Murata MLCC | GRM0335C1H8R9WA01# | 0.6 | 0.3 | 0.3 | 0.054 | 8.9e-12 | 50 | C0G | 1.1125e-08 | 2.0602e-07 | 1.6481e-10
Murata | Murata MLCC | GRM0335C2A8R9BA01# | 0.6 | 0.3 | 0.3 | 0.054 | 8.9e-12 | 100 | C0G | 4.45e-08 | 8.2407e-07 | 1.6481e-10
Murata | Murata MLCC | GRM0335C2A8R9CA01# | 0.6 | 0.3 | 0.3 | 0.054 | 8.9e-12 | 100 | C0G | 4.45e-08 | 8.2407e-07 | 1.6481e-10
Murata | Murata MLCC | GRM0335C2A8R9DA01# | 0.6 | 0.3 | 0.3 | 0.054 | 8.9e-12 | 100 | C0G | 4.45e-08 | 8.2407e-07 | 1.6481e-10
Murata | Murata MLCC | GRM0335C2A8R9WA01# | 0.6 | 0.3 | 0.3 | 0.054 | 8.9e-12 | 100 | C0G | 4.45e-08 | 8.2407e-07 | 1.6481e-10
Murata | Murata MLCC | GRM0332C1E8R8BA01# | 0.6 | 0.3 | 0.3 | 0.054 | 8.8e-12 | 25 | CH(JIS) | 2.75e-09 | 5.0926e-08 | 1.6296e-10
Murata | Murata MLCC | GRM0332C1E8R8CA01# | 0.6 | 0.3 | 0.3 | 0.054 | 8.8e-12 | 25 | CH(JIS) | 2.75e-09 | 5.0926e-08 | 1.6296e-10
Murata | Murata MLCC | GRM0332C1E8R8DA01# | 0.6 | 0.3 | 0.3 | 0.054 | 8.8e-12 | 25 | CH(JIS) | 2.75e-09 | 5.0926e-08 | 1.6296e-10
Murata | Murata MLCC | GRM0332C1E8R8WA01# | 0.6 | 0.3 | 0.3 | 0.054 | 8.8e-12 | 25 | CH(JIS) | 2.75e-09 | 5.0926e-08 | 1.6296e-10
Murata | Murata MLCC | GRM0332C1H8R8BA01# | 0.6 | 0.3 | 0.3 | 0.054 | 8.8e-12 | 50 | CH(JIS) | 1.1e-08 | 2.037e-07 | 1.6296e-10
Murata | Murata MLCC | GRM0332C1H8R8CA01# | 0.6 | 0.3 | 0.3 | 0.054 | 8.8e-12 | 50 | CH(JIS) | 1.1e-08 | 2.037e-07 | 1.6296e-10
Murata | Murata MLCC | GRM0332C1H8R8DA01# | 0.6 | 0.3 | 0.3 | 0.054 | 8.8e-12 | 50 | CH(JIS) | 1.1e-08 | 2.037e-07 | 1.6296e-10
Murata | Murata MLCC | GRM0332C1H8R8WA01# | 0.6 | 0.3 | 0.3 | 0.054 | 8.8e-12 | 50 | CH(JIS) | 1.1e-08 | 2.037e-07 | 1.6296e-10
Murata | Murata MLCC | GRM0332C2A8R8BA01# | 0.6 | 0.3 | 0.3 | 0.054 | 8.8e-12 | 100 | CH(JIS) | 4.4e-08 | 8.1481e-07 | 1.6296e-10
Murata | Murata MLCC | GRM0332C2A8R8CA01# | 0.6 | 0.3 | 0.3 | 0.054 | 8.8e-12 | 100 | CH(JIS) | 4.4e-08 | 8.1481e-07 | 1.6296e-10
Murata | Murata MLCC | GRM0332C2A8R8DA01# | 0.6 | 0.3 | 0.3 | 0.054 | 8.8e-12 | 100 | CH(JIS) | 4.4e-08 | 8.1481e-07 | 1.6296e-10
Murata | Murata MLCC | GRM0332C2A8R8WA01# | 0.6 | 0.3 | 0.3 | 0.054 | 8.8e-12 | 100 | CH(JIS) | 4.4e-08 | 8.1481e-07 | 1.6296e-10
Murata | Murata MLCC | GRM0335C1E8R8BA01# | 0.6 | 0.3 | 0.3 | 0.054 | 8.8e-12 | 25 | C0G | 2.75e-09 | 5.0926e-08 | 1.6296e-10
Murata | Murata MLCC | GRM0335C1E8R8CA01# | 0.6 | 0.3 | 0.3 | 0.054 | 8.8e-12 | 25 | C0G | 2.75e-09 | 5.0926e-08 | 1.6296e-10
Murata | Murata MLCC | GRM0335C1E8R8DA01# | 0.6 | 0.3 | 0.3 | 0.054 | 8.8e-12 | 25 | C0G | 2.75e-09 | 5.0926e-08 | 1.6296e-10
Murata | Murata MLCC | GRM0335C1E8R8WA01# | 0.6 | 0.3 | 0.3 | 0.054 | 8.8e-12 | 25 | C0G | 2.75e-09 | 5.0926e-08 | 1.6296e-10
Murata | Murata MLCC | GRM0335C1H8R8BA01# | 0.6 | 0.3 | 0.3 | 0.054 | 8.8e-12 | 50 | C0G | 1.1e-08 | 2.037e-07 | 1.6296e-10
Murata | Murata MLCC | GRM0335C1H8R8CA01# | 0.6 | 0.3 | 0.3 | 0.054 | 8.8e-12 | 50 | C0G | 1.1e-08 | 2.037e-07 | 1.6296e-10
Murata | Murata MLCC | GRM0335C1H8R8DA01# | 0.6 | 0.3 | 0.3 | 0.054 | 8.8e-12 | 50 | C0G | 1.1e-08 | 2.037e-07 | 1.6296e-10
Murata | Murata MLCC | GRM0335C1H8R8WA01# | 0.6 | 0.3 | 0.3 | 0.054 | 8.8e-12 | 50 | C0G | 1.1e-08 | 2.037e-07 | 1.6296e-10
Murata | Murata MLCC | GRM0335C2A8R8BA01# | 0.6 | 0.3 | 0.3 | 0.054 | 8.8e-12 | 100 | C0G | 4.4e-08 | 8.1481e-07 | 1.6296e-10
Murata | Murata MLCC | GRM0335C2A8R8CA01# | 0.6 | 0.3 | 0.3 | 0.054 | 8.8e-12 | 100 | C0G | 4.4e-08 | 8.1481e-07 | 1.6296e-10
Murata | Murata MLCC | GRM0335C2A8R8DA01# | 0.6 | 0.3 | 0.3 | 0.054 | 8.8e-12 | 100 | C0G | 4.4e-08 | 8.1481e-07 | 1.6296e-10
Murata | Murata MLCC | GRM0335C2A8R8WA01# | 0.6 | 0.3 | 0.3 | 0.054 | 8.8e-12 | 100 | C0G | 4.4e-08 | 8.1481e-07 | 1.6296e-10
Murata | Murata MLCC | GRM0332C1E8R7BA01# | 0.6 | 0.3 | 0.3 | 0.054 | 8.7e-12 | 25 | CH(JIS) | 2.7187e-09 | 5.0347e-08 | 1.6111e-10
Murata | Murata MLCC | GRM0332C1E8R7CA01# | 0.6 | 0.3 | 0.3 | 0.054 | 8.7e-12 | 25 | CH(JIS) | 2.7187e-09 | 5.0347e-08 | 1.6111e-10
Murata | Murata MLCC | GRM0332C1E8R7DA01# | 0.6 | 0.3 | 0.3 | 0.054 | 8.7e-12 | 25 | CH(JIS) | 2.7187e-09 | 5.0347e-08 | 1.6111e-10
Murata | Murata MLCC | GRM0332C1E8R7WA01# | 0.6 | 0.3 | 0.3 | 0.054 | 8.7e-12 | 25 | CH(JIS) | 2.7187e-09 | 5.0347e-08 | 1.6111e-10
Murata | Murata MLCC | GRM0332C1H8R7BA01# | 0.6 | 0.3 | 0.3 | 0.054 | 8.7e-12 | 50 | CH(JIS) | 1.0875e-08 | 2.0139e-07 | 1.6111e-10
Murata | Murata MLCC | GRM0332C1H8R7CA01# | 0.6 | 0.3 | 0.3 | 0.054 | 8.7e-12 | 50 | CH(JIS) | 1.0875e-08 | 2.0139e-07 | 1.6111e-10
Murata | Murata MLCC | GRM0332C1H8R7DA01# | 0.6 | 0.3 | 0.3 | 0.054 | 8.7e-12 | 50 | CH(JIS) | 1.0875e-08 | 2.0139e-07 | 1.6111e-10
Murata | Murata MLCC | GRM0332C1H8R7WA01# | 0.6 | 0.3 | 0.3 | 0.054 | 8.7e-12 | 50 | CH(JIS) | 1.0875e-08 | 2.0139e-07 | 1.6111e-10
Murata | Murata MLCC | GRM0332C2A8R7BA01# | 0.6 | 0.3 | 0.3 | 0.054 | 8.7e-12 | 100 | CH(JIS) | 4.35e-08 | 8.0556e-07 | 1.6111e-10
Murata | Murata MLCC | GRM0332C2A8R7CA01# | 0.6 | 0.3 | 0.3 | 0.054 | 8.7e-12 | 100 | CH(JIS) | 4.35e-08 | 8.0556e-07 | 1.6111e-10
Murata | Murata MLCC | GRM0332C2A8R7DA01# | 0.6 | 0.3 | 0.3 | 0.054 | 8.7e-12 | 100 | CH(JIS) | 4.35e-08 | 8.0556e-07 | 1.6111e-10
Murata | Murata MLCC | GRM0332C2A8R7WA01# | 0.6 | 0.3 | 0.3 | 0.054 | 8.7e-12 | 100 | CH(JIS) | 4.35e-08 | 8.0556e-07 | 1.6111e-10
Murata | Murata MLCC | GRM0335C1E8R7BA01# | 0.6 | 0.3 | 0.3 | 0.054 | 8.7e-12 | 25 | C0G | 2.7187e-09 | 5.0347e-08 | 1.6111e-10
Murata | Murata MLCC | GRM0335C1E8R7CA01# | 0.6 | 0.3 | 0.3 | 0.054 | 8.7e-12 | 25 | C0G | 2.7187e-09 | 5.0347e-08 | 1.6111e-10
Murata | Murata MLCC | GRM0335C1E8R7DA01# | 0.6 | 0.3 | 0.3 | 0.054 | 8.7e-12 | 25 | C0G | 2.7187e-09 | 5.0347e-08 | 1.6111e-10
Murata | Murata MLCC | GRM0335C1E8R7WA01# | 0.6 | 0.3 | 0.3 | 0.054 | 8.7e-12 | 25 | C0G | 2.7187e-09 | 5.0347e-08 | 1.6111e-10
Murata | Murata MLCC | GRM0335C1H8R7BA01# | 0.6 | 0.3 | 0.3 | 0.054 | 8.7e-12 | 50 | C0G | 1.0875e-08 | 2.0139e-07 | 1.6111e-10
Murata | Murata MLCC | GRM0335C1H8R7CA01# | 0.6 | 0.3 | 0.3 | 0.054 | 8.7e-12 | 50 | C0G | 1.0875e-08 | 2.0139e-07 | 1.6111e-10
Murata | Murata MLCC | GRM0335C1H8R7DA01# | 0.6 | 0.3 | 0.3 | 0.054 | 8.7e-12 | 50 | C0G | 1.0875e-08 | 2.0139e-07 | 1.6111e-10
Murata | Murata MLCC | GRM0335C1H8R7WA01# | 0.6 | 0.3 | 0.3 | 0.054 | 8.7e-12 | 50 | C0G | 1.0875e-08 | 2.0139e-07 | 1.6111e-10
Murata | Murata MLCC | GRM0335C2A8R7BA01# | 0.6 | 0.3 | 0.3 | 0.054 | 8.7e-12 | 100 | C0G | 4.35e-08 | 8.0556e-07 | 1.6111e-10
Murata | Murata MLCC | GRM0335C2A8R7CA01# | 0.6 | 0.3 | 0.3 | 0.054 | 8.7e-12 | 100 | C0G | 4.35e-08 | 8.0556e-07 | 1.6111e-10
Murata | Murata MLCC | GRM0335C2A8R7DA01# | 0.6 | 0.3 | 0.3 | 0.054 | 8.7e-12 | 100 | C0G | 4.35e-08 | 8.0556e-07 | 1.6111e-10
Murata | Murata MLCC | GRM0335C2A8R7WA01# | 0.6 | 0.3 | 0.3 | 0.054 | 8.7e-12 | 100 | C0G | 4.35e-08 | 8.0556e-07 | 1.6111e-10
Murata | Murata MLCC | GRM2161X1H241JA01# | 2 | 1.25 | 0.6 | 1.5 | 2.4e-10 | 50 | SL(JIS) | 3e-07 | 2e-07 | 1.6e-10
Murata | Murata MLCC | GRM2162C1H241GA01# | 2 | 1.25 | 0.6 | 1.5 | 2.4e-10 | 50 | CH(JIS) | 3e-07 | 2e-07 | 1.6e-10
Murata | Murata MLCC | GRM2162C1H241JA01# | 2 | 1.25 | 0.6 | 1.5 | 2.4e-10 | 50 | CH(JIS) | 3e-07 | 2e-07 | 1.6e-10
Murata | Murata MLCC | GRM2162C2A241GA01# | 2 | 1.25 | 0.6 | 1.5 | 2.4e-10 | 100 | CH(JIS) | 1.2e-06 | 8e-07 | 1.6e-10
Murata | Murata MLCC | GRM2162C2A241JA01# | 2 | 1.25 | 0.6 | 1.5 | 2.4e-10 | 100 | CH(JIS) | 1.2e-06 | 8e-07 | 1.6e-10
Murata | Murata MLCC | GRM2165C1H241GA01# | 2 | 1.25 | 0.6 | 1.5 | 2.4e-10 | 50 | C0G | 3e-07 | 2e-07 | 1.6e-10
Murata | Murata MLCC | GRM2165C1H241JA01# | 2 | 1.25 | 0.6 | 1.5 | 2.4e-10 | 50 | C0G | 3e-07 | 2e-07 | 1.6e-10
Murata | Murata MLCC | GRM2165C2A241GA01# | 2 | 1.25 | 0.6 | 1.5 | 2.4e-10 | 100 | C0G | 1.2e-06 | 8e-07 | 1.6e-10
Murata | Murata MLCC | GRM2165C2A241JA01# | 2 | 1.25 | 0.6 | 1.5 | 2.4e-10 | 100 | C0G | 1.2e-06 | 8e-07 | 1.6e-10
Murata | Murata MLCC | GRM0332C1E8R6BA01# | 0.6 | 0.3 | 0.3 | 0.054 | 8.6e-12 | 25 | CH(JIS) | 2.6875e-09 | 4.9769e-08 | 1.5926e-10
Murata | Murata MLCC | GRM0332C1E8R6CA01# | 0.6 | 0.3 | 0.3 | 0.054 | 8.6e-12 | 25 | CH(JIS) | 2.6875e-09 | 4.9769e-08 | 1.5926e-10
Murata | Murata MLCC | GRM0332C1E8R6DA01# | 0.6 | 0.3 | 0.3 | 0.054 | 8.6e-12 | 25 | CH(JIS) | 2.6875e-09 | 4.9769e-08 | 1.5926e-10
Murata | Murata MLCC | GRM0332C1E8R6WA01# | 0.6 | 0.3 | 0.3 | 0.054 | 8.6e-12 | 25 | CH(JIS) | 2.6875e-09 | 4.9769e-08 | 1.5926e-10
Murata | Murata MLCC | GRM0332C1H8R6BA01# | 0.6 | 0.3 | 0.3 | 0.054 | 8.6e-12 | 50 | CH(JIS) | 1.075e-08 | 1.9907e-07 | 1.5926e-10
Murata | Murata MLCC | GRM0332C1H8R6CA01# | 0.6 | 0.3 | 0.3 | 0.054 | 8.6e-12 | 50 | CH(JIS) | 1.075e-08 | 1.9907e-07 | 1.5926e-10
Murata | Murata MLCC | GRM0332C1H8R6DA01# | 0.6 | 0.3 | 0.3 | 0.054 | 8.6e-12 | 50 | CH(JIS) | 1.075e-08 | 1.9907e-07 | 1.5926e-10
Murata | Murata MLCC | GRM0332C1H8R6WA01# | 0.6 | 0.3 | 0.3 | 0.054 | 8.6e-12 | 50 | CH(JIS) | 1.075e-08 | 1.9907e-07 | 1.5926e-10
Murata | Murata MLCC | GRM0332C2A8R6BA01# | 0.6 | 0.3 | 0.3 | 0.054 | 8.6e-12 | 100 | CH(JIS) | 4.3e-08 | 7.963e-07 | 1.5926e-10
Murata | Murata MLCC | GRM0332C2A8R6CA01# | 0.6 | 0.3 | 0.3 | 0.054 | 8.6e-12 | 100 | CH(JIS) | 4.3e-08 | 7.963e-07 | 1.5926e-10
Murata | Murata MLCC | GRM0332C2A8R6DA01# | 0.6 | 0.3 | 0.3 | 0.054 | 8.6e-12 | 100 | CH(JIS) | 4.3e-08 | 7.963e-07 | 1.5926e-10
Murata | Murata MLCC | GRM0332C2A8R6WA01# | 0.6 | 0.3 | 0.3 | 0.054 | 8.6e-12 | 100 | CH(JIS) | 4.3e-08 | 7.963e-07 | 1.5926e-10
Murata | Murata MLCC | GRM0335C1E8R6BA01# | 0.6 | 0.3 | 0.3 | 0.054 | 8.6e-12 | 25 | C0G | 2.6875e-09 | 4.9769e-08 | 1.5926e-10
Murata | Murata MLCC | GRM0335C1E8R6CA01# | 0.6 | 0.3 | 0.3 | 0.054 | 8.6e-12 | 25 | C0G | 2.6875e-09 | 4.9769e-08 | 1.5926e-10
Murata | Murata MLCC | GRM0335C1E8R6DA01# | 0.6 | 0.3 | 0.3 | 0.054 | 8.6e-12 | 25 | C0G | 2.6875e-09 | 4.9769e-08 | 1.5926e-10
Murata | Murata MLCC | GRM0335C1E8R6WA01# | 0.6 | 0.3 | 0.3 | 0.054 | 8.6e-12 | 25 | C0G | 2.6875e-09 | 4.9769e-08 | 1.5926e-10
Murata | Murata MLCC | GRM0335C1H8R6BA01# | 0.6 | 0.3 | 0.3 | 0.054 | 8.6e-12 | 50 | C0G | 1.075e-08 | 1.9907e-07 | 1.5926e-10
Murata | Murata MLCC | GRM0335C1H8R6CA01# | 0.6 | 0.3 | 0.3 | 0.054 | 8.6e-12 | 50 | C0G | 1.075e-08 | 1.9907e-07 | 1.5926e-10
Murata | Murata MLCC | GRM0335C1H8R6DA01# | 0.6 | 0.3 | 0.3 | 0.054 | 8.6e-12 | 50 | C0G | 1.075e-08 | 1.9907e-07 | 1.5926e-10
Murata | Murata MLCC | GRM0335C1H8R6WA01# | 0.6 | 0.3 | 0.3 | 0.054 | 8.6e-12 | 50 | C0G | 1.075e-08 | 1.9907e-07 | 1.5926e-10
Murata | Murata MLCC | GRM0335C2A8R6BA01# | 0.6 | 0.3 | 0.3 | 0.054 | 8.6e-12 | 100 | C0G | 4.3e-08 | 7.963e-07 | 1.5926e-10
Murata | Murata MLCC | GRM0335C2A8R6CA01# | 0.6 | 0.3 | 0.3 | 0.054 | 8.6e-12 | 100 | C0G | 4.3e-08 | 7.963e-07 | 1.5926e-10
Murata | Murata MLCC | GRM0335C2A8R6DA01# | 0.6 | 0.3 | 0.3 | 0.054 | 8.6e-12 | 100 | C0G | 4.3e-08 | 7.963e-07 | 1.5926e-10
Murata | Murata MLCC | GRM0335C2A8R6WA01# | 0.6 | 0.3 | 0.3 | 0.054 | 8.6e-12 | 100 | C0G | 4.3e-08 | 7.963e-07 | 1.5926e-10
Murata | Murata MLCC | GRM0332C1E8R5BA01# | 0.6 | 0.3 | 0.3 | 0.054 | 8.5e-12 | 25 | CH(JIS) | 2.6562e-09 | 4.919e-08 | 1.5741e-10
Murata | Murata MLCC | GRM0332C1E8R5CA01# | 0.6 | 0.3 | 0.3 | 0.054 | 8.5e-12 | 25 | CH(JIS) | 2.6562e-09 | 4.919e-08 | 1.5741e-10
Murata | Murata MLCC | GRM0332C1E8R5DA01# | 0.6 | 0.3 | 0.3 | 0.054 | 8.5e-12 | 25 | CH(JIS) | 2.6562e-09 | 4.919e-08 | 1.5741e-10
Murata | Murata MLCC | GRM0332C1E8R5WA01# | 0.6 | 0.3 | 0.3 | 0.054 | 8.5e-12 | 25 | CH(JIS) | 2.6562e-09 | 4.919e-08 | 1.5741e-10
Murata | Murata MLCC | GRM0332C1H8R5BA01# | 0.6 | 0.3 | 0.3 | 0.054 | 8.5e-12 | 50 | CH(JIS) | 1.0625e-08 | 1.9676e-07 | 1.5741e-10
Murata | Murata MLCC | GRM0332C1H8R5CA01# | 0.6 | 0.3 | 0.3 | 0.054 | 8.5e-12 | 50 | CH(JIS) | 1.0625e-08 | 1.9676e-07 | 1.5741e-10
Murata | Murata MLCC | GRM0332C1H8R5DA01# | 0.6 | 0.3 | 0.3 | 0.054 | 8.5e-12 | 50 | CH(JIS) | 1.0625e-08 | 1.9676e-07 | 1.5741e-10
Murata | Murata MLCC | GRM0332C1H8R5WA01# | 0.6 | 0.3 | 0.3 | 0.054 | 8.5e-12 | 50 | CH(JIS) | 1.0625e-08 | 1.9676e-07 | 1.5741e-10
Murata | Murata MLCC | GRM0332C2A8R5BA01# | 0.6 | 0.3 | 0.3 | 0.054 | 8.5e-12 | 100 | CH(JIS) | 4.25e-08 | 7.8704e-07 | 1.5741e-10
Murata | Murata MLCC | GRM0332C2A8R5CA01# | 0.6 | 0.3 | 0.3 | 0.054 | 8.5e-12 | 100 | CH(JIS) | 4.25e-08 | 7.8704e-07 | 1.5741e-10
Murata | Murata MLCC | GRM0332C2A8R5DA01# | 0.6 | 0.3 | 0.3 | 0.054 | 8.5e-12 | 100 | CH(JIS) | 4.25e-08 | 7.8704e-07 | 1.5741e-10
Murata | Murata MLCC | GRM0332C2A8R5WA01# | 0.6 | 0.3 | 0.3 | 0.054 | 8.5e-12 | 100 | CH(JIS) | 4.25e-08 | 7.8704e-07 | 1.5741e-10
Murata | Murata MLCC | GRM0335C1E8R5BA01# | 0.6 | 0.3 | 0.3 | 0.054 | 8.5e-12 | 25 | C0G | 2.6562e-09 | 4.919e-08 | 1.5741e-10
Murata | Murata MLCC | GRM0335C1E8R5CA01# | 0.6 | 0.3 | 0.3 | 0.054 | 8.5e-12 | 25 | C0G | 2.6562e-09 | 4.919e-08 | 1.5741e-10
Murata | Murata MLCC | GRM0335C1E8R5DA01# | 0.6 | 0.3 | 0.3 | 0.054 | 8.5e-12 | 25 | C0G | 2.6562e-09 | 4.919e-08 | 1.5741e-10
Murata | Murata MLCC | GRM0335C1E8R5WA01# | 0.6 | 0.3 | 0.3 | 0.054 | 8.5e-12 | 25 | C0G | 2.6562e-09 | 4.919e-08 | 1.5741e-10
Murata | Murata MLCC | GRM0335C1H8R5BA01# | 0.6 | 0.3 | 0.3 | 0.054 | 8.5e-12 | 50 | C0G | 1.0625e-08 | 1.9676e-07 | 1.5741e-10
Murata | Murata MLCC | GRM0335C1H8R5CA01# | 0.6 | 0.3 | 0.3 | 0.054 | 8.5e-12 | 50 | C0G | 1.0625e-08 | 1.9676e-07 | 1.5741e-10
Murata | Murata MLCC | GRM0335C1H8R5DA01# | 0.6 | 0.3 | 0.3 | 0.054 | 8.5e-12 | 50 | C0G | 1.0625e-08 | 1.9676e-07 | 1.5741e-10
Murata | Murata MLCC | GRM0335C1H8R5WA01# | 0.6 | 0.3 | 0.3 | 0.054 | 8.5e-12 | 50 | C0G | 1.0625e-08 | 1.9676e-07 | 1.5741e-10
Murata | Murata MLCC | GRM0335C2A8R5BA01# | 0.6 | 0.3 | 0.3 | 0.054 | 8.5e-12 | 100 | C0G | 4.25e-08 | 7.8704e-07 | 1.5741e-10
Murata | Murata MLCC | GRM0335C2A8R5CA01# | 0.6 | 0.3 | 0.3 | 0.054 | 8.5e-12 | 100 | C0G | 4.25e-08 | 7.8704e-07 | 1.5741e-10
Murata | Murata MLCC | GRM0335C2A8R5DA01# | 0.6 | 0.3 | 0.3 | 0.054 | 8.5e-12 | 100 | C0G | 4.25e-08 | 7.8704e-07 | 1.5741e-10
Murata | Murata MLCC | GRM0335C2A8R5WA01# | 0.6 | 0.3 | 0.3 | 0.054 | 8.5e-12 | 100 | C0G | 4.25e-08 | 7.8704e-07 | 1.5741e-10
Murata | Murata MLCC | GRM3192C2A681GA01# | 3.2 | 1.6 | 0.85 | 4.352 | 6.8e-10 | 100 | CH(JIS) | 3.4e-06 | 7.8125e-07 | 1.5625e-10
Murata | Murata MLCC | GRM3192C2A681JA01# | 3.2 | 1.6 | 0.85 | 4.352 | 6.8e-10 | 100 | CH(JIS) | 3.4e-06 | 7.8125e-07 | 1.5625e-10
Murata | Murata MLCC | GRM3195C2A681GA01# | 3.2 | 1.6 | 0.85 | 4.352 | 6.8e-10 | 100 | C0G | 3.4e-06 | 7.8125e-07 | 1.5625e-10
Murata | Murata MLCC | GRM3195C2A681JA01# | 3.2 | 1.6 | 0.85 | 4.352 | 6.8e-10 | 100 | C0G | 3.4e-06 | 7.8125e-07 | 1.5625e-10
Murata | Murata MLCC | GRM319R72A681JA01# | 3.2 | 1.6 | 0.85 | 4.352 | 6.8e-10 | 100 | X7R | 3.4e-06 | 7.8125e-07 | 1.5625e-10
Murata | Murata MLCC | GRM319R72A681KA01# | 3.2 | 1.6 | 0.85 | 4.352 | 6.8e-10 | 100 | X7R | 3.4e-06 | 7.8125e-07 | 1.5625e-10
Murata | Murata MLCC | GRM319R72A681MA01# | 3.2 | 1.6 | 0.85 | 4.352 | 6.8e-10 | 100 | X7R | 3.4e-06 | 7.8125e-07 | 1.5625e-10
Murata | Murata MLCC | GRM319B11H681JA01# | 3.2 | 1.6 | 0.85 | 4.352 | 6.8e-10 | 50 | B(JIS) | 8.5e-07 | 1.9531e-07 | 1.5625e-10
Murata | Murata MLCC | GRM319B11H681KA01# | 3.2 | 1.6 | 0.85 | 4.352 | 6.8e-10 | 50 | B(JIS) | 8.5e-07 | 1.9531e-07 | 1.5625e-10
Murata | Murata MLCC | GRM319B11H681MA01# | 3.2 | 1.6 | 0.85 | 4.352 | 6.8e-10 | 50 | B(JIS) | 8.5e-07 | 1.9531e-07 | 1.5625e-10
Murata | Murata MLCC | GRM319R11H681JA01# | 3.2 | 1.6 | 0.85 | 4.352 | 6.8e-10 | 50 | R(JIS) | 8.5e-07 | 1.9531e-07 | 1.5625e-10
Murata | Murata MLCC | GRM319R11H681KA01# | 3.2 | 1.6 | 0.85 | 4.352 | 6.8e-10 | 50 | R(JIS) | 8.5e-07 | 1.9531e-07 | 1.5625e-10
Murata | Murata MLCC | GRM319R11H681MA01# | 3.2 | 1.6 | 0.85 | 4.352 | 6.8e-10 | 50 | R(JIS) | 8.5e-07 | 1.9531e-07 | 1.5625e-10
Murata | Murata MLCC | GRM319R71H681JA01# | 3.2 | 1.6 | 0.85 | 4.352 | 6.8e-10 | 50 | X7R | 8.5e-07 | 1.9531e-07 | 1.5625e-10
Murata | Murata MLCC | GRM319R71H681KA01# | 3.2 | 1.6 | 0.85 | 4.352 | 6.8e-10 | 50 | X7R | 8.5e-07 | 1.9531e-07 | 1.5625e-10
Murata | Murata MLCC | GRM319R71H681MA01# | 3.2 | 1.6 | 0.85 | 4.352 | 6.8e-10 | 50 | X7R | 8.5e-07 | 1.9531e-07 | 1.5625e-10
Murata | Murata MLCC | GRM1882C2A161GA01# | 1.6 | 0.8 | 0.8 | 1.024 | 1.6e-10 | 100 | CH(JIS) | 8e-07 | 7.8125e-07 | 1.5625e-10
Murata | Murata MLCC | GRM1882C2A161JA01# | 1.6 | 0.8 | 0.8 | 1.024 | 1.6e-10 | 100 | CH(JIS) | 8e-07 | 7.8125e-07 | 1.5625e-10
Murata | Murata MLCC | GRM1885C1H161GA01# | 1.6 | 0.8 | 0.8 | 1.024 | 1.6e-10 | 50 | C0G | 2e-07 | 1.9531e-07 | 1.5625e-10
Murata | Murata MLCC | GRM1885C1H161JA01# | 1.6 | 0.8 | 0.8 | 1.024 | 1.6e-10 | 50 | C0G | 2e-07 | 1.9531e-07 | 1.5625e-10
Murata | Murata MLCC | GRM1885C2A161GA01# | 1.6 | 0.8 | 0.8 | 1.024 | 1.6e-10 | 100 | C0G | 8e-07 | 7.8125e-07 | 1.5625e-10
Murata | Murata MLCC | GRM1885C2A161JA01# | 1.6 | 0.8 | 0.8 | 1.024 | 1.6e-10 | 100 | C0G | 8e-07 | 7.8125e-07 | 1.5625e-10
Murata | Murata MLCC | GRM1881X1H161JA01# | 1.6 | 0.8 | 0.8 | 1.024 | 1.6e-10 | 50 | SL(JIS) | 2e-07 | 1.9531e-07 | 1.5625e-10
Murata | Murata MLCC | GRM1882C1H161GA01# | 1.6 | 0.8 | 0.8 | 1.024 | 1.6e-10 | 50 | CH(JIS) | 2e-07 | 1.9531e-07 | 1.5625e-10
Murata | Murata MLCC | GRM1882C1H161JA01# | 1.6 | 0.8 | 0.8 | 1.024 | 1.6e-10 | 50 | CH(JIS) | 2e-07 | 1.9531e-07 | 1.5625e-10
TDK | TDK MLCC | C1608C0G1H181J080AA | 1.6 | 0.8 | 0.9 | 1.152 | 1.8e-10 | 50 | C0G | 2.25e-07 | 1.9531e-07 | 1.5625e-10
TDK | TDK MLCC | C1608C0G1H181K080AA | 1.6 | 0.8 | 0.9 | 1.152 | 1.8e-10 | 50 | C0G | 2.25e-07 | 1.9531e-07 | 1.5625e-10
TDK | TDK MLCC | C1608CH1H181J080AA | 1.6 | 0.8 | 0.9 | 1.152 | 1.8e-10 | 50 | CH | 2.25e-07 | 1.9531e-07 | 1.5625e-10
TDK | TDK MLCC | C1608CH1H181K080AA | 1.6 | 0.8 | 0.9 | 1.152 | 1.8e-10 | 50 | CH | 2.25e-07 | 1.9531e-07 | 1.5625e-10
TDK | TDK MLCC | C1608C0G2A181J080AA | 1.6 | 0.8 | 0.9 | 1.152 | 1.8e-10 | 100 | C0G | 9e-07 | 7.8125e-07 | 1.5625e-10
TDK | TDK MLCC | C1608C0G2A181K080AA | 1.6 | 0.8 | 0.9 | 1.152 | 1.8e-10 | 100 | C0G | 9e-07 | 7.8125e-07 | 1.5625e-10
TDK | TDK MLCC | C1608CH2A181J080AA | 1.6 | 0.8 | 0.9 | 1.152 | 1.8e-10 | 100 | CH | 9e-07 | 7.8125e-07 | 1.5625e-10
TDK | TDK MLCC | C1608CH2A181K080AA | 1.6 | 0.8 | 0.9 | 1.152 | 1.8e-10 | 100 | CH | 9e-07 | 7.8125e-07 | 1.5625e-10
Murata | Murata MLCC | GRM1551X1E390GA01# | 1 | 0.5 | 0.5 | 0.25 | 3.9e-11 | 25 | SL(JIS) | 1.2188e-08 | 4.875e-08 | 1.56e-10
Murata | Murata MLCC | GRM1551X1E390JA01# | 1 | 0.5 | 0.5 | 0.25 | 3.9e-11 | 25 | SL(JIS) | 1.2188e-08 | 4.875e-08 | 1.56e-10
Murata | Murata MLCC | GRM1551X1H390GA01# | 1 | 0.5 | 0.5 | 0.25 | 3.9e-11 | 50 | SL(JIS) | 4.875e-08 | 1.95e-07 | 1.56e-10
Murata | Murata MLCC | GRM1551X1H390JA01# | 1 | 0.5 | 0.5 | 0.25 | 3.9e-11 | 50 | SL(JIS) | 4.875e-08 | 1.95e-07 | 1.56e-10
Murata | Murata MLCC | GRM1552C1E390GA01# | 1 | 0.5 | 0.5 | 0.25 | 3.9e-11 | 25 | CH(JIS) | 1.2188e-08 | 4.875e-08 | 1.56e-10
Murata | Murata MLCC | GRM1552C1E390JA01# | 1 | 0.5 | 0.5 | 0.25 | 3.9e-11 | 25 | CH(JIS) | 1.2188e-08 | 4.875e-08 | 1.56e-10
Murata | Murata MLCC | GRM1552C1H390GA01# | 1 | 0.5 | 0.5 | 0.25 | 3.9e-11 | 50 | CH(JIS) | 4.875e-08 | 1.95e-07 | 1.56e-10
Murata | Murata MLCC | GRM1552C1H390JA01# | 1 | 0.5 | 0.5 | 0.25 | 3.9e-11 | 50 | CH(JIS) | 4.875e-08 | 1.95e-07 | 1.56e-10
Murata | Murata MLCC | GRM1552C2A390GA01# | 1 | 0.5 | 0.5 | 0.25 | 3.9e-11 | 100 | CH(JIS) | 1.95e-07 | 7.8e-07 | 1.56e-10
Murata | Murata MLCC | GRM1552C2A390JA01# | 1 | 0.5 | 0.5 | 0.25 | 3.9e-11 | 100 | CH(JIS) | 1.95e-07 | 7.8e-07 | 1.56e-10
Murata | Murata MLCC | GRM1555C1E390GA01# | 1 | 0.5 | 0.5 | 0.25 | 3.9e-11 | 25 | C0G | 1.2188e-08 | 4.875e-08 | 1.56e-10
Murata | Murata MLCC | GRM1555C1E390JA01# | 1 | 0.5 | 0.5 | 0.25 | 3.9e-11 | 25 | C0G | 1.2188e-08 | 4.875e-08 | 1.56e-10
Murata | Murata MLCC | GRM1555C1H390FA01# | 1 | 0.5 | 0.5 | 0.25 | 3.9e-11 | 50 | C0G | 4.875e-08 | 1.95e-07 | 1.56e-10
Murata | Murata MLCC | GRM1555C1H390GA01# | 1 | 0.5 | 0.5 | 0.25 | 3.9e-11 | 50 | C0G | 4.875e-08 | 1.95e-07 | 1.56e-10
Murata | Murata MLCC | GRM1555C1H390JA01# | 1 | 0.5 | 0.5 | 0.25 | 3.9e-11 | 50 | C0G | 4.875e-08 | 1.95e-07 | 1.56e-10
Murata | Murata MLCC | GRM1555C2A390FA01# | 1 | 0.5 | 0.5 | 0.25 | 3.9e-11 | 100 | C0G | 1.95e-07 | 7.8e-07 | 1.56e-10
Murata | Murata MLCC | GRM1555C2A390GA01# | 1 | 0.5 | 0.5 | 0.25 | 3.9e-11 | 100 | C0G | 1.95e-07 | 7.8e-07 | 1.56e-10
Murata | Murata MLCC | GRM1555C2A390JA01# | 1 | 0.5 | 0.5 | 0.25 | 3.9e-11 | 100 | C0G | 1.95e-07 | 7.8e-07 | 1.56e-10
Murata | Murata MLCC | GRM0332C1E8R4BA01# | 0.6 | 0.3 | 0.3 | 0.054 | 8.4e-12 | 25 | CH(JIS) | 2.625e-09 | 4.8611e-08 | 1.5556e-10
Murata | Murata MLCC | GRM0332C1E8R4CA01# | 0.6 | 0.3 | 0.3 | 0.054 | 8.4e-12 | 25 | CH(JIS) | 2.625e-09 | 4.8611e-08 | 1.5556e-10
Murata | Murata MLCC | GRM0332C1E8R4DA01# | 0.6 | 0.3 | 0.3 | 0.054 | 8.4e-12 | 25 | CH(JIS) | 2.625e-09 | 4.8611e-08 | 1.5556e-10
Murata | Murata MLCC | GRM0332C1E8R4WA01# | 0.6 | 0.3 | 0.3 | 0.054 | 8.4e-12 | 25 | CH(JIS) | 2.625e-09 | 4.8611e-08 | 1.5556e-10
Murata | Murata MLCC | GRM0332C1H8R4BA01# | 0.6 | 0.3 | 0.3 | 0.054 | 8.4e-12 | 50 | CH(JIS) | 1.05e-08 | 1.9444e-07 | 1.5556e-10
Murata | Murata MLCC | GRM0332C1H8R4CA01# | 0.6 | 0.3 | 0.3 | 0.054 | 8.4e-12 | 50 | CH(JIS) | 1.05e-08 | 1.9444e-07 | 1.5556e-10
Murata | Murata MLCC | GRM0332C1H8R4DA01# | 0.6 | 0.3 | 0.3 | 0.054 | 8.4e-12 | 50 | CH(JIS) | 1.05e-08 | 1.9444e-07 | 1.5556e-10
Murata | Murata MLCC | GRM0332C1H8R4WA01# | 0.6 | 0.3 | 0.3 | 0.054 | 8.4e-12 | 50 | CH(JIS) | 1.05e-08 | 1.9444e-07 | 1.5556e-10
Murata | Murata MLCC | GRM0332C2A8R4BA01# | 0.6 | 0.3 | 0.3 | 0.054 | 8.4e-12 | 100 | CH(JIS) | 4.2e-08 | 7.7778e-07 | 1.5556e-10
Murata | Murata MLCC | GRM0332C2A8R4CA01# | 0.6 | 0.3 | 0.3 | 0.054 | 8.4e-12 | 100 | CH(JIS) | 4.2e-08 | 7.7778e-07 | 1.5556e-10
Murata | Murata MLCC | GRM0332C2A8R4DA01# | 0.6 | 0.3 | 0.3 | 0.054 | 8.4e-12 | 100 | CH(JIS) | 4.2e-08 | 7.7778e-07 | 1.5556e-10
Murata | Murata MLCC | GRM0332C2A8R4WA01# | 0.6 | 0.3 | 0.3 | 0.054 | 8.4e-12 | 100 | CH(JIS) | 4.2e-08 | 7.7778e-07 | 1.5556e-10
Murata | Murata MLCC | GRM0335C1E8R4BA01# | 0.6 | 0.3 | 0.3 | 0.054 | 8.4e-12 | 25 | C0G | 2.625e-09 | 4.8611e-08 | 1.5556e-10
Murata | Murata MLCC | GRM0335C1E8R4CA01# | 0.6 | 0.3 | 0.3 | 0.054 | 8.4e-12 | 25 | C0G | 2.625e-09 | 4.8611e-08 | 1.5556e-10
Murata | Murata MLCC | GRM0335C1E8R4DA01# | 0.6 | 0.3 | 0.3 | 0.054 | 8.4e-12 | 25 | C0G | 2.625e-09 | 4.8611e-08 | 1.5556e-10
Murata | Murata MLCC | GRM0335C1E8R4WA01# | 0.6 | 0.3 | 0.3 | 0.054 | 8.4e-12 | 25 | C0G | 2.625e-09 | 4.8611e-08 | 1.5556e-10
Murata | Murata MLCC | GRM0335C1H8R4BA01# | 0.6 | 0.3 | 0.3 | 0.054 | 8.4e-12 | 50 | C0G | 1.05e-08 | 1.9444e-07 | 1.5556e-10
Murata | Murata MLCC | GRM0335C1H8R4CA01# | 0.6 | 0.3 | 0.3 | 0.054 | 8.4e-12 | 50 | C0G | 1.05e-08 | 1.9444e-07 | 1.5556e-10
Murata | Murata MLCC | GRM0335C1H8R4DA01# | 0.6 | 0.3 | 0.3 | 0.054 | 8.4e-12 | 50 | C0G | 1.05e-08 | 1.9444e-07 | 1.5556e-10
Murata | Murata MLCC | GRM0335C1H8R4WA01# | 0.6 | 0.3 | 0.3 | 0.054 | 8.4e-12 | 50 | C0G | 1.05e-08 | 1.9444e-07 | 1.5556e-10
Murata | Murata MLCC | GRM0335C2A8R4BA01# | 0.6 | 0.3 | 0.3 | 0.054 | 8.4e-12 | 100 | C0G | 4.2e-08 | 7.7778e-07 | 1.5556e-10
Murata | Murata MLCC | GRM0335C2A8R4CA01# | 0.6 | 0.3 | 0.3 | 0.054 | 8.4e-12 | 100 | C0G | 4.2e-08 | 7.7778e-07 | 1.5556e-10
Murata | Murata MLCC | GRM0335C2A8R4DA01# | 0.6 | 0.3 | 0.3 | 0.054 | 8.4e-12 | 100 | C0G | 4.2e-08 | 7.7778e-07 | 1.5556e-10
Murata | Murata MLCC | GRM0335C2A8R4WA01# | 0.6 | 0.3 | 0.3 | 0.054 | 8.4e-12 | 100 | C0G | 4.2e-08 | 7.7778e-07 | 1.5556e-10
Murata | Murata MLCC | GRM219R72A331KA01# | 2 | 1.25 | 0.85 | 2.125 | 3.3e-10 | 100 | X7R | 1.65e-06 | 7.7647e-07 | 1.5529e-10
Murata | Murata MLCC | GRM219R72A331MA01# | 2 | 1.25 | 0.85 | 2.125 | 3.3e-10 | 100 | X7R | 1.65e-06 | 7.7647e-07 | 1.5529e-10
Murata | Murata MLCC | GRM0332C1E8R3BA01# | 0.6 | 0.3 | 0.3 | 0.054 | 8.3e-12 | 25 | CH(JIS) | 2.5938e-09 | 4.8032e-08 | 1.537e-10
Murata | Murata MLCC | GRM0332C1E8R3CA01# | 0.6 | 0.3 | 0.3 | 0.054 | 8.3e-12 | 25 | CH(JIS) | 2.5938e-09 | 4.8032e-08 | 1.537e-10
Murata | Murata MLCC | GRM0332C1E8R3DA01# | 0.6 | 0.3 | 0.3 | 0.054 | 8.3e-12 | 25 | CH(JIS) | 2.5938e-09 | 4.8032e-08 | 1.537e-10
Murata | Murata MLCC | GRM0332C1E8R3WA01# | 0.6 | 0.3 | 0.3 | 0.054 | 8.3e-12 | 25 | CH(JIS) | 2.5938e-09 | 4.8032e-08 | 1.537e-10
Murata | Murata MLCC | GRM0332C1H8R3BA01# | 0.6 | 0.3 | 0.3 | 0.054 | 8.3e-12 | 50 | CH(JIS) | 1.0375e-08 | 1.9213e-07 | 1.537e-10
Murata | Murata MLCC | GRM0332C1H8R3CA01# | 0.6 | 0.3 | 0.3 | 0.054 | 8.3e-12 | 50 | CH(JIS) | 1.0375e-08 | 1.9213e-07 | 1.537e-10
Murata | Murata MLCC | GRM0332C1H8R3DA01# | 0.6 | 0.3 | 0.3 | 0.054 | 8.3e-12 | 50 | CH(JIS) | 1.0375e-08 | 1.9213e-07 | 1.537e-10
Murata | Murata MLCC | GRM0332C1H8R3WA01# | 0.6 | 0.3 | 0.3 | 0.054 | 8.3e-12 | 50 | CH(JIS) | 1.0375e-08 | 1.9213e-07 | 1.537e-10
Murata | Murata MLCC | GRM0332C2A8R3BA01# | 0.6 | 0.3 | 0.3 | 0.054 | 8.3e-12 | 100 | CH(JIS) | 4.15e-08 | 7.6852e-07 | 1.537e-10
Murata | Murata MLCC | GRM0332C2A8R3CA01# | 0.6 | 0.3 | 0.3 | 0.054 | 8.3e-12 | 100 | CH(JIS) | 4.15e-08 | 7.6852e-07 | 1.537e-10
Murata | Murata MLCC | GRM0332C2A8R3DA01# | 0.6 | 0.3 | 0.3 | 0.054 | 8.3e-12 | 100 | CH(JIS) | 4.15e-08 | 7.6852e-07 | 1.537e-10
Murata | Murata MLCC | GRM0332C2A8R3WA01# | 0.6 | 0.3 | 0.3 | 0.054 | 8.3e-12 | 100 | CH(JIS) | 4.15e-08 | 7.6852e-07 | 1.537e-10
Murata | Murata MLCC | GRM0335C1E8R3BA01# | 0.6 | 0.3 | 0.3 | 0.054 | 8.3e-12 | 25 | C0G | 2.5938e-09 | 4.8032e-08 | 1.537e-10
Murata | Murata MLCC | GRM0335C1E8R3CA01# | 0.6 | 0.3 | 0.3 | 0.054 | 8.3e-12 | 25 | C0G | 2.5938e-09 | 4.8032e-08 | 1.537e-10
Murata | Murata MLCC | GRM0335C1E8R3DA01# | 0.6 | 0.3 | 0.3 | 0.054 | 8.3e-12 | 25 | C0G | 2.5938e-09 | 4.8032e-08 | 1.537e-10
Murata | Murata MLCC | GRM0335C1E8R3WA01# | 0.6 | 0.3 | 0.3 | 0.054 | 8.3e-12 | 25 | C0G | 2.5938e-09 | 4.8032e-08 | 1.537e-10
Murata | Murata MLCC | GRM0335C1H8R3BA01# | 0.6 | 0.3 | 0.3 | 0.054 | 8.3e-12 | 50 | C0G | 1.0375e-08 | 1.9213e-07 | 1.537e-10
Murata | Murata MLCC | GRM0335C1H8R3CA01# | 0.6 | 0.3 | 0.3 | 0.054 | 8.3e-12 | 50 | C0G | 1.0375e-08 | 1.9213e-07 | 1.537e-10
Murata | Murata MLCC | GRM0335C1H8R3DA01# | 0.6 | 0.3 | 0.3 | 0.054 | 8.3e-12 | 50 | C0G | 1.0375e-08 | 1.9213e-07 | 1.537e-10
Murata | Murata MLCC | GRM0335C1H8R3WA01# | 0.6 | 0.3 | 0.3 | 0.054 | 8.3e-12 | 50 | C0G | 1.0375e-08 | 1.9213e-07 | 1.537e-10
Murata | Murata MLCC | GRM0335C2A8R3BA01# | 0.6 | 0.3 | 0.3 | 0.054 | 8.3e-12 | 100 | C0G | 4.15e-08 | 7.6852e-07 | 1.537e-10
Murata | Murata MLCC | GRM0335C2A8R3CA01# | 0.6 | 0.3 | 0.3 | 0.054 | 8.3e-12 | 100 | C0G | 4.15e-08 | 7.6852e-07 | 1.537e-10
Murata | Murata MLCC | GRM0335C2A8R3DA01# | 0.6 | 0.3 | 0.3 | 0.054 | 8.3e-12 | 100 | C0G | 4.15e-08 | 7.6852e-07 | 1.537e-10
Murata | Murata MLCC | GRM0335C2A8R3WA01# | 0.6 | 0.3 | 0.3 | 0.054 | 8.3e-12 | 100 | C0G | 4.15e-08 | 7.6852e-07 | 1.537e-10
Murata | Murata MLCC | GRM0332C1E8R2BA01# | 0.6 | 0.3 | 0.3 | 0.054 | 8.2e-12 | 25 | CH(JIS) | 2.5625e-09 | 4.7454e-08 | 1.5185e-10
Murata | Murata MLCC | GRM0332C1E8R2CA01# | 0.6 | 0.3 | 0.3 | 0.054 | 8.2e-12 | 25 | CH(JIS) | 2.5625e-09 | 4.7454e-08 | 1.5185e-10
Murata | Murata MLCC | GRM0332C1E8R2DA01# | 0.6 | 0.3 | 0.3 | 0.054 | 8.2e-12 | 25 | CH(JIS) | 2.5625e-09 | 4.7454e-08 | 1.5185e-10
Murata | Murata MLCC | GRM0332C1E8R2WA01# | 0.6 | 0.3 | 0.3 | 0.054 | 8.2e-12 | 25 | CH(JIS) | 2.5625e-09 | 4.7454e-08 | 1.5185e-10
Murata | Murata MLCC | GRM0332C1H8R2BA01# | 0.6 | 0.3 | 0.3 | 0.054 | 8.2e-12 | 50 | CH(JIS) | 1.025e-08 | 1.8981e-07 | 1.5185e-10
Murata | Murata MLCC | GRM0332C1H8R2CA01# | 0.6 | 0.3 | 0.3 | 0.054 | 8.2e-12 | 50 | CH(JIS) | 1.025e-08 | 1.8981e-07 | 1.5185e-10
Murata | Murata MLCC | GRM0332C1H8R2DA01# | 0.6 | 0.3 | 0.3 | 0.054 | 8.2e-12 | 50 | CH(JIS) | 1.025e-08 | 1.8981e-07 | 1.5185e-10
Murata | Murata MLCC | GRM0332C1H8R2WA01# | 0.6 | 0.3 | 0.3 | 0.054 | 8.2e-12 | 50 | CH(JIS) | 1.025e-08 | 1.8981e-07 | 1.5185e-10
Murata | Murata MLCC | GRM0332C2A8R2BA01# | 0.6 | 0.3 | 0.3 | 0.054 | 8.2e-12 | 100 | CH(JIS) | 4.1e-08 | 7.5926e-07 | 1.5185e-10
Murata | Murata MLCC | GRM0332C2A8R2CA01# | 0.6 | 0.3 | 0.3 | 0.054 | 8.2e-12 | 100 | CH(JIS) | 4.1e-08 | 7.5926e-07 | 1.5185e-10
Murata | Murata MLCC | GRM0332C2A8R2DA01# | 0.6 | 0.3 | 0.3 | 0.054 | 8.2e-12 | 100 | CH(JIS) | 4.1e-08 | 7.5926e-07 | 1.5185e-10
Murata | Murata MLCC | GRM0332C2A8R2WA01# | 0.6 | 0.3 | 0.3 | 0.054 | 8.2e-12 | 100 | CH(JIS) | 4.1e-08 | 7.5926e-07 | 1.5185e-10
Murata | Murata MLCC | GRM0335C1E8R2BA01# | 0.6 | 0.3 | 0.3 | 0.054 | 8.2e-12 | 25 | C0G | 2.5625e-09 | 4.7454e-08 | 1.5185e-10
Murata | Murata MLCC | GRM0335C1E8R2CA01# | 0.6 | 0.3 | 0.3 | 0.054 | 8.2e-12 | 25 | C0G | 2.5625e-09 | 4.7454e-08 | 1.5185e-10
Murata | Murata MLCC | GRM0335C1E8R2DA01# | 0.6 | 0.3 | 0.3 | 0.054 | 8.2e-12 | 25 | C0G | 2.5625e-09 | 4.7454e-08 | 1.5185e-10
Murata | Murata MLCC | GRM0335C1E8R2WA01# | 0.6 | 0.3 | 0.3 | 0.054 | 8.2e-12 | 25 | C0G | 2.5625e-09 | 4.7454e-08 | 1.5185e-10
Murata | Murata MLCC | GRM0335C1H8R2BA01# | 0.6 | 0.3 | 0.3 | 0.054 | 8.2e-12 | 50 | C0G | 1.025e-08 | 1.8981e-07 | 1.5185e-10
Murata | Murata MLCC | GRM0335C1H8R2CA01# | 0.6 | 0.3 | 0.3 | 0.054 | 8.2e-12 | 50 | C0G | 1.025e-08 | 1.8981e-07 | 1.5185e-10
Murata | Murata MLCC | GRM0335C1H8R2DA01# | 0.6 | 0.3 | 0.3 | 0.054 | 8.2e-12 | 50 | C0G | 1.025e-08 | 1.8981e-07 | 1.5185e-10
Murata | Murata MLCC | GRM0335C1H8R2WA01# | 0.6 | 0.3 | 0.3 | 0.054 | 8.2e-12 | 50 | C0G | 1.025e-08 | 1.8981e-07 | 1.5185e-10
Murata | Murata MLCC | GRM0335C2A8R2BA01# | 0.6 | 0.3 | 0.3 | 0.054 | 8.2e-12 | 100 | C0G | 4.1e-08 | 7.5926e-07 | 1.5185e-10
Murata | Murata MLCC | GRM0335C2A8R2CA01# | 0.6 | 0.3 | 0.3 | 0.054 | 8.2e-12 | 100 | C0G | 4.1e-08 | 7.5926e-07 | 1.5185e-10
Murata | Murata MLCC | GRM0335C2A8R2DA01# | 0.6 | 0.3 | 0.3 | 0.054 | 8.2e-12 | 100 | C0G | 4.1e-08 | 7.5926e-07 | 1.5185e-10
Murata | Murata MLCC | GRM0335C2A8R2WA01# | 0.6 | 0.3 | 0.3 | 0.054 | 8.2e-12 | 100 | C0G | 4.1e-08 | 7.5926e-07 | 1.5185e-10
TDK | TDK MLCC | C0603C0G1E090D030BA | 0.6 | 0.3 | 0.33 | 0.0594 | 9e-12 | 25 | C0G | 2.8125e-09 | 4.7348e-08 | 1.5152e-10
TDK | TDK MLCC | C0603C0G1H090D030BA | 0.6 | 0.3 | 0.33 | 0.0594 | 9e-12 | 50 | C0G | 1.125e-08 | 1.8939e-07 | 1.5152e-10
TDK | TDK MLCC | C0603CH1E090D030BA | 0.6 | 0.3 | 0.33 | 0.0594 | 9e-12 | 25 | CH | 2.8125e-09 | 4.7348e-08 | 1.5152e-10
TDK | TDK MLCC | C0603CH1H090D030BA | 0.6 | 0.3 | 0.33 | 0.0594 | 9e-12 | 50 | CH | 1.125e-08 | 1.8939e-07 | 1.5152e-10
Murata | Murata MLCC | GRM0332C1E8R1BA01# | 0.6 | 0.3 | 0.3 | 0.054 | 8.1e-12 | 25 | CH(JIS) | 2.5312e-09 | 4.6875e-08 | 1.5e-10
Murata | Murata MLCC | GRM0332C1E8R1CA01# | 0.6 | 0.3 | 0.3 | 0.054 | 8.1e-12 | 25 | CH(JIS) | 2.5312e-09 | 4.6875e-08 | 1.5e-10
Murata | Murata MLCC | GRM0332C1E8R1DA01# | 0.6 | 0.3 | 0.3 | 0.054 | 8.1e-12 | 25 | CH(JIS) | 2.5312e-09 | 4.6875e-08 | 1.5e-10
Murata | Murata MLCC | GRM0332C1E8R1WA01# | 0.6 | 0.3 | 0.3 | 0.054 | 8.1e-12 | 25 | CH(JIS) | 2.5312e-09 | 4.6875e-08 | 1.5e-10
Murata | Murata MLCC | GRM0332C1H8R1BA01# | 0.6 | 0.3 | 0.3 | 0.054 | 8.1e-12 | 50 | CH(JIS) | 1.0125e-08 | 1.875e-07 | 1.5e-10
Murata | Murata MLCC | GRM0332C1H8R1CA01# | 0.6 | 0.3 | 0.3 | 0.054 | 8.1e-12 | 50 | CH(JIS) | 1.0125e-08 | 1.875e-07 | 1.5e-10
Murata | Murata MLCC | GRM0332C1H8R1DA01# | 0.6 | 0.3 | 0.3 | 0.054 | 8.1e-12 | 50 | CH(JIS) | 1.0125e-08 | 1.875e-07 | 1.5e-10
Murata | Murata MLCC | GRM0332C1H8R1WA01# | 0.6 | 0.3 | 0.3 | 0.054 | 8.1e-12 | 50 | CH(JIS) | 1.0125e-08 | 1.875e-07 | 1.5e-10
Murata | Murata MLCC | GRM0332C2A8R1BA01# | 0.6 | 0.3 | 0.3 | 0.054 | 8.1e-12 | 100 | CH(JIS) | 4.05e-08 | 7.5e-07 | 1.5e-10
Murata | Murata MLCC | GRM0332C2A8R1CA01# | 0.6 | 0.3 | 0.3 | 0.054 | 8.1e-12 | 100 | CH(JIS) | 4.05e-08 | 7.5e-07 | 1.5e-10
Murata | Murata MLCC | GRM0332C2A8R1DA01# | 0.6 | 0.3 | 0.3 | 0.054 | 8.1e-12 | 100 | CH(JIS) | 4.05e-08 | 7.5e-07 | 1.5e-10
Murata | Murata MLCC | GRM0332C2A8R1WA01# | 0.6 | 0.3 | 0.3 | 0.054 | 8.1e-12 | 100 | CH(JIS) | 4.05e-08 | 7.5e-07 | 1.5e-10
Murata | Murata MLCC | GRM0335C1E8R1BA01# | 0.6 | 0.3 | 0.3 | 0.054 | 8.1e-12 | 25 | C0G | 2.5312e-09 | 4.6875e-08 | 1.5e-10
Murata | Murata MLCC | GRM0335C1E8R1CA01# | 0.6 | 0.3 | 0.3 | 0.054 | 8.1e-12 | 25 | C0G | 2.5312e-09 | 4.6875e-08 | 1.5e-10
Murata | Murata MLCC | GRM0335C1E8R1DA01# | 0.6 | 0.3 | 0.3 | 0.054 | 8.1e-12 | 25 | C0G | 2.5312e-09 | 4.6875e-08 | 1.5e-10
Murata | Murata MLCC | GRM0335C1E8R1WA01# | 0.6 | 0.3 | 0.3 | 0.054 | 8.1e-12 | 25 | C0G | 2.5312e-09 | 4.6875e-08 | 1.5e-10
Murata | Murata MLCC | GRM0335C1H8R1BA01# | 0.6 | 0.3 | 0.3 | 0.054 | 8.1e-12 | 50 | C0G | 1.0125e-08 | 1.875e-07 | 1.5e-10
Murata | Murata MLCC | GRM0335C1H8R1CA01# | 0.6 | 0.3 | 0.3 | 0.054 | 8.1e-12 | 50 | C0G | 1.0125e-08 | 1.875e-07 | 1.5e-10
Murata | Murata MLCC | GRM0335C1H8R1DA01# | 0.6 | 0.3 | 0.3 | 0.054 | 8.1e-12 | 50 | C0G | 1.0125e-08 | 1.875e-07 | 1.5e-10
Murata | Murata MLCC | GRM0335C1H8R1WA01# | 0.6 | 0.3 | 0.3 | 0.054 | 8.1e-12 | 50 | C0G | 1.0125e-08 | 1.875e-07 | 1.5e-10
Murata | Murata MLCC | GRM0335C2A8R1BA01# | 0.6 | 0.3 | 0.3 | 0.054 | 8.1e-12 | 100 | C0G | 4.05e-08 | 7.5e-07 | 1.5e-10
Murata | Murata MLCC | GRM0335C2A8R1CA01# | 0.6 | 0.3 | 0.3 | 0.054 | 8.1e-12 | 100 | C0G | 4.05e-08 | 7.5e-07 | 1.5e-10
Murata | Murata MLCC | GRM0335C2A8R1DA01# | 0.6 | 0.3 | 0.3 | 0.054 | 8.1e-12 | 100 | C0G | 4.05e-08 | 7.5e-07 | 1.5e-10
Murata | Murata MLCC | GRM0335C2A8R1WA01# | 0.6 | 0.3 | 0.3 | 0.054 | 8.1e-12 | 100 | C0G | 4.05e-08 | 7.5e-07 | 1.5e-10
Murata | Murata MLCC | GRM0332C1E8R0BA01# | 0.6 | 0.3 | 0.3 | 0.054 | 8e-12 | 25 | CH(JIS) | 2.5e-09 | 4.6296e-08 | 1.4815e-10
Murata | Murata MLCC | GRM0332C1E8R0CA01# | 0.6 | 0.3 | 0.3 | 0.054 | 8e-12 | 25 | CH(JIS) | 2.5e-09 | 4.6296e-08 | 1.4815e-10
Murata | Murata MLCC | GRM0332C1E8R0DA01# | 0.6 | 0.3 | 0.3 | 0.054 | 8e-12 | 25 | CH(JIS) | 2.5e-09 | 4.6296e-08 | 1.4815e-10
Murata | Murata MLCC | GRM0332C1E8R0WA01# | 0.6 | 0.3 | 0.3 | 0.054 | 8e-12 | 25 | CH(JIS) | 2.5e-09 | 4.6296e-08 | 1.4815e-10
Murata | Murata MLCC | GRM0332C1H8R0BA01# | 0.6 | 0.3 | 0.3 | 0.054 | 8e-12 | 50 | CH(JIS) | 1e-08 | 1.8519e-07 | 1.4815e-10
Murata | Murata MLCC | GRM0332C1H8R0CA01# | 0.6 | 0.3 | 0.3 | 0.054 | 8e-12 | 50 | CH(JIS) | 1e-08 | 1.8519e-07 | 1.4815e-10
Murata | Murata MLCC | GRM0332C1H8R0DA01# | 0.6 | 0.3 | 0.3 | 0.054 | 8e-12 | 50 | CH(JIS) | 1e-08 | 1.8519e-07 | 1.4815e-10
Murata | Murata MLCC | GRM0332C1H8R0WA01# | 0.6 | 0.3 | 0.3 | 0.054 | 8e-12 | 50 | CH(JIS) | 1e-08 | 1.8519e-07 | 1.4815e-10
Murata | Murata MLCC | GRM0332C2A8R0BA01# | 0.6 | 0.3 | 0.3 | 0.054 | 8e-12 | 100 | CH(JIS) | 4e-08 | 7.4074e-07 | 1.4815e-10
Murata | Murata MLCC | GRM0332C2A8R0CA01# | 0.6 | 0.3 | 0.3 | 0.054 | 8e-12 | 100 | CH(JIS) | 4e-08 | 7.4074e-07 | 1.4815e-10
Murata | Murata MLCC | GRM0332C2A8R0DA01# | 0.6 | 0.3 | 0.3 | 0.054 | 8e-12 | 100 | CH(JIS) | 4e-08 | 7.4074e-07 | 1.4815e-10
Murata | Murata MLCC | GRM0332C2A8R0WA01# | 0.6 | 0.3 | 0.3 | 0.054 | 8e-12 | 100 | CH(JIS) | 4e-08 | 7.4074e-07 | 1.4815e-10
Murata | Murata MLCC | GRM0335C1E8R0BA01# | 0.6 | 0.3 | 0.3 | 0.054 | 8e-12 | 25 | C0G | 2.5e-09 | 4.6296e-08 | 1.4815e-10
Murata | Murata MLCC | GRM0335C1E8R0CA01# | 0.6 | 0.3 | 0.3 | 0.054 | 8e-12 | 25 | C0G | 2.5e-09 | 4.6296e-08 | 1.4815e-10
Murata | Murata MLCC | GRM0335C1E8R0DA01# | 0.6 | 0.3 | 0.3 | 0.054 | 8e-12 | 25 | C0G | 2.5e-09 | 4.6296e-08 | 1.4815e-10
Murata | Murata MLCC | GRM0335C1E8R0WA01# | 0.6 | 0.3 | 0.3 | 0.054 | 8e-12 | 25 | C0G | 2.5e-09 | 4.6296e-08 | 1.4815e-10
Murata | Murata MLCC | GRM0335C1H8R0BA01# | 0.6 | 0.3 | 0.3 | 0.054 | 8e-12 | 50 | C0G | 1e-08 | 1.8519e-07 | 1.4815e-10
Murata | Murata MLCC | GRM0335C1H8R0CA01# | 0.6 | 0.3 | 0.3 | 0.054 | 8e-12 | 50 | C0G | 1e-08 | 1.8519e-07 | 1.4815e-10
Murata | Murata MLCC | GRM0335C1H8R0DA01# | 0.6 | 0.3 | 0.3 | 0.054 | 8e-12 | 50 | C0G | 1e-08 | 1.8519e-07 | 1.4815e-10
Murata | Murata MLCC | GRM0335C1H8R0WA01# | 0.6 | 0.3 | 0.3 | 0.054 | 8e-12 | 50 | C0G | 1e-08 | 1.8519e-07 | 1.4815e-10
Murata | Murata MLCC | GRM0335C2A8R0BA01# | 0.6 | 0.3 | 0.3 | 0.054 | 8e-12 | 100 | C0G | 4e-08 | 7.4074e-07 | 1.4815e-10
Murata | Murata MLCC | GRM0335C2A8R0CA01# | 0.6 | 0.3 | 0.3 | 0.054 | 8e-12 | 100 | C0G | 4e-08 | 7.4074e-07 | 1.4815e-10
Murata | Murata MLCC | GRM0335C2A8R0DA01# | 0.6 | 0.3 | 0.3 | 0.054 | 8e-12 | 100 | C0G | 4e-08 | 7.4074e-07 | 1.4815e-10
Murata | Murata MLCC | GRM0335C2A8R0WA01# | 0.6 | 0.3 | 0.3 | 0.054 | 8e-12 | 100 | C0G | 4e-08 | 7.4074e-07 | 1.4815e-10
Murata | Murata MLCC | GRM216R11H221JA01# | 2 | 1.25 | 0.6 | 1.5 | 2.2e-10 | 50 | R(JIS) | 2.75e-07 | 1.8333e-07 | 1.4667e-10
Murata | Murata MLCC | GRM216R11H221KA01# | 2 | 1.25 | 0.6 | 1.5 | 2.2e-10 | 50 | R(JIS) | 2.75e-07 | 1.8333e-07 | 1.4667e-10
Murata | Murata MLCC | GRM216R11H221MA01# | 2 | 1.25 | 0.6 | 1.5 | 2.2e-10 | 50 | R(JIS) | 2.75e-07 | 1.8333e-07 | 1.4667e-10
Murata | Murata MLCC | GRM216R71H221JA01# | 2 | 1.25 | 0.6 | 1.5 | 2.2e-10 | 50 | X7R | 2.75e-07 | 1.8333e-07 | 1.4667e-10
Murata | Murata MLCC | GRM216R71H221KA01# | 2 | 1.25 | 0.6 | 1.5 | 2.2e-10 | 50 | X7R | 2.75e-07 | 1.8333e-07 | 1.4667e-10
Murata | Murata MLCC | GRM216R71H221MA01# | 2 | 1.25 | 0.6 | 1.5 | 2.2e-10 | 50 | X7R | 2.75e-07 | 1.8333e-07 | 1.4667e-10
Murata | Murata MLCC | GRM2161X1H221JA01# | 2 | 1.25 | 0.6 | 1.5 | 2.2e-10 | 50 | SL(JIS) | 2.75e-07 | 1.8333e-07 | 1.4667e-10
Murata | Murata MLCC | GRM2162C1H221GA01# | 2 | 1.25 | 0.6 | 1.5 | 2.2e-10 | 50 | CH(JIS) | 2.75e-07 | 1.8333e-07 | 1.4667e-10
Murata | Murata MLCC | GRM2162C1H221JA01# | 2 | 1.25 | 0.6 | 1.5 | 2.2e-10 | 50 | CH(JIS) | 2.75e-07 | 1.8333e-07 | 1.4667e-10
Murata | Murata MLCC | GRM2162C2A221GA01# | 2 | 1.25 | 0.6 | 1.5 | 2.2e-10 | 100 | CH(JIS) | 1.1e-06 | 7.3333e-07 | 1.4667e-10
Murata | Murata MLCC | GRM2162C2A221JA01# | 2 | 1.25 | 0.6 | 1.5 | 2.2e-10 | 100 | CH(JIS) | 1.1e-06 | 7.3333e-07 | 1.4667e-10
Murata | Murata MLCC | GRM2165C1H221GA01# | 2 | 1.25 | 0.6 | 1.5 | 2.2e-10 | 50 | C0G | 2.75e-07 | 1.8333e-07 | 1.4667e-10
Murata | Murata MLCC | GRM2165C1H221JA01# | 2 | 1.25 | 0.6 | 1.5 | 2.2e-10 | 50 | C0G | 2.75e-07 | 1.8333e-07 | 1.4667e-10
Murata | Murata MLCC | GRM2165C2A221GA01# | 2 | 1.25 | 0.6 | 1.5 | 2.2e-10 | 100 | C0G | 1.1e-06 | 7.3333e-07 | 1.4667e-10
Murata | Murata MLCC | GRM2165C2A221JA01# | 2 | 1.25 | 0.6 | 1.5 | 2.2e-10 | 100 | C0G | 1.1e-06 | 7.3333e-07 | 1.4667e-10
Murata | Murata MLCC | GRM216B11H221JA01# | 2 | 1.25 | 0.6 | 1.5 | 2.2e-10 | 50 | B(JIS) | 2.75e-07 | 1.8333e-07 | 1.4667e-10
Murata | Murata MLCC | GRM216B11H221KA01# | 2 | 1.25 | 0.6 | 1.5 | 2.2e-10 | 50 | B(JIS) | 2.75e-07 | 1.8333e-07 | 1.4667e-10
Murata | Murata MLCC | GRM216B11H221MA01# | 2 | 1.25 | 0.6 | 1.5 | 2.2e-10 | 50 | B(JIS) | 2.75e-07 | 1.8333e-07 | 1.4667e-10
Murata | Murata MLCC | GRM1882C2A151GA01# | 1.6 | 0.8 | 0.8 | 1.024 | 1.5e-10 | 100 | CH(JIS) | 7.5e-07 | 7.3242e-07 | 1.4648e-10
Murata | Murata MLCC | GRM1882C2A151JA01# | 1.6 | 0.8 | 0.8 | 1.024 | 1.5e-10 | 100 | CH(JIS) | 7.5e-07 | 7.3242e-07 | 1.4648e-10
Murata | Murata MLCC | GRM1885C1H151GA01# | 1.6 | 0.8 | 0.8 | 1.024 | 1.5e-10 | 50 | C0G | 1.875e-07 | 1.8311e-07 | 1.4648e-10
Murata | Murata MLCC | GRM1885C1H151JA01# | 1.6 | 0.8 | 0.8 | 1.024 | 1.5e-10 | 50 | C0G | 1.875e-07 | 1.8311e-07 | 1.4648e-10
Murata | Murata MLCC | GRM1885C2A151GA01# | 1.6 | 0.8 | 0.8 | 1.024 | 1.5e-10 | 100 | C0G | 7.5e-07 | 7.3242e-07 | 1.4648e-10
Murata | Murata MLCC | GRM1885C2A151JA01# | 1.6 | 0.8 | 0.8 | 1.024 | 1.5e-10 | 100 | C0G | 7.5e-07 | 7.3242e-07 | 1.4648e-10
Murata | Murata MLCC | GRM1881X1H151JA01# | 1.6 | 0.8 | 0.8 | 1.024 | 1.5e-10 | 50 | SL(JIS) | 1.875e-07 | 1.8311e-07 | 1.4648e-10
Murata | Murata MLCC | GRM1882C1H151GA01# | 1.6 | 0.8 | 0.8 | 1.024 | 1.5e-10 | 50 | CH(JIS) | 1.875e-07 | 1.8311e-07 | 1.4648e-10
Murata | Murata MLCC | GRM1882C1H151JA01# | 1.6 | 0.8 | 0.8 | 1.024 | 1.5e-10 | 50 | CH(JIS) | 1.875e-07 | 1.8311e-07 | 1.4648e-10
Murata | Murata MLCC | GRM0332C1E7R9BA01# | 0.6 | 0.3 | 0.3 | 0.054 | 7.9e-12 | 25 | CH(JIS) | 2.4687e-09 | 4.5718e-08 | 1.463e-10
Murata | Murata MLCC | GRM0332C1E7R9CA01# | 0.6 | 0.3 | 0.3 | 0.054 | 7.9e-12 | 25 | CH(JIS) | 2.4687e-09 | 4.5718e-08 | 1.463e-10
Murata | Murata MLCC | GRM0332C1E7R9DA01# | 0.6 | 0.3 | 0.3 | 0.054 | 7.9e-12 | 25 | CH(JIS) | 2.4687e-09 | 4.5718e-08 | 1.463e-10
Murata | Murata MLCC | GRM0332C1E7R9WA01# | 0.6 | 0.3 | 0.3 | 0.054 | 7.9e-12 | 25 | CH(JIS) | 2.4687e-09 | 4.5718e-08 | 1.463e-10
Murata | Murata MLCC | GRM0332C1H7R9BA01# | 0.6 | 0.3 | 0.3 | 0.054 | 7.9e-12 | 50 | CH(JIS) | 9.875e-09 | 1.8287e-07 | 1.463e-10
Murata | Murata MLCC | GRM0332C1H7R9CA01# | 0.6 | 0.3 | 0.3 | 0.054 | 7.9e-12 | 50 | CH(JIS) | 9.875e-09 | 1.8287e-07 | 1.463e-10
Murata | Murata MLCC | GRM0332C1H7R9DA01# | 0.6 | 0.3 | 0.3 | 0.054 | 7.9e-12 | 50 | CH(JIS) | 9.875e-09 | 1.8287e-07 | 1.463e-10
Murata | Murata MLCC | GRM0332C1H7R9WA01# | 0.6 | 0.3 | 0.3 | 0.054 | 7.9e-12 | 50 | CH(JIS) | 9.875e-09 | 1.8287e-07 | 1.463e-10
Murata | Murata MLCC | GRM0332C2A7R9BA01# | 0.6 | 0.3 | 0.3 | 0.054 | 7.9e-12 | 100 | CH(JIS) | 3.95e-08 | 7.3148e-07 | 1.463e-10
Murata | Murata MLCC | GRM0332C2A7R9CA01# | 0.6 | 0.3 | 0.3 | 0.054 | 7.9e-12 | 100 | CH(JIS) | 3.95e-08 | 7.3148e-07 | 1.463e-10
Murata | Murata MLCC | GRM0332C2A7R9DA01# | 0.6 | 0.3 | 0.3 | 0.054 | 7.9e-12 | 100 | CH(JIS) | 3.95e-08 | 7.3148e-07 | 1.463e-10
Murata | Murata MLCC | GRM0332C2A7R9WA01# | 0.6 | 0.3 | 0.3 | 0.054 | 7.9e-12 | 100 | CH(JIS) | 3.95e-08 | 7.3148e-07 | 1.463e-10
Murata | Murata MLCC | GRM0335C1E7R9BA01# | 0.6 | 0.3 | 0.3 | 0.054 | 7.9e-12 | 25 | C0G | 2.4687e-09 | 4.5718e-08 | 1.463e-10
Murata | Murata MLCC | GRM0335C1E7R9CA01# | 0.6 | 0.3 | 0.3 | 0.054 | 7.9e-12 | 25 | C0G | 2.4687e-09 | 4.5718e-08 | 1.463e-10
Murata | Murata MLCC | GRM0335C1E7R9DA01# | 0.6 | 0.3 | 0.3 | 0.054 | 7.9e-12 | 25 | C0G | 2.4687e-09 | 4.5718e-08 | 1.463e-10
Murata | Murata MLCC | GRM0335C1E7R9WA01# | 0.6 | 0.3 | 0.3 | 0.054 | 7.9e-12 | 25 | C0G | 2.4687e-09 | 4.5718e-08 | 1.463e-10
Murata | Murata MLCC | GRM0335C1H7R9BA01# | 0.6 | 0.3 | 0.3 | 0.054 | 7.9e-12 | 50 | C0G | 9.875e-09 | 1.8287e-07 | 1.463e-10
Murata | Murata MLCC | GRM0335C1H7R9CA01# | 0.6 | 0.3 | 0.3 | 0.054 | 7.9e-12 | 50 | C0G | 9.875e-09 | 1.8287e-07 | 1.463e-10
Murata | Murata MLCC | GRM0335C1H7R9DA01# | 0.6 | 0.3 | 0.3 | 0.054 | 7.9e-12 | 50 | C0G | 9.875e-09 | 1.8287e-07 | 1.463e-10
Murata | Murata MLCC | GRM0335C1H7R9WA01# | 0.6 | 0.3 | 0.3 | 0.054 | 7.9e-12 | 50 | C0G | 9.875e-09 | 1.8287e-07 | 1.463e-10
Murata | Murata MLCC | GRM0335C2A7R9BA01# | 0.6 | 0.3 | 0.3 | 0.054 | 7.9e-12 | 100 | C0G | 3.95e-08 | 7.3148e-07 | 1.463e-10
Murata | Murata MLCC | GRM0335C2A7R9CA01# | 0.6 | 0.3 | 0.3 | 0.054 | 7.9e-12 | 100 | C0G | 3.95e-08 | 7.3148e-07 | 1.463e-10
Murata | Murata MLCC | GRM0335C2A7R9DA01# | 0.6 | 0.3 | 0.3 | 0.054 | 7.9e-12 | 100 | C0G | 3.95e-08 | 7.3148e-07 | 1.463e-10
Murata | Murata MLCC | GRM0335C2A7R9WA01# | 0.6 | 0.3 | 0.3 | 0.054 | 7.9e-12 | 100 | C0G | 3.95e-08 | 7.3148e-07 | 1.463e-10
Murata | Murata MLCC | GRM0332C1E7R8BA01# | 0.6 | 0.3 | 0.3 | 0.054 | 7.8e-12 | 25 | CH(JIS) | 2.4375e-09 | 4.5139e-08 | 1.4444e-10
Murata | Murata MLCC | GRM0332C1E7R8CA01# | 0.6 | 0.3 | 0.3 | 0.054 | 7.8e-12 | 25 | CH(JIS) | 2.4375e-09 | 4.5139e-08 | 1.4444e-10
Murata | Murata MLCC | GRM0332C1E7R8DA01# | 0.6 | 0.3 | 0.3 | 0.054 | 7.8e-12 | 25 | CH(JIS) | 2.4375e-09 | 4.5139e-08 | 1.4444e-10
Murata | Murata MLCC | GRM0332C1E7R8WA01# | 0.6 | 0.3 | 0.3 | 0.054 | 7.8e-12 | 25 | CH(JIS) | 2.4375e-09 | 4.5139e-08 | 1.4444e-10
Murata | Murata MLCC | GRM0332C1H7R8BA01# | 0.6 | 0.3 | 0.3 | 0.054 | 7.8e-12 | 50 | CH(JIS) | 9.75e-09 | 1.8056e-07 | 1.4444e-10
Murata | Murata MLCC | GRM0332C1H7R8CA01# | 0.6 | 0.3 | 0.3 | 0.054 | 7.8e-12 | 50 | CH(JIS) | 9.75e-09 | 1.8056e-07 | 1.4444e-10
Murata | Murata MLCC | GRM0332C1H7R8DA01# | 0.6 | 0.3 | 0.3 | 0.054 | 7.8e-12 | 50 | CH(JIS) | 9.75e-09 | 1.8056e-07 | 1.4444e-10
Murata | Murata MLCC | GRM0332C1H7R8WA01# | 0.6 | 0.3 | 0.3 | 0.054 | 7.8e-12 | 50 | CH(JIS) | 9.75e-09 | 1.8056e-07 | 1.4444e-10
Murata | Murata MLCC | GRM0332C2A7R8BA01# | 0.6 | 0.3 | 0.3 | 0.054 | 7.8e-12 | 100 | CH(JIS) | 3.9e-08 | 7.2222e-07 | 1.4444e-10
Murata | Murata MLCC | GRM0332C2A7R8CA01# | 0.6 | 0.3 | 0.3 | 0.054 | 7.8e-12 | 100 | CH(JIS) | 3.9e-08 | 7.2222e-07 | 1.4444e-10
Murata | Murata MLCC | GRM0332C2A7R8DA01# | 0.6 | 0.3 | 0.3 | 0.054 | 7.8e-12 | 100 | CH(JIS) | 3.9e-08 | 7.2222e-07 | 1.4444e-10
Murata | Murata MLCC | GRM0332C2A7R8WA01# | 0.6 | 0.3 | 0.3 | 0.054 | 7.8e-12 | 100 | CH(JIS) | 3.9e-08 | 7.2222e-07 | 1.4444e-10
Murata | Murata MLCC | GRM0335C1E7R8BA01# | 0.6 | 0.3 | 0.3 | 0.054 | 7.8e-12 | 25 | C0G | 2.4375e-09 | 4.5139e-08 | 1.4444e-10
Murata | Murata MLCC | GRM0335C1E7R8CA01# | 0.6 | 0.3 | 0.3 | 0.054 | 7.8e-12 | 25 | C0G | 2.4375e-09 | 4.5139e-08 | 1.4444e-10
Murata | Murata MLCC | GRM0335C1E7R8DA01# | 0.6 | 0.3 | 0.3 | 0.054 | 7.8e-12 | 25 | C0G | 2.4375e-09 | 4.5139e-08 | 1.4444e-10
Murata | Murata MLCC | GRM0335C1E7R8WA01# | 0.6 | 0.3 | 0.3 | 0.054 | 7.8e-12 | 25 | C0G | 2.4375e-09 | 4.5139e-08 | 1.4444e-10
Murata | Murata MLCC | GRM0335C1H7R8BA01# | 0.6 | 0.3 | 0.3 | 0.054 | 7.8e-12 | 50 | C0G | 9.75e-09 | 1.8056e-07 | 1.4444e-10
Murata | Murata MLCC | GRM0335C1H7R8CA01# | 0.6 | 0.3 | 0.3 | 0.054 | 7.8e-12 | 50 | C0G | 9.75e-09 | 1.8056e-07 | 1.4444e-10
Murata | Murata MLCC | GRM0335C1H7R8DA01# | 0.6 | 0.3 | 0.3 | 0.054 | 7.8e-12 | 50 | C0G | 9.75e-09 | 1.8056e-07 | 1.4444e-10
Murata | Murata MLCC | GRM0335C1H7R8WA01# | 0.6 | 0.3 | 0.3 | 0.054 | 7.8e-12 | 50 | C0G | 9.75e-09 | 1.8056e-07 | 1.4444e-10
Murata | Murata MLCC | GRM0335C2A7R8BA01# | 0.6 | 0.3 | 0.3 | 0.054 | 7.8e-12 | 100 | C0G | 3.9e-08 | 7.2222e-07 | 1.4444e-10
Murata | Murata MLCC | GRM0335C2A7R8CA01# | 0.6 | 0.3 | 0.3 | 0.054 | 7.8e-12 | 100 | C0G | 3.9e-08 | 7.2222e-07 | 1.4444e-10
Murata | Murata MLCC | GRM0335C2A7R8DA01# | 0.6 | 0.3 | 0.3 | 0.054 | 7.8e-12 | 100 | C0G | 3.9e-08 | 7.2222e-07 | 1.4444e-10
Murata | Murata MLCC | GRM0335C2A7R8WA01# | 0.6 | 0.3 | 0.3 | 0.054 | 7.8e-12 | 100 | C0G | 3.9e-08 | 7.2222e-07 | 1.4444e-10
Murata | Murata MLCC | GRM1551X1E360GA01# | 1 | 0.5 | 0.5 | 0.25 | 3.6e-11 | 25 | SL(JIS) | 1.125e-08 | 4.5e-08 | 1.44e-10
Murata | Murata MLCC | GRM1551X1E360JA01# | 1 | 0.5 | 0.5 | 0.25 | 3.6e-11 | 25 | SL(JIS) | 1.125e-08 | 4.5e-08 | 1.44e-10
Murata | Murata MLCC | GRM1551X1H360GA01# | 1 | 0.5 | 0.5 | 0.25 | 3.6e-11 | 50 | SL(JIS) | 4.5e-08 | 1.8e-07 | 1.44e-10
Murata | Murata MLCC | GRM1551X1H360JA01# | 1 | 0.5 | 0.5 | 0.25 | 3.6e-11 | 50 | SL(JIS) | 4.5e-08 | 1.8e-07 | 1.44e-10
Murata | Murata MLCC | GRM1552C1E360GA01# | 1 | 0.5 | 0.5 | 0.25 | 3.6e-11 | 25 | CH(JIS) | 1.125e-08 | 4.5e-08 | 1.44e-10
Murata | Murata MLCC | GRM1552C1E360JA01# | 1 | 0.5 | 0.5 | 0.25 | 3.6e-11 | 25 | CH(JIS) | 1.125e-08 | 4.5e-08 | 1.44e-10
Murata | Murata MLCC | GRM1552C1H360GA01# | 1 | 0.5 | 0.5 | 0.25 | 3.6e-11 | 50 | CH(JIS) | 4.5e-08 | 1.8e-07 | 1.44e-10
Murata | Murata MLCC | GRM1552C1H360JA01# | 1 | 0.5 | 0.5 | 0.25 | 3.6e-11 | 50 | CH(JIS) | 4.5e-08 | 1.8e-07 | 1.44e-10
Murata | Murata MLCC | GRM1552C2A360GA01# | 1 | 0.5 | 0.5 | 0.25 | 3.6e-11 | 100 | CH(JIS) | 1.8e-07 | 7.2e-07 | 1.44e-10
Murata | Murata MLCC | GRM1552C2A360JA01# | 1 | 0.5 | 0.5 | 0.25 | 3.6e-11 | 100 | CH(JIS) | 1.8e-07 | 7.2e-07 | 1.44e-10
Murata | Murata MLCC | GRM1555C1E360GA01# | 1 | 0.5 | 0.5 | 0.25 | 3.6e-11 | 25 | C0G | 1.125e-08 | 4.5e-08 | 1.44e-10
Murata | Murata MLCC | GRM1555C1E360JA01# | 1 | 0.5 | 0.5 | 0.25 | 3.6e-11 | 25 | C0G | 1.125e-08 | 4.5e-08 | 1.44e-10
Murata | Murata MLCC | GRM1555C1H360GA01# | 1 | 0.5 | 0.5 | 0.25 | 3.6e-11 | 50 | C0G | 4.5e-08 | 1.8e-07 | 1.44e-10
Murata | Murata MLCC | GRM1555C1H360JA01# | 1 | 0.5 | 0.5 | 0.25 | 3.6e-11 | 50 | C0G | 4.5e-08 | 1.8e-07 | 1.44e-10
Murata | Murata MLCC | GRM1555C2A360GA01# | 1 | 0.5 | 0.5 | 0.25 | 3.6e-11 | 100 | C0G | 1.8e-07 | 7.2e-07 | 1.44e-10
Murata | Murata MLCC | GRM1555C2A360JA01# | 1 | 0.5 | 0.5 | 0.25 | 3.6e-11 | 100 | C0G | 1.8e-07 | 7.2e-07 | 1.44e-10
Murata | Murata MLCC | GRM0332C1E7R7BA01# | 0.6 | 0.3 | 0.3 | 0.054 | 7.7e-12 | 25 | CH(JIS) | 2.4063e-09 | 4.456e-08 | 1.4259e-10
Murata | Murata MLCC | GRM0332C1E7R7CA01# | 0.6 | 0.3 | 0.3 | 0.054 | 7.7e-12 | 25 | CH(JIS) | 2.4063e-09 | 4.456e-08 | 1.4259e-10
Murata | Murata MLCC | GRM0332C1E7R7DA01# | 0.6 | 0.3 | 0.3 | 0.054 | 7.7e-12 | 25 | CH(JIS) | 2.4063e-09 | 4.456e-08 | 1.4259e-10
Murata | Murata MLCC | GRM0332C1E7R7WA01# | 0.6 | 0.3 | 0.3 | 0.054 | 7.7e-12 | 25 | CH(JIS) | 2.4063e-09 | 4.456e-08 | 1.4259e-10
Murata | Murata MLCC | GRM0332C1H7R7BA01# | 0.6 | 0.3 | 0.3 | 0.054 | 7.7e-12 | 50 | CH(JIS) | 9.625e-09 | 1.7824e-07 | 1.4259e-10
Murata | Murata MLCC | GRM0332C1H7R7CA01# | 0.6 | 0.3 | 0.3 | 0.054 | 7.7e-12 | 50 | CH(JIS) | 9.625e-09 | 1.7824e-07 | 1.4259e-10
Murata | Murata MLCC | GRM0332C1H7R7DA01# | 0.6 | 0.3 | 0.3 | 0.054 | 7.7e-12 | 50 | CH(JIS) | 9.625e-09 | 1.7824e-07 | 1.4259e-10
Murata | Murata MLCC | GRM0332C1H7R7WA01# | 0.6 | 0.3 | 0.3 | 0.054 | 7.7e-12 | 50 | CH(JIS) | 9.625e-09 | 1.7824e-07 | 1.4259e-10
Murata | Murata MLCC | GRM0332C2A7R7BA01# | 0.6 | 0.3 | 0.3 | 0.054 | 7.7e-12 | 100 | CH(JIS) | 3.85e-08 | 7.1296e-07 | 1.4259e-10
Murata | Murata MLCC | GRM0332C2A7R7CA01# | 0.6 | 0.3 | 0.3 | 0.054 | 7.7e-12 | 100 | CH(JIS) | 3.85e-08 | 7.1296e-07 | 1.4259e-10
Murata | Murata MLCC | GRM0332C2A7R7DA01# | 0.6 | 0.3 | 0.3 | 0.054 | 7.7e-12 | 100 | CH(JIS) | 3.85e-08 | 7.1296e-07 | 1.4259e-10
Murata | Murata MLCC | GRM0332C2A7R7WA01# | 0.6 | 0.3 | 0.3 | 0.054 | 7.7e-12 | 100 | CH(JIS) | 3.85e-08 | 7.1296e-07 | 1.4259e-10
Murata | Murata MLCC | GRM0335C1E7R7BA01# | 0.6 | 0.3 | 0.3 | 0.054 | 7.7e-12 | 25 | C0G | 2.4063e-09 | 4.456e-08 | 1.4259e-10
Murata | Murata MLCC | GRM0335C1E7R7CA01# | 0.6 | 0.3 | 0.3 | 0.054 | 7.7e-12 | 25 | C0G | 2.4063e-09 | 4.456e-08 | 1.4259e-10
Murata | Murata MLCC | GRM0335C1E7R7DA01# | 0.6 | 0.3 | 0.3 | 0.054 | 7.7e-12 | 25 | C0G | 2.4063e-09 | 4.456e-08 | 1.4259e-10
Murata | Murata MLCC | GRM0335C1E7R7WA01# | 0.6 | 0.3 | 0.3 | 0.054 | 7.7e-12 | 25 | C0G | 2.4063e-09 | 4.456e-08 | 1.4259e-10
Murata | Murata MLCC | GRM0335C1H7R7BA01# | 0.6 | 0.3 | 0.3 | 0.054 | 7.7e-12 | 50 | C0G | 9.625e-09 | 1.7824e-07 | 1.4259e-10
Murata | Murata MLCC | GRM0335C1H7R7CA01# | 0.6 | 0.3 | 0.3 | 0.054 | 7.7e-12 | 50 | C0G | 9.625e-09 | 1.7824e-07 | 1.4259e-10
Murata | Murata MLCC | GRM0335C1H7R7DA01# | 0.6 | 0.3 | 0.3 | 0.054 | 7.7e-12 | 50 | C0G | 9.625e-09 | 1.7824e-07 | 1.4259e-10
Murata | Murata MLCC | GRM0335C1H7R7WA01# | 0.6 | 0.3 | 0.3 | 0.054 | 7.7e-12 | 50 | C0G | 9.625e-09 | 1.7824e-07 | 1.4259e-10
Murata | Murata MLCC | GRM0335C2A7R7BA01# | 0.6 | 0.3 | 0.3 | 0.054 | 7.7e-12 | 100 | C0G | 3.85e-08 | 7.1296e-07 | 1.4259e-10
Murata | Murata MLCC | GRM0335C2A7R7CA01# | 0.6 | 0.3 | 0.3 | 0.054 | 7.7e-12 | 100 | C0G | 3.85e-08 | 7.1296e-07 | 1.4259e-10
Murata | Murata MLCC | GRM0335C2A7R7DA01# | 0.6 | 0.3 | 0.3 | 0.054 | 7.7e-12 | 100 | C0G | 3.85e-08 | 7.1296e-07 | 1.4259e-10
Murata | Murata MLCC | GRM0335C2A7R7WA01# | 0.6 | 0.3 | 0.3 | 0.054 | 7.7e-12 | 100 | C0G | 3.85e-08 | 7.1296e-07 | 1.4259e-10
TDK | TDK MLCC | C1005C0G1H390J050BA | 1 | 0.5 | 0.55 | 0.275 | 3.9e-11 | 50 | C0G | 4.875e-08 | 1.7727e-07 | 1.4182e-10
TDK | TDK MLCC | C1005CH1H390J050BA | 1 | 0.5 | 0.55 | 0.275 | 3.9e-11 | 50 | CH | 4.875e-08 | 1.7727e-07 | 1.4182e-10
Murata | Murata MLCC | GRM0332C1E7R6BA01# | 0.6 | 0.3 | 0.3 | 0.054 | 7.6e-12 | 25 | CH(JIS) | 2.375e-09 | 4.3981e-08 | 1.4074e-10
Murata | Murata MLCC | GRM0332C1E7R6CA01# | 0.6 | 0.3 | 0.3 | 0.054 | 7.6e-12 | 25 | CH(JIS) | 2.375e-09 | 4.3981e-08 | 1.4074e-10
Murata | Murata MLCC | GRM0332C1E7R6DA01# | 0.6 | 0.3 | 0.3 | 0.054 | 7.6e-12 | 25 | CH(JIS) | 2.375e-09 | 4.3981e-08 | 1.4074e-10
Murata | Murata MLCC | GRM0332C1E7R6WA01# | 0.6 | 0.3 | 0.3 | 0.054 | 7.6e-12 | 25 | CH(JIS) | 2.375e-09 | 4.3981e-08 | 1.4074e-10
Murata | Murata MLCC | GRM0332C1H7R6BA01# | 0.6 | 0.3 | 0.3 | 0.054 | 7.6e-12 | 50 | CH(JIS) | 9.5e-09 | 1.7593e-07 | 1.4074e-10
Murata | Murata MLCC | GRM0332C1H7R6CA01# | 0.6 | 0.3 | 0.3 | 0.054 | 7.6e-12 | 50 | CH(JIS) | 9.5e-09 | 1.7593e-07 | 1.4074e-10
Murata | Murata MLCC | GRM0332C1H7R6DA01# | 0.6 | 0.3 | 0.3 | 0.054 | 7.6e-12 | 50 | CH(JIS) | 9.5e-09 | 1.7593e-07 | 1.4074e-10
Murata | Murata MLCC | GRM0332C1H7R6WA01# | 0.6 | 0.3 | 0.3 | 0.054 | 7.6e-12 | 50 | CH(JIS) | 9.5e-09 | 1.7593e-07 | 1.4074e-10
Murata | Murata MLCC | GRM0332C2A7R6BA01# | 0.6 | 0.3 | 0.3 | 0.054 | 7.6e-12 | 100 | CH(JIS) | 3.8e-08 | 7.037e-07 | 1.4074e-10
Murata | Murata MLCC | GRM0332C2A7R6CA01# | 0.6 | 0.3 | 0.3 | 0.054 | 7.6e-12 | 100 | CH(JIS) | 3.8e-08 | 7.037e-07 | 1.4074e-10
Murata | Murata MLCC | GRM0332C2A7R6DA01# | 0.6 | 0.3 | 0.3 | 0.054 | 7.6e-12 | 100 | CH(JIS) | 3.8e-08 | 7.037e-07 | 1.4074e-10
Murata | Murata MLCC | GRM0332C2A7R6WA01# | 0.6 | 0.3 | 0.3 | 0.054 | 7.6e-12 | 100 | CH(JIS) | 3.8e-08 | 7.037e-07 | 1.4074e-10
Murata | Murata MLCC | GRM0335C1E7R6BA01# | 0.6 | 0.3 | 0.3 | 0.054 | 7.6e-12 | 25 | C0G | 2.375e-09 | 4.3981e-08 | 1.4074e-10
Murata | Murata MLCC | GRM0335C1E7R6CA01# | 0.6 | 0.3 | 0.3 | 0.054 | 7.6e-12 | 25 | C0G | 2.375e-09 | 4.3981e-08 | 1.4074e-10
Murata | Murata MLCC | GRM0335C1E7R6DA01# | 0.6 | 0.3 | 0.3 | 0.054 | 7.6e-12 | 25 | C0G | 2.375e-09 | 4.3981e-08 | 1.4074e-10
Murata | Murata MLCC | GRM0335C1E7R6WA01# | 0.6 | 0.3 | 0.3 | 0.054 | 7.6e-12 | 25 | C0G | 2.375e-09 | 4.3981e-08 | 1.4074e-10
Murata | Murata MLCC | GRM0335C1H7R6BA01# | 0.6 | 0.3 | 0.3 | 0.054 | 7.6e-12 | 50 | C0G | 9.5e-09 | 1.7593e-07 | 1.4074e-10
Murata | Murata MLCC | GRM0335C1H7R6CA01# | 0.6 | 0.3 | 0.3 | 0.054 | 7.6e-12 | 50 | C0G | 9.5e-09 | 1.7593e-07 | 1.4074e-10
Murata | Murata MLCC | GRM0335C1H7R6DA01# | 0.6 | 0.3 | 0.3 | 0.054 | 7.6e-12 | 50 | C0G | 9.5e-09 | 1.7593e-07 | 1.4074e-10
Murata | Murata MLCC | GRM0335C1H7R6WA01# | 0.6 | 0.3 | 0.3 | 0.054 | 7.6e-12 | 50 | C0G | 9.5e-09 | 1.7593e-07 | 1.4074e-10
Murata | Murata MLCC | GRM0335C2A7R6BA01# | 0.6 | 0.3 | 0.3 | 0.054 | 7.6e-12 | 100 | C0G | 3.8e-08 | 7.037e-07 | 1.4074e-10
Murata | Murata MLCC | GRM0335C2A7R6CA01# | 0.6 | 0.3 | 0.3 | 0.054 | 7.6e-12 | 100 | C0G | 3.8e-08 | 7.037e-07 | 1.4074e-10
Murata | Murata MLCC | GRM0335C2A7R6DA01# | 0.6 | 0.3 | 0.3 | 0.054 | 7.6e-12 | 100 | C0G | 3.8e-08 | 7.037e-07 | 1.4074e-10
Murata | Murata MLCC | GRM0335C2A7R6WA01# | 0.6 | 0.3 | 0.3 | 0.054 | 7.6e-12 | 100 | C0G | 3.8e-08 | 7.037e-07 | 1.4074e-10
Murata | Murata MLCC | GRM0332C1E7R5BA01# | 0.6 | 0.3 | 0.3 | 0.054 | 7.5e-12 | 25 | CH(JIS) | 2.3437e-09 | 4.3403e-08 | 1.3889e-10
Murata | Murata MLCC | GRM0332C1E7R5CA01# | 0.6 | 0.3 | 0.3 | 0.054 | 7.5e-12 | 25 | CH(JIS) | 2.3437e-09 | 4.3403e-08 | 1.3889e-10
Murata | Murata MLCC | GRM0332C1E7R5DA01# | 0.6 | 0.3 | 0.3 | 0.054 | 7.5e-12 | 25 | CH(JIS) | 2.3437e-09 | 4.3403e-08 | 1.3889e-10
Murata | Murata MLCC | GRM0332C1E7R5WA01# | 0.6 | 0.3 | 0.3 | 0.054 | 7.5e-12 | 25 | CH(JIS) | 2.3437e-09 | 4.3403e-08 | 1.3889e-10
Murata | Murata MLCC | GRM0332C1H7R5BA01# | 0.6 | 0.3 | 0.3 | 0.054 | 7.5e-12 | 50 | CH(JIS) | 9.375e-09 | 1.7361e-07 | 1.3889e-10
Murata | Murata MLCC | GRM0332C1H7R5CA01# | 0.6 | 0.3 | 0.3 | 0.054 | 7.5e-12 | 50 | CH(JIS) | 9.375e-09 | 1.7361e-07 | 1.3889e-10
Murata | Murata MLCC | GRM0332C1H7R5DA01# | 0.6 | 0.3 | 0.3 | 0.054 | 7.5e-12 | 50 | CH(JIS) | 9.375e-09 | 1.7361e-07 | 1.3889e-10
Murata | Murata MLCC | GRM0332C1H7R5WA01# | 0.6 | 0.3 | 0.3 | 0.054 | 7.5e-12 | 50 | CH(JIS) | 9.375e-09 | 1.7361e-07 | 1.3889e-10
Murata | Murata MLCC | GRM0332C2A7R5BA01# | 0.6 | 0.3 | 0.3 | 0.054 | 7.5e-12 | 100 | CH(JIS) | 3.75e-08 | 6.9444e-07 | 1.3889e-10
Murata | Murata MLCC | GRM0332C2A7R5CA01# | 0.6 | 0.3 | 0.3 | 0.054 | 7.5e-12 | 100 | CH(JIS) | 3.75e-08 | 6.9444e-07 | 1.3889e-10
Murata | Murata MLCC | GRM0332C2A7R5DA01# | 0.6 | 0.3 | 0.3 | 0.054 | 7.5e-12 | 100 | CH(JIS) | 3.75e-08 | 6.9444e-07 | 1.3889e-10
Murata | Murata MLCC | GRM0332C2A7R5WA01# | 0.6 | 0.3 | 0.3 | 0.054 | 7.5e-12 | 100 | CH(JIS) | 3.75e-08 | 6.9444e-07 | 1.3889e-10
Murata | Murata MLCC | GRM0335C1E7R5BA01# | 0.6 | 0.3 | 0.3 | 0.054 | 7.5e-12 | 25 | C0G | 2.3437e-09 | 4.3403e-08 | 1.3889e-10
Murata | Murata MLCC | GRM0335C1E7R5CA01# | 0.6 | 0.3 | 0.3 | 0.054 | 7.5e-12 | 25 | C0G | 2.3437e-09 | 4.3403e-08 | 1.3889e-10
Murata | Murata MLCC | GRM0335C1E7R5DA01# | 0.6 | 0.3 | 0.3 | 0.054 | 7.5e-12 | 25 | C0G | 2.3437e-09 | 4.3403e-08 | 1.3889e-10
Murata | Murata MLCC | GRM0335C1E7R5WA01# | 0.6 | 0.3 | 0.3 | 0.054 | 7.5e-12 | 25 | C0G | 2.3437e-09 | 4.3403e-08 | 1.3889e-10
Murata | Murata MLCC | GRM0335C1H7R5BA01# | 0.6 | 0.3 | 0.3 | 0.054 | 7.5e-12 | 50 | C0G | 9.375e-09 | 1.7361e-07 | 1.3889e-10
Murata | Murata MLCC | GRM0335C1H7R5CA01# | 0.6 | 0.3 | 0.3 | 0.054 | 7.5e-12 | 50 | C0G | 9.375e-09 | 1.7361e-07 | 1.3889e-10
Murata | Murata MLCC | GRM0335C1H7R5DA01# | 0.6 | 0.3 | 0.3 | 0.054 | 7.5e-12 | 50 | C0G | 9.375e-09 | 1.7361e-07 | 1.3889e-10
Murata | Murata MLCC | GRM0335C1H7R5WA01# | 0.6 | 0.3 | 0.3 | 0.054 | 7.5e-12 | 50 | C0G | 9.375e-09 | 1.7361e-07 | 1.3889e-10
Murata | Murata MLCC | GRM0335C2A7R5BA01# | 0.6 | 0.3 | 0.3 | 0.054 | 7.5e-12 | 100 | C0G | 3.75e-08 | 6.9444e-07 | 1.3889e-10
Murata | Murata MLCC | GRM0335C2A7R5CA01# | 0.6 | 0.3 | 0.3 | 0.054 | 7.5e-12 | 100 | C0G | 3.75e-08 | 6.9444e-07 | 1.3889e-10
Murata | Murata MLCC | GRM0335C2A7R5DA01# | 0.6 | 0.3 | 0.3 | 0.054 | 7.5e-12 | 100 | C0G | 3.75e-08 | 6.9444e-07 | 1.3889e-10
Murata | Murata MLCC | GRM0335C2A7R5WA01# | 0.6 | 0.3 | 0.3 | 0.054 | 7.5e-12 | 100 | C0G | 3.75e-08 | 6.9444e-07 | 1.3889e-10
Murata | Murata MLCC | GRM0332C1E7R4BA01# | 0.6 | 0.3 | 0.3 | 0.054 | 7.4e-12 | 25 | CH(JIS) | 2.3125e-09 | 4.2824e-08 | 1.3704e-10
Murata | Murata MLCC | GRM0332C1E7R4CA01# | 0.6 | 0.3 | 0.3 | 0.054 | 7.4e-12 | 25 | CH(JIS) | 2.3125e-09 | 4.2824e-08 | 1.3704e-10
Murata | Murata MLCC | GRM0332C1E7R4DA01# | 0.6 | 0.3 | 0.3 | 0.054 | 7.4e-12 | 25 | CH(JIS) | 2.3125e-09 | 4.2824e-08 | 1.3704e-10
Murata | Murata MLCC | GRM0332C1E7R4WA01# | 0.6 | 0.3 | 0.3 | 0.054 | 7.4e-12 | 25 | CH(JIS) | 2.3125e-09 | 4.2824e-08 | 1.3704e-10
Murata | Murata MLCC | GRM0332C1H7R4BA01# | 0.6 | 0.3 | 0.3 | 0.054 | 7.4e-12 | 50 | CH(JIS) | 9.25e-09 | 1.713e-07 | 1.3704e-10
Murata | Murata MLCC | GRM0332C1H7R4CA01# | 0.6 | 0.3 | 0.3 | 0.054 | 7.4e-12 | 50 | CH(JIS) | 9.25e-09 | 1.713e-07 | 1.3704e-10
Murata | Murata MLCC | GRM0332C1H7R4DA01# | 0.6 | 0.3 | 0.3 | 0.054 | 7.4e-12 | 50 | CH(JIS) | 9.25e-09 | 1.713e-07 | 1.3704e-10
Murata | Murata MLCC | GRM0332C1H7R4WA01# | 0.6 | 0.3 | 0.3 | 0.054 | 7.4e-12 | 50 | CH(JIS) | 9.25e-09 | 1.713e-07 | 1.3704e-10
Murata | Murata MLCC | GRM0332C2A7R4BA01# | 0.6 | 0.3 | 0.3 | 0.054 | 7.4e-12 | 100 | CH(JIS) | 3.7e-08 | 6.8519e-07 | 1.3704e-10
Murata | Murata MLCC | GRM0332C2A7R4CA01# | 0.6 | 0.3 | 0.3 | 0.054 | 7.4e-12 | 100 | CH(JIS) | 3.7e-08 | 6.8519e-07 | 1.3704e-10
Murata | Murata MLCC | GRM0332C2A7R4DA01# | 0.6 | 0.3 | 0.3 | 0.054 | 7.4e-12 | 100 | CH(JIS) | 3.7e-08 | 6.8519e-07 | 1.3704e-10
Murata | Murata MLCC | GRM0332C2A7R4WA01# | 0.6 | 0.3 | 0.3 | 0.054 | 7.4e-12 | 100 | CH(JIS) | 3.7e-08 | 6.8519e-07 | 1.3704e-10
Murata | Murata MLCC | GRM0335C1E7R4BA01# | 0.6 | 0.3 | 0.3 | 0.054 | 7.4e-12 | 25 | C0G | 2.3125e-09 | 4.2824e-08 | 1.3704e-10
Murata | Murata MLCC | GRM0335C1E7R4CA01# | 0.6 | 0.3 | 0.3 | 0.054 | 7.4e-12 | 25 | C0G | 2.3125e-09 | 4.2824e-08 | 1.3704e-10
Murata | Murata MLCC | GRM0335C1E7R4DA01# | 0.6 | 0.3 | 0.3 | 0.054 | 7.4e-12 | 25 | C0G | 2.3125e-09 | 4.2824e-08 | 1.3704e-10
Murata | Murata MLCC | GRM0335C1E7R4WA01# | 0.6 | 0.3 | 0.3 | 0.054 | 7.4e-12 | 25 | C0G | 2.3125e-09 | 4.2824e-08 | 1.3704e-10
Murata | Murata MLCC | GRM0335C1H7R4BA01# | 0.6 | 0.3 | 0.3 | 0.054 | 7.4e-12 | 50 | C0G | 9.25e-09 | 1.713e-07 | 1.3704e-10
Murata | Murata MLCC | GRM0335C1H7R4CA01# | 0.6 | 0.3 | 0.3 | 0.054 | 7.4e-12 | 50 | C0G | 9.25e-09 | 1.713e-07 | 1.3704e-10
Murata | Murata MLCC | GRM0335C1H7R4DA01# | 0.6 | 0.3 | 0.3 | 0.054 | 7.4e-12 | 50 | C0G | 9.25e-09 | 1.713e-07 | 1.3704e-10
Murata | Murata MLCC | GRM0335C1H7R4WA01# | 0.6 | 0.3 | 0.3 | 0.054 | 7.4e-12 | 50 | C0G | 9.25e-09 | 1.713e-07 | 1.3704e-10
Murata | Murata MLCC | GRM0335C2A7R4BA01# | 0.6 | 0.3 | 0.3 | 0.054 | 7.4e-12 | 100 | C0G | 3.7e-08 | 6.8519e-07 | 1.3704e-10
Murata | Murata MLCC | GRM0335C2A7R4CA01# | 0.6 | 0.3 | 0.3 | 0.054 | 7.4e-12 | 100 | C0G | 3.7e-08 | 6.8519e-07 | 1.3704e-10
Murata | Murata MLCC | GRM0335C2A7R4DA01# | 0.6 | 0.3 | 0.3 | 0.054 | 7.4e-12 | 100 | C0G | 3.7e-08 | 6.8519e-07 | 1.3704e-10
Murata | Murata MLCC | GRM0335C2A7R4WA01# | 0.6 | 0.3 | 0.3 | 0.054 | 7.4e-12 | 100 | C0G | 3.7e-08 | 6.8519e-07 | 1.3704e-10
Murata | Murata MLCC | GRM0332C1E7R3BA01# | 0.6 | 0.3 | 0.3 | 0.054 | 7.3e-12 | 25 | CH(JIS) | 2.2812e-09 | 4.2245e-08 | 1.3519e-10
Murata | Murata MLCC | GRM0332C1E7R3CA01# | 0.6 | 0.3 | 0.3 | 0.054 | 7.3e-12 | 25 | CH(JIS) | 2.2812e-09 | 4.2245e-08 | 1.3519e-10
Murata | Murata MLCC | GRM0332C1E7R3DA01# | 0.6 | 0.3 | 0.3 | 0.054 | 7.3e-12 | 25 | CH(JIS) | 2.2812e-09 | 4.2245e-08 | 1.3519e-10
Murata | Murata MLCC | GRM0332C1E7R3WA01# | 0.6 | 0.3 | 0.3 | 0.054 | 7.3e-12 | 25 | CH(JIS) | 2.2812e-09 | 4.2245e-08 | 1.3519e-10
Murata | Murata MLCC | GRM0332C1H7R3BA01# | 0.6 | 0.3 | 0.3 | 0.054 | 7.3e-12 | 50 | CH(JIS) | 9.125e-09 | 1.6898e-07 | 1.3519e-10
Murata | Murata MLCC | GRM0332C1H7R3CA01# | 0.6 | 0.3 | 0.3 | 0.054 | 7.3e-12 | 50 | CH(JIS) | 9.125e-09 | 1.6898e-07 | 1.3519e-10
Murata | Murata MLCC | GRM0332C1H7R3DA01# | 0.6 | 0.3 | 0.3 | 0.054 | 7.3e-12 | 50 | CH(JIS) | 9.125e-09 | 1.6898e-07 | 1.3519e-10
Murata | Murata MLCC | GRM0332C1H7R3WA01# | 0.6 | 0.3 | 0.3 | 0.054 | 7.3e-12 | 50 | CH(JIS) | 9.125e-09 | 1.6898e-07 | 1.3519e-10
Murata | Murata MLCC | GRM0332C2A7R3BA01# | 0.6 | 0.3 | 0.3 | 0.054 | 7.3e-12 | 100 | CH(JIS) | 3.65e-08 | 6.7593e-07 | 1.3519e-10
Murata | Murata MLCC | GRM0332C2A7R3CA01# | 0.6 | 0.3 | 0.3 | 0.054 | 7.3e-12 | 100 | CH(JIS) | 3.65e-08 | 6.7593e-07 | 1.3519e-10
Murata | Murata MLCC | GRM0332C2A7R3DA01# | 0.6 | 0.3 | 0.3 | 0.054 | 7.3e-12 | 100 | CH(JIS) | 3.65e-08 | 6.7593e-07 | 1.3519e-10
Murata | Murata MLCC | GRM0332C2A7R3WA01# | 0.6 | 0.3 | 0.3 | 0.054 | 7.3e-12 | 100 | CH(JIS) | 3.65e-08 | 6.7593e-07 | 1.3519e-10
Murata | Murata MLCC | GRM0335C1E7R3BA01# | 0.6 | 0.3 | 0.3 | 0.054 | 7.3e-12 | 25 | C0G | 2.2812e-09 | 4.2245e-08 | 1.3519e-10
Murata | Murata MLCC | GRM0335C1E7R3CA01# | 0.6 | 0.3 | 0.3 | 0.054 | 7.3e-12 | 25 | C0G | 2.2812e-09 | 4.2245e-08 | 1.3519e-10
Murata | Murata MLCC | GRM0335C1E7R3DA01# | 0.6 | 0.3 | 0.3 | 0.054 | 7.3e-12 | 25 | C0G | 2.2812e-09 | 4.2245e-08 | 1.3519e-10
Murata | Murata MLCC | GRM0335C1E7R3WA01# | 0.6 | 0.3 | 0.3 | 0.054 | 7.3e-12 | 25 | C0G | 2.2812e-09 | 4.2245e-08 | 1.3519e-10
Murata | Murata MLCC | GRM0335C1H7R3BA01# | 0.6 | 0.3 | 0.3 | 0.054 | 7.3e-12 | 50 | C0G | 9.125e-09 | 1.6898e-07 | 1.3519e-10
Murata | Murata MLCC | GRM0335C1H7R3CA01# | 0.6 | 0.3 | 0.3 | 0.054 | 7.3e-12 | 50 | C0G | 9.125e-09 | 1.6898e-07 | 1.3519e-10
Murata | Murata MLCC | GRM0335C1H7R3DA01# | 0.6 | 0.3 | 0.3 | 0.054 | 7.3e-12 | 50 | C0G | 9.125e-09 | 1.6898e-07 | 1.3519e-10
Murata | Murata MLCC | GRM0335C1H7R3WA01# | 0.6 | 0.3 | 0.3 | 0.054 | 7.3e-12 | 50 | C0G | 9.125e-09 | 1.6898e-07 | 1.3519e-10
Murata | Murata MLCC | GRM0335C2A7R3BA01# | 0.6 | 0.3 | 0.3 | 0.054 | 7.3e-12 | 100 | C0G | 3.65e-08 | 6.7593e-07 | 1.3519e-10
Murata | Murata MLCC | GRM0335C2A7R3CA01# | 0.6 | 0.3 | 0.3 | 0.054 | 7.3e-12 | 100 | C0G | 3.65e-08 | 6.7593e-07 | 1.3519e-10
Murata | Murata MLCC | GRM0335C2A7R3DA01# | 0.6 | 0.3 | 0.3 | 0.054 | 7.3e-12 | 100 | C0G | 3.65e-08 | 6.7593e-07 | 1.3519e-10
Murata | Murata MLCC | GRM0335C2A7R3WA01# | 0.6 | 0.3 | 0.3 | 0.054 | 7.3e-12 | 100 | C0G | 3.65e-08 | 6.7593e-07 | 1.3519e-10
TDK | TDK MLCC | C0603C0G1E080D030BA | 0.6 | 0.3 | 0.33 | 0.0594 | 8e-12 | 25 | C0G | 2.5e-09 | 4.2088e-08 | 1.3468e-10
TDK | TDK MLCC | C0603C0G1H080D030BA | 0.6 | 0.3 | 0.33 | 0.0594 | 8e-12 | 50 | C0G | 1e-08 | 1.6835e-07 | 1.3468e-10
TDK | TDK MLCC | C0603CH1E080D030BA | 0.6 | 0.3 | 0.33 | 0.0594 | 8e-12 | 25 | CH | 2.5e-09 | 4.2088e-08 | 1.3468e-10
TDK | TDK MLCC | C0603CH1H080D030BA | 0.6 | 0.3 | 0.33 | 0.0594 | 8e-12 | 50 | CH | 1e-08 | 1.6835e-07 | 1.3468e-10
Murata | Murata MLCC | GRM0332C1E7R2BA01# | 0.6 | 0.3 | 0.3 | 0.054 | 7.2e-12 | 25 | CH(JIS) | 2.25e-09 | 4.1667e-08 | 1.3333e-10
Murata | Murata MLCC | GRM0332C1E7R2CA01# | 0.6 | 0.3 | 0.3 | 0.054 | 7.2e-12 | 25 | CH(JIS) | 2.25e-09 | 4.1667e-08 | 1.3333e-10
Murata | Murata MLCC | GRM0332C1E7R2DA01# | 0.6 | 0.3 | 0.3 | 0.054 | 7.2e-12 | 25 | CH(JIS) | 2.25e-09 | 4.1667e-08 | 1.3333e-10
Murata | Murata MLCC | GRM0332C1E7R2WA01# | 0.6 | 0.3 | 0.3 | 0.054 | 7.2e-12 | 25 | CH(JIS) | 2.25e-09 | 4.1667e-08 | 1.3333e-10
Murata | Murata MLCC | GRM0332C1H7R2BA01# | 0.6 | 0.3 | 0.3 | 0.054 | 7.2e-12 | 50 | CH(JIS) | 9e-09 | 1.6667e-07 | 1.3333e-10
Murata | Murata MLCC | GRM0332C1H7R2CA01# | 0.6 | 0.3 | 0.3 | 0.054 | 7.2e-12 | 50 | CH(JIS) | 9e-09 | 1.6667e-07 | 1.3333e-10
Murata | Murata MLCC | GRM0332C1H7R2DA01# | 0.6 | 0.3 | 0.3 | 0.054 | 7.2e-12 | 50 | CH(JIS) | 9e-09 | 1.6667e-07 | 1.3333e-10
Murata | Murata MLCC | GRM0332C1H7R2WA01# | 0.6 | 0.3 | 0.3 | 0.054 | 7.2e-12 | 50 | CH(JIS) | 9e-09 | 1.6667e-07 | 1.3333e-10
Murata | Murata MLCC | GRM0332C2A7R2BA01# | 0.6 | 0.3 | 0.3 | 0.054 | 7.2e-12 | 100 | CH(JIS) | 3.6e-08 | 6.6667e-07 | 1.3333e-10
Murata | Murata MLCC | GRM0332C2A7R2CA01# | 0.6 | 0.3 | 0.3 | 0.054 | 7.2e-12 | 100 | CH(JIS) | 3.6e-08 | 6.6667e-07 | 1.3333e-10
Murata | Murata MLCC | GRM0332C2A7R2DA01# | 0.6 | 0.3 | 0.3 | 0.054 | 7.2e-12 | 100 | CH(JIS) | 3.6e-08 | 6.6667e-07 | 1.3333e-10
Murata | Murata MLCC | GRM0332C2A7R2WA01# | 0.6 | 0.3 | 0.3 | 0.054 | 7.2e-12 | 100 | CH(JIS) | 3.6e-08 | 6.6667e-07 | 1.3333e-10
Murata | Murata MLCC | GRM0335C1E7R2BA01# | 0.6 | 0.3 | 0.3 | 0.054 | 7.2e-12 | 25 | C0G | 2.25e-09 | 4.1667e-08 | 1.3333e-10
Murata | Murata MLCC | GRM0335C1E7R2CA01# | 0.6 | 0.3 | 0.3 | 0.054 | 7.2e-12 | 25 | C0G | 2.25e-09 | 4.1667e-08 | 1.3333e-10
Murata | Murata MLCC | GRM0335C1E7R2DA01# | 0.6 | 0.3 | 0.3 | 0.054 | 7.2e-12 | 25 | C0G | 2.25e-09 | 4.1667e-08 | 1.3333e-10
Murata | Murata MLCC | GRM0335C1E7R2WA01# | 0.6 | 0.3 | 0.3 | 0.054 | 7.2e-12 | 25 | C0G | 2.25e-09 | 4.1667e-08 | 1.3333e-10
Murata | Murata MLCC | GRM0335C1H7R2BA01# | 0.6 | 0.3 | 0.3 | 0.054 | 7.2e-12 | 50 | C0G | 9e-09 | 1.6667e-07 | 1.3333e-10
Murata | Murata MLCC | GRM0335C1H7R2CA01# | 0.6 | 0.3 | 0.3 | 0.054 | 7.2e-12 | 50 | C0G | 9e-09 | 1.6667e-07 | 1.3333e-10
Murata | Murata MLCC | GRM0335C1H7R2DA01# | 0.6 | 0.3 | 0.3 | 0.054 | 7.2e-12 | 50 | C0G | 9e-09 | 1.6667e-07 | 1.3333e-10
Murata | Murata MLCC | GRM0335C1H7R2WA01# | 0.6 | 0.3 | 0.3 | 0.054 | 7.2e-12 | 50 | C0G | 9e-09 | 1.6667e-07 | 1.3333e-10
Murata | Murata MLCC | GRM0335C2A7R2BA01# | 0.6 | 0.3 | 0.3 | 0.054 | 7.2e-12 | 100 | C0G | 3.6e-08 | 6.6667e-07 | 1.3333e-10
Murata | Murata MLCC | GRM0335C2A7R2CA01# | 0.6 | 0.3 | 0.3 | 0.054 | 7.2e-12 | 100 | C0G | 3.6e-08 | 6.6667e-07 | 1.3333e-10
Murata | Murata MLCC | GRM0335C2A7R2DA01# | 0.6 | 0.3 | 0.3 | 0.054 | 7.2e-12 | 100 | C0G | 3.6e-08 | 6.6667e-07 | 1.3333e-10
Murata | Murata MLCC | GRM0335C2A7R2WA01# | 0.6 | 0.3 | 0.3 | 0.054 | 7.2e-12 | 100 | C0G | 3.6e-08 | 6.6667e-07 | 1.3333e-10
Murata | Murata MLCC | GRM2161X1H201JA01# | 2 | 1.25 | 0.6 | 1.5 | 2e-10 | 50 | SL(JIS) | 2.5e-07 | 1.6667e-07 | 1.3333e-10
Murata | Murata MLCC | GRM2162C1H201GA01# | 2 | 1.25 | 0.6 | 1.5 | 2e-10 | 50 | CH(JIS) | 2.5e-07 | 1.6667e-07 | 1.3333e-10
Murata | Murata MLCC | GRM2162C1H201JA01# | 2 | 1.25 | 0.6 | 1.5 | 2e-10 | 50 | CH(JIS) | 2.5e-07 | 1.6667e-07 | 1.3333e-10
Murata | Murata MLCC | GRM2162C2A201GA01# | 2 | 1.25 | 0.6 | 1.5 | 2e-10 | 100 | CH(JIS) | 1e-06 | 6.6667e-07 | 1.3333e-10
Murata | Murata MLCC | GRM2162C2A201JA01# | 2 | 1.25 | 0.6 | 1.5 | 2e-10 | 100 | CH(JIS) | 1e-06 | 6.6667e-07 | 1.3333e-10
Murata | Murata MLCC | GRM2165C1H201GA01# | 2 | 1.25 | 0.6 | 1.5 | 2e-10 | 50 | C0G | 2.5e-07 | 1.6667e-07 | 1.3333e-10
Murata | Murata MLCC | GRM2165C1H201JA01# | 2 | 1.25 | 0.6 | 1.5 | 2e-10 | 50 | C0G | 2.5e-07 | 1.6667e-07 | 1.3333e-10
Murata | Murata MLCC | GRM2165C2A201GA01# | 2 | 1.25 | 0.6 | 1.5 | 2e-10 | 100 | C0G | 1e-06 | 6.6667e-07 | 1.3333e-10
Murata | Murata MLCC | GRM2165C2A201JA01# | 2 | 1.25 | 0.6 | 1.5 | 2e-10 | 100 | C0G | 1e-06 | 6.6667e-07 | 1.3333e-10
Murata | Murata MLCC | GRM1551X1E330GA01# | 1 | 0.5 | 0.5 | 0.25 | 3.3e-11 | 25 | SL(JIS) | 1.0313e-08 | 4.125e-08 | 1.32e-10
Murata | Murata MLCC | GRM1551X1E330JA01# | 1 | 0.5 | 0.5 | 0.25 | 3.3e-11 | 25 | SL(JIS) | 1.0313e-08 | 4.125e-08 | 1.32e-10
Murata | Murata MLCC | GRM1551X1H330GA01# | 1 | 0.5 | 0.5 | 0.25 | 3.3e-11 | 50 | SL(JIS) | 4.125e-08 | 1.65e-07 | 1.32e-10
Murata | Murata MLCC | GRM1551X1H330JA01# | 1 | 0.5 | 0.5 | 0.25 | 3.3e-11 | 50 | SL(JIS) | 4.125e-08 | 1.65e-07 | 1.32e-10
Murata | Murata MLCC | GRM1552C1E330GA01# | 1 | 0.5 | 0.5 | 0.25 | 3.3e-11 | 25 | CH(JIS) | 1.0313e-08 | 4.125e-08 | 1.32e-10
Murata | Murata MLCC | GRM1552C1E330JA01# | 1 | 0.5 | 0.5 | 0.25 | 3.3e-11 | 25 | CH(JIS) | 1.0313e-08 | 4.125e-08 | 1.32e-10
Murata | Murata MLCC | GRM1552C1H330GA01# | 1 | 0.5 | 0.5 | 0.25 | 3.3e-11 | 50 | CH(JIS) | 4.125e-08 | 1.65e-07 | 1.32e-10
Murata | Murata MLCC | GRM1552C1H330JA01# | 1 | 0.5 | 0.5 | 0.25 | 3.3e-11 | 50 | CH(JIS) | 4.125e-08 | 1.65e-07 | 1.32e-10
Murata | Murata MLCC | GRM1552C2A330GA01# | 1 | 0.5 | 0.5 | 0.25 | 3.3e-11 | 100 | CH(JIS) | 1.65e-07 | 6.6e-07 | 1.32e-10
Murata | Murata MLCC | GRM1552C2A330JA01# | 1 | 0.5 | 0.5 | 0.25 | 3.3e-11 | 100 | CH(JIS) | 1.65e-07 | 6.6e-07 | 1.32e-10
Murata | Murata MLCC | GRM1555C1E330GA01# | 1 | 0.5 | 0.5 | 0.25 | 3.3e-11 | 25 | C0G | 1.0313e-08 | 4.125e-08 | 1.32e-10
Murata | Murata MLCC | GRM1555C1E330JA01# | 1 | 0.5 | 0.5 | 0.25 | 3.3e-11 | 25 | C0G | 1.0313e-08 | 4.125e-08 | 1.32e-10
Murata | Murata MLCC | GRM1555C1H330FA01# | 1 | 0.5 | 0.5 | 0.25 | 3.3e-11 | 50 | C0G | 4.125e-08 | 1.65e-07 | 1.32e-10
Murata | Murata MLCC | GRM1555C1H330GA01# | 1 | 0.5 | 0.5 | 0.25 | 3.3e-11 | 50 | C0G | 4.125e-08 | 1.65e-07 | 1.32e-10
Murata | Murata MLCC | GRM1555C1H330JA01# | 1 | 0.5 | 0.5 | 0.25 | 3.3e-11 | 50 | C0G | 4.125e-08 | 1.65e-07 | 1.32e-10
Murata | Murata MLCC | GRM1555C2A330FA01# | 1 | 0.5 | 0.5 | 0.25 | 3.3e-11 | 100 | C0G | 1.65e-07 | 6.6e-07 | 1.32e-10
Murata | Murata MLCC | GRM1555C2A330GA01# | 1 | 0.5 | 0.5 | 0.25 | 3.3e-11 | 100 | C0G | 1.65e-07 | 6.6e-07 | 1.32e-10
Murata | Murata MLCC | GRM1555C2A330JA01# | 1 | 0.5 | 0.5 | 0.25 | 3.3e-11 | 100 | C0G | 1.65e-07 | 6.6e-07 | 1.32e-10
Murata | Murata MLCC | GRM0332C1E7R1BA01# | 0.6 | 0.3 | 0.3 | 0.054 | 7.1e-12 | 25 | CH(JIS) | 2.2188e-09 | 4.1088e-08 | 1.3148e-10
Murata | Murata MLCC | GRM0332C1E7R1CA01# | 0.6 | 0.3 | 0.3 | 0.054 | 7.1e-12 | 25 | CH(JIS) | 2.2188e-09 | 4.1088e-08 | 1.3148e-10
Murata | Murata MLCC | GRM0332C1E7R1DA01# | 0.6 | 0.3 | 0.3 | 0.054 | 7.1e-12 | 25 | CH(JIS) | 2.2188e-09 | 4.1088e-08 | 1.3148e-10
Murata | Murata MLCC | GRM0332C1E7R1WA01# | 0.6 | 0.3 | 0.3 | 0.054 | 7.1e-12 | 25 | CH(JIS) | 2.2188e-09 | 4.1088e-08 | 1.3148e-10
Murata | Murata MLCC | GRM0332C1H7R1BA01# | 0.6 | 0.3 | 0.3 | 0.054 | 7.1e-12 | 50 | CH(JIS) | 8.875e-09 | 1.6435e-07 | 1.3148e-10
Murata | Murata MLCC | GRM0332C1H7R1CA01# | 0.6 | 0.3 | 0.3 | 0.054 | 7.1e-12 | 50 | CH(JIS) | 8.875e-09 | 1.6435e-07 | 1.3148e-10
Murata | Murata MLCC | GRM0332C1H7R1DA01# | 0.6 | 0.3 | 0.3 | 0.054 | 7.1e-12 | 50 | CH(JIS) | 8.875e-09 | 1.6435e-07 | 1.3148e-10
Murata | Murata MLCC | GRM0332C1H7R1WA01# | 0.6 | 0.3 | 0.3 | 0.054 | 7.1e-12 | 50 | CH(JIS) | 8.875e-09 | 1.6435e-07 | 1.3148e-10
Murata | Murata MLCC | GRM0332C2A7R1BA01# | 0.6 | 0.3 | 0.3 | 0.054 | 7.1e-12 | 100 | CH(JIS) | 3.55e-08 | 6.5741e-07 | 1.3148e-10
Murata | Murata MLCC | GRM0332C2A7R1CA01# | 0.6 | 0.3 | 0.3 | 0.054 | 7.1e-12 | 100 | CH(JIS) | 3.55e-08 | 6.5741e-07 | 1.3148e-10
Murata | Murata MLCC | GRM0332C2A7R1DA01# | 0.6 | 0.3 | 0.3 | 0.054 | 7.1e-12 | 100 | CH(JIS) | 3.55e-08 | 6.5741e-07 | 1.3148e-10
Murata | Murata MLCC | GRM0332C2A7R1WA01# | 0.6 | 0.3 | 0.3 | 0.054 | 7.1e-12 | 100 | CH(JIS) | 3.55e-08 | 6.5741e-07 | 1.3148e-10
Murata | Murata MLCC | GRM0335C1E7R1BA01# | 0.6 | 0.3 | 0.3 | 0.054 | 7.1e-12 | 25 | C0G | 2.2188e-09 | 4.1088e-08 | 1.3148e-10
Murata | Murata MLCC | GRM0335C1E7R1CA01# | 0.6 | 0.3 | 0.3 | 0.054 | 7.1e-12 | 25 | C0G | 2.2188e-09 | 4.1088e-08 | 1.3148e-10
Murata | Murata MLCC | GRM0335C1E7R1DA01# | 0.6 | 0.3 | 0.3 | 0.054 | 7.1e-12 | 25 | C0G | 2.2188e-09 | 4.1088e-08 | 1.3148e-10
Murata | Murata MLCC | GRM0335C1E7R1WA01# | 0.6 | 0.3 | 0.3 | 0.054 | 7.1e-12 | 25 | C0G | 2.2188e-09 | 4.1088e-08 | 1.3148e-10
Murata | Murata MLCC | GRM0335C1H7R1BA01# | 0.6 | 0.3 | 0.3 | 0.054 | 7.1e-12 | 50 | C0G | 8.875e-09 | 1.6435e-07 | 1.3148e-10
Murata | Murata MLCC | GRM0335C1H7R1CA01# | 0.6 | 0.3 | 0.3 | 0.054 | 7.1e-12 | 50 | C0G | 8.875e-09 | 1.6435e-07 | 1.3148e-10
Murata | Murata MLCC | GRM0335C1H7R1DA01# | 0.6 | 0.3 | 0.3 | 0.054 | 7.1e-12 | 50 | C0G | 8.875e-09 | 1.6435e-07 | 1.3148e-10
Murata | Murata MLCC | GRM0335C1H7R1WA01# | 0.6 | 0.3 | 0.3 | 0.054 | 7.1e-12 | 50 | C0G | 8.875e-09 | 1.6435e-07 | 1.3148e-10
Murata | Murata MLCC | GRM0335C2A7R1BA01# | 0.6 | 0.3 | 0.3 | 0.054 | 7.1e-12 | 100 | C0G | 3.55e-08 | 6.5741e-07 | 1.3148e-10
Murata | Murata MLCC | GRM0335C2A7R1CA01# | 0.6 | 0.3 | 0.3 | 0.054 | 7.1e-12 | 100 | C0G | 3.55e-08 | 6.5741e-07 | 1.3148e-10
Murata | Murata MLCC | GRM0335C2A7R1DA01# | 0.6 | 0.3 | 0.3 | 0.054 | 7.1e-12 | 100 | C0G | 3.55e-08 | 6.5741e-07 | 1.3148e-10
Murata | Murata MLCC | GRM0335C2A7R1WA01# | 0.6 | 0.3 | 0.3 | 0.054 | 7.1e-12 | 100 | C0G | 3.55e-08 | 6.5741e-07 | 1.3148e-10
TDK | TDK MLCC | C1608C0G1H151F080AA | 1.6 | 0.8 | 0.9 | 1.152 | 1.5e-10 | 50 | C0G | 1.875e-07 | 1.6276e-07 | 1.3021e-10
TDK | TDK MLCC | C1608C0G1H151G080AA | 1.6 | 0.8 | 0.9 | 1.152 | 1.5e-10 | 50 | C0G | 1.875e-07 | 1.6276e-07 | 1.3021e-10
TDK | TDK MLCC | C1608C0G1H151J080AA | 1.6 | 0.8 | 0.9 | 1.152 | 1.5e-10 | 50 | C0G | 1.875e-07 | 1.6276e-07 | 1.3021e-10
TDK | TDK MLCC | C1608C0G1H151K080AA | 1.6 | 0.8 | 0.9 | 1.152 | 1.5e-10 | 50 | C0G | 1.875e-07 | 1.6276e-07 | 1.3021e-10
TDK | TDK MLCC | C1608CH1H151J080AA | 1.6 | 0.8 | 0.9 | 1.152 | 1.5e-10 | 50 | CH | 1.875e-07 | 1.6276e-07 | 1.3021e-10
TDK | TDK MLCC | C1608CH1H151K080AA | 1.6 | 0.8 | 0.9 | 1.152 | 1.5e-10 | 50 | CH | 1.875e-07 | 1.6276e-07 | 1.3021e-10
TDK | TDK MLCC | C1608C0G2A151J080AA | 1.6 | 0.8 | 0.9 | 1.152 | 1.5e-10 | 100 | C0G | 7.5e-07 | 6.5104e-07 | 1.3021e-10
TDK | TDK MLCC | C1608C0G2A151K080AA | 1.6 | 0.8 | 0.9 | 1.152 | 1.5e-10 | 100 | C0G | 7.5e-07 | 6.5104e-07 | 1.3021e-10
TDK | TDK MLCC | C1608CH2A151J080AA | 1.6 | 0.8 | 0.9 | 1.152 | 1.5e-10 | 100 | CH | 7.5e-07 | 6.5104e-07 | 1.3021e-10
TDK | TDK MLCC | C1608CH2A151K080AA | 1.6 | 0.8 | 0.9 | 1.152 | 1.5e-10 | 100 | CH | 7.5e-07 | 6.5104e-07 | 1.3021e-10
Murata | Murata MLCC | GRM0332C1E7R0BA01# | 0.6 | 0.3 | 0.3 | 0.054 | 7e-12 | 25 | CH(JIS) | 2.1875e-09 | 4.0509e-08 | 1.2963e-10
Murata | Murata MLCC | GRM0332C1E7R0CA01# | 0.6 | 0.3 | 0.3 | 0.054 | 7e-12 | 25 | CH(JIS) | 2.1875e-09 | 4.0509e-08 | 1.2963e-10
Murata | Murata MLCC | GRM0332C1E7R0DA01# | 0.6 | 0.3 | 0.3 | 0.054 | 7e-12 | 25 | CH(JIS) | 2.1875e-09 | 4.0509e-08 | 1.2963e-10
Murata | Murata MLCC | GRM0332C1E7R0WA01# | 0.6 | 0.3 | 0.3 | 0.054 | 7e-12 | 25 | CH(JIS) | 2.1875e-09 | 4.0509e-08 | 1.2963e-10
Murata | Murata MLCC | GRM0332C1H7R0BA01# | 0.6 | 0.3 | 0.3 | 0.054 | 7e-12 | 50 | CH(JIS) | 8.75e-09 | 1.6204e-07 | 1.2963e-10
Murata | Murata MLCC | GRM0332C1H7R0CA01# | 0.6 | 0.3 | 0.3 | 0.054 | 7e-12 | 50 | CH(JIS) | 8.75e-09 | 1.6204e-07 | 1.2963e-10
Murata | Murata MLCC | GRM0332C1H7R0DA01# | 0.6 | 0.3 | 0.3 | 0.054 | 7e-12 | 50 | CH(JIS) | 8.75e-09 | 1.6204e-07 | 1.2963e-10
Murata | Murata MLCC | GRM0332C1H7R0WA01# | 0.6 | 0.3 | 0.3 | 0.054 | 7e-12 | 50 | CH(JIS) | 8.75e-09 | 1.6204e-07 | 1.2963e-10
Murata | Murata MLCC | GRM0332C2A7R0BA01# | 0.6 | 0.3 | 0.3 | 0.054 | 7e-12 | 100 | CH(JIS) | 3.5e-08 | 6.4815e-07 | 1.2963e-10
Murata | Murata MLCC | GRM0332C2A7R0CA01# | 0.6 | 0.3 | 0.3 | 0.054 | 7e-12 | 100 | CH(JIS) | 3.5e-08 | 6.4815e-07 | 1.2963e-10
Murata | Murata MLCC | GRM0332C2A7R0DA01# | 0.6 | 0.3 | 0.3 | 0.054 | 7e-12 | 100 | CH(JIS) | 3.5e-08 | 6.4815e-07 | 1.2963e-10
Murata | Murata MLCC | GRM0332C2A7R0WA01# | 0.6 | 0.3 | 0.3 | 0.054 | 7e-12 | 100 | CH(JIS) | 3.5e-08 | 6.4815e-07 | 1.2963e-10
Murata | Murata MLCC | GRM0335C1E7R0BA01# | 0.6 | 0.3 | 0.3 | 0.054 | 7e-12 | 25 | C0G | 2.1875e-09 | 4.0509e-08 | 1.2963e-10
Murata | Murata MLCC | GRM0335C1E7R0CA01# | 0.6 | 0.3 | 0.3 | 0.054 | 7e-12 | 25 | C0G | 2.1875e-09 | 4.0509e-08 | 1.2963e-10
Murata | Murata MLCC | GRM0335C1E7R0DA01# | 0.6 | 0.3 | 0.3 | 0.054 | 7e-12 | 25 | C0G | 2.1875e-09 | 4.0509e-08 | 1.2963e-10
Murata | Murata MLCC | GRM0335C1E7R0WA01# | 0.6 | 0.3 | 0.3 | 0.054 | 7e-12 | 25 | C0G | 2.1875e-09 | 4.0509e-08 | 1.2963e-10
Murata | Murata MLCC | GRM0335C1H7R0BA01# | 0.6 | 0.3 | 0.3 | 0.054 | 7e-12 | 50 | C0G | 8.75e-09 | 1.6204e-07 | 1.2963e-10
Murata | Murata MLCC | GRM0335C1H7R0CA01# | 0.6 | 0.3 | 0.3 | 0.054 | 7e-12 | 50 | C0G | 8.75e-09 | 1.6204e-07 | 1.2963e-10
Murata | Murata MLCC | GRM0335C1H7R0DA01# | 0.6 | 0.3 | 0.3 | 0.054 | 7e-12 | 50 | C0G | 8.75e-09 | 1.6204e-07 | 1.2963e-10
Murata | Murata MLCC | GRM0335C1H7R0WA01# | 0.6 | 0.3 | 0.3 | 0.054 | 7e-12 | 50 | C0G | 8.75e-09 | 1.6204e-07 | 1.2963e-10
Murata | Murata MLCC | GRM0335C2A7R0BA01# | 0.6 | 0.3 | 0.3 | 0.054 | 7e-12 | 100 | C0G | 3.5e-08 | 6.4815e-07 | 1.2963e-10
Murata | Murata MLCC | GRM0335C2A7R0CA01# | 0.6 | 0.3 | 0.3 | 0.054 | 7e-12 | 100 | C0G | 3.5e-08 | 6.4815e-07 | 1.2963e-10
Murata | Murata MLCC | GRM0335C2A7R0DA01# | 0.6 | 0.3 | 0.3 | 0.054 | 7e-12 | 100 | C0G | 3.5e-08 | 6.4815e-07 | 1.2963e-10
Murata | Murata MLCC | GRM0335C2A7R0WA01# | 0.6 | 0.3 | 0.3 | 0.054 | 7e-12 | 100 | C0G | 3.5e-08 | 6.4815e-07 | 1.2963e-10
Murata | Murata MLCC | GRM319R72A561JA01# | 3.2 | 1.6 | 0.85 | 4.352 | 5.6e-10 | 100 | X7R | 2.8e-06 | 6.4338e-07 | 1.2868e-10
Murata | Murata MLCC | GRM319R72A561KA01# | 3.2 | 1.6 | 0.85 | 4.352 | 5.6e-10 | 100 | X7R | 2.8e-06 | 6.4338e-07 | 1.2868e-10
Murata | Murata MLCC | GRM319R72A561MA01# | 3.2 | 1.6 | 0.85 | 4.352 | 5.6e-10 | 100 | X7R | 2.8e-06 | 6.4338e-07 | 1.2868e-10
Murata | Murata MLCC | GRM319B11H561JA01# | 3.2 | 1.6 | 0.85 | 4.352 | 5.6e-10 | 50 | B(JIS) | 7e-07 | 1.6085e-07 | 1.2868e-10
Murata | Murata MLCC | GRM319B11H561KA01# | 3.2 | 1.6 | 0.85 | 4.352 | 5.6e-10 | 50 | B(JIS) | 7e-07 | 1.6085e-07 | 1.2868e-10
Murata | Murata MLCC | GRM319B11H561MA01# | 3.2 | 1.6 | 0.85 | 4.352 | 5.6e-10 | 50 | B(JIS) | 7e-07 | 1.6085e-07 | 1.2868e-10
Murata | Murata MLCC | GRM319R11H561JA01# | 3.2 | 1.6 | 0.85 | 4.352 | 5.6e-10 | 50 | R(JIS) | 7e-07 | 1.6085e-07 | 1.2868e-10
Murata | Murata MLCC | GRM319R11H561KA01# | 3.2 | 1.6 | 0.85 | 4.352 | 5.6e-10 | 50 | R(JIS) | 7e-07 | 1.6085e-07 | 1.2868e-10
Murata | Murata MLCC | GRM319R11H561MA01# | 3.2 | 1.6 | 0.85 | 4.352 | 5.6e-10 | 50 | R(JIS) | 7e-07 | 1.6085e-07 | 1.2868e-10
Murata | Murata MLCC | GRM319R71H561JA01# | 3.2 | 1.6 | 0.85 | 4.352 | 5.6e-10 | 50 | X7R | 7e-07 | 1.6085e-07 | 1.2868e-10
Murata | Murata MLCC | GRM319R71H561KA01# | 3.2 | 1.6 | 0.85 | 4.352 | 5.6e-10 | 50 | X7R | 7e-07 | 1.6085e-07 | 1.2868e-10
Murata | Murata MLCC | GRM319R71H561MA01# | 3.2 | 1.6 | 0.85 | 4.352 | 5.6e-10 | 50 | X7R | 7e-07 | 1.6085e-07 | 1.2868e-10
Murata | Murata MLCC | GRM0332C1E6R9BA01# | 0.6 | 0.3 | 0.3 | 0.054 | 6.9e-12 | 25 | CH(JIS) | 2.1562e-09 | 3.9931e-08 | 1.2778e-10
Murata | Murata MLCC | GRM0332C1E6R9CA01# | 0.6 | 0.3 | 0.3 | 0.054 | 6.9e-12 | 25 | CH(JIS) | 2.1562e-09 | 3.9931e-08 | 1.2778e-10
Murata | Murata MLCC | GRM0332C1E6R9DA01# | 0.6 | 0.3 | 0.3 | 0.054 | 6.9e-12 | 25 | CH(JIS) | 2.1562e-09 | 3.9931e-08 | 1.2778e-10
Murata | Murata MLCC | GRM0332C1E6R9WA01# | 0.6 | 0.3 | 0.3 | 0.054 | 6.9e-12 | 25 | CH(JIS) | 2.1562e-09 | 3.9931e-08 | 1.2778e-10
Murata | Murata MLCC | GRM0332C1H6R9BA01# | 0.6 | 0.3 | 0.3 | 0.054 | 6.9e-12 | 50 | CH(JIS) | 8.625e-09 | 1.5972e-07 | 1.2778e-10
Murata | Murata MLCC | GRM0332C1H6R9CA01# | 0.6 | 0.3 | 0.3 | 0.054 | 6.9e-12 | 50 | CH(JIS) | 8.625e-09 | 1.5972e-07 | 1.2778e-10
Murata | Murata MLCC | GRM0332C1H6R9DA01# | 0.6 | 0.3 | 0.3 | 0.054 | 6.9e-12 | 50 | CH(JIS) | 8.625e-09 | 1.5972e-07 | 1.2778e-10
Murata | Murata MLCC | GRM0332C1H6R9WA01# | 0.6 | 0.3 | 0.3 | 0.054 | 6.9e-12 | 50 | CH(JIS) | 8.625e-09 | 1.5972e-07 | 1.2778e-10
Murata | Murata MLCC | GRM0332C2A6R9BA01# | 0.6 | 0.3 | 0.3 | 0.054 | 6.9e-12 | 100 | CH(JIS) | 3.45e-08 | 6.3889e-07 | 1.2778e-10
Murata | Murata MLCC | GRM0332C2A6R9CA01# | 0.6 | 0.3 | 0.3 | 0.054 | 6.9e-12 | 100 | CH(JIS) | 3.45e-08 | 6.3889e-07 | 1.2778e-10
Murata | Murata MLCC | GRM0332C2A6R9DA01# | 0.6 | 0.3 | 0.3 | 0.054 | 6.9e-12 | 100 | CH(JIS) | 3.45e-08 | 6.3889e-07 | 1.2778e-10
Murata | Murata MLCC | GRM0332C2A6R9WA01# | 0.6 | 0.3 | 0.3 | 0.054 | 6.9e-12 | 100 | CH(JIS) | 3.45e-08 | 6.3889e-07 | 1.2778e-10
Murata | Murata MLCC | GRM0335C1E6R9BA01# | 0.6 | 0.3 | 0.3 | 0.054 | 6.9e-12 | 25 | C0G | 2.1562e-09 | 3.9931e-08 | 1.2778e-10
Murata | Murata MLCC | GRM0335C1E6R9CA01# | 0.6 | 0.3 | 0.3 | 0.054 | 6.9e-12 | 25 | C0G | 2.1562e-09 | 3.9931e-08 | 1.2778e-10
Murata | Murata MLCC | GRM0335C1E6R9DA01# | 0.6 | 0.3 | 0.3 | 0.054 | 6.9e-12 | 25 | C0G | 2.1562e-09 | 3.9931e-08 | 1.2778e-10
Murata | Murata MLCC | GRM0335C1E6R9WA01# | 0.6 | 0.3 | 0.3 | 0.054 | 6.9e-12 | 25 | C0G | 2.1562e-09 | 3.9931e-08 | 1.2778e-10
Murata | Murata MLCC | GRM0335C1H6R9BA01# | 0.6 | 0.3 | 0.3 | 0.054 | 6.9e-12 | 50 | C0G | 8.625e-09 | 1.5972e-07 | 1.2778e-10
Murata | Murata MLCC | GRM0335C1H6R9CA01# | 0.6 | 0.3 | 0.3 | 0.054 | 6.9e-12 | 50 | C0G | 8.625e-09 | 1.5972e-07 | 1.2778e-10
Murata | Murata MLCC | GRM0335C1H6R9DA01# | 0.6 | 0.3 | 0.3 | 0.054 | 6.9e-12 | 50 | C0G | 8.625e-09 | 1.5972e-07 | 1.2778e-10
Murata | Murata MLCC | GRM0335C1H6R9WA01# | 0.6 | 0.3 | 0.3 | 0.054 | 6.9e-12 | 50 | C0G | 8.625e-09 | 1.5972e-07 | 1.2778e-10
Murata | Murata MLCC | GRM0335C2A6R9BA01# | 0.6 | 0.3 | 0.3 | 0.054 | 6.9e-12 | 100 | C0G | 3.45e-08 | 6.3889e-07 | 1.2778e-10
Murata | Murata MLCC | GRM0335C2A6R9CA01# | 0.6 | 0.3 | 0.3 | 0.054 | 6.9e-12 | 100 | C0G | 3.45e-08 | 6.3889e-07 | 1.2778e-10
Murata | Murata MLCC | GRM0335C2A6R9DA01# | 0.6 | 0.3 | 0.3 | 0.054 | 6.9e-12 | 100 | C0G | 3.45e-08 | 6.3889e-07 | 1.2778e-10
Murata | Murata MLCC | GRM0335C2A6R9WA01# | 0.6 | 0.3 | 0.3 | 0.054 | 6.9e-12 | 100 | C0G | 3.45e-08 | 6.3889e-07 | 1.2778e-10
Murata | Murata MLCC | GRM219R72A271KA01# | 2 | 1.25 | 0.85 | 2.125 | 2.7e-10 | 100 | X7R | 1.35e-06 | 6.3529e-07 | 1.2706e-10
Murata | Murata MLCC | GRM219R72A271MA01# | 2 | 1.25 | 0.85 | 2.125 | 2.7e-10 | 100 | X7R | 1.35e-06 | 6.3529e-07 | 1.2706e-10
Murata | Murata MLCC | GRM1885C1H131GA01# | 1.6 | 0.8 | 0.8 | 1.024 | 1.3e-10 | 50 | C0G | 1.625e-07 | 1.5869e-07 | 1.2695e-10
Murata | Murata MLCC | GRM1885C1H131JA01# | 1.6 | 0.8 | 0.8 | 1.024 | 1.3e-10 | 50 | C0G | 1.625e-07 | 1.5869e-07 | 1.2695e-10
Murata | Murata MLCC | GRM1885C2A131GA01# | 1.6 | 0.8 | 0.8 | 1.024 | 1.3e-10 | 100 | C0G | 6.5e-07 | 6.3477e-07 | 1.2695e-10
Murata | Murata MLCC | GRM1885C2A131JA01# | 1.6 | 0.8 | 0.8 | 1.024 | 1.3e-10 | 100 | C0G | 6.5e-07 | 6.3477e-07 | 1.2695e-10
Murata | Murata MLCC | GRM1881X1H131JA01# | 1.6 | 0.8 | 0.8 | 1.024 | 1.3e-10 | 50 | SL(JIS) | 1.625e-07 | 1.5869e-07 | 1.2695e-10
Murata | Murata MLCC | GRM1882C1H131GA01# | 1.6 | 0.8 | 0.8 | 1.024 | 1.3e-10 | 50 | CH(JIS) | 1.625e-07 | 1.5869e-07 | 1.2695e-10
Murata | Murata MLCC | GRM1882C1H131JA01# | 1.6 | 0.8 | 0.8 | 1.024 | 1.3e-10 | 50 | CH(JIS) | 1.625e-07 | 1.5869e-07 | 1.2695e-10
Murata | Murata MLCC | GRM1882C2A131GA01# | 1.6 | 0.8 | 0.8 | 1.024 | 1.3e-10 | 100 | CH(JIS) | 6.5e-07 | 6.3477e-07 | 1.2695e-10
Murata | Murata MLCC | GRM1882C2A131JA01# | 1.6 | 0.8 | 0.8 | 1.024 | 1.3e-10 | 100 | CH(JIS) | 6.5e-07 | 6.3477e-07 | 1.2695e-10
Murata | Murata MLCC | GRM0332C1E6R8BA01# | 0.6 | 0.3 | 0.3 | 0.054 | 6.8e-12 | 25 | CH(JIS) | 2.125e-09 | 3.9352e-08 | 1.2593e-10
Murata | Murata MLCC | GRM0332C1E6R8CA01# | 0.6 | 0.3 | 0.3 | 0.054 | 6.8e-12 | 25 | CH(JIS) | 2.125e-09 | 3.9352e-08 | 1.2593e-10
Murata | Murata MLCC | GRM0332C1E6R8DA01# | 0.6 | 0.3 | 0.3 | 0.054 | 6.8e-12 | 25 | CH(JIS) | 2.125e-09 | 3.9352e-08 | 1.2593e-10
Murata | Murata MLCC | GRM0332C1E6R8WA01# | 0.6 | 0.3 | 0.3 | 0.054 | 6.8e-12 | 25 | CH(JIS) | 2.125e-09 | 3.9352e-08 | 1.2593e-10
Murata | Murata MLCC | GRM0332C1H6R8BA01# | 0.6 | 0.3 | 0.3 | 0.054 | 6.8e-12 | 50 | CH(JIS) | 8.5e-09 | 1.5741e-07 | 1.2593e-10
Murata | Murata MLCC | GRM0332C1H6R8CA01# | 0.6 | 0.3 | 0.3 | 0.054 | 6.8e-12 | 50 | CH(JIS) | 8.5e-09 | 1.5741e-07 | 1.2593e-10
Murata | Murata MLCC | GRM0332C1H6R8DA01# | 0.6 | 0.3 | 0.3 | 0.054 | 6.8e-12 | 50 | CH(JIS) | 8.5e-09 | 1.5741e-07 | 1.2593e-10
Murata | Murata MLCC | GRM0332C1H6R8WA01# | 0.6 | 0.3 | 0.3 | 0.054 | 6.8e-12 | 50 | CH(JIS) | 8.5e-09 | 1.5741e-07 | 1.2593e-10
Murata | Murata MLCC | GRM0332C2A6R8BA01# | 0.6 | 0.3 | 0.3 | 0.054 | 6.8e-12 | 100 | CH(JIS) | 3.4e-08 | 6.2963e-07 | 1.2593e-10
Murata | Murata MLCC | GRM0332C2A6R8CA01# | 0.6 | 0.3 | 0.3 | 0.054 | 6.8e-12 | 100 | CH(JIS) | 3.4e-08 | 6.2963e-07 | 1.2593e-10
Murata | Murata MLCC | GRM0332C2A6R8DA01# | 0.6 | 0.3 | 0.3 | 0.054 | 6.8e-12 | 100 | CH(JIS) | 3.4e-08 | 6.2963e-07 | 1.2593e-10
Murata | Murata MLCC | GRM0332C2A6R8WA01# | 0.6 | 0.3 | 0.3 | 0.054 | 6.8e-12 | 100 | CH(JIS) | 3.4e-08 | 6.2963e-07 | 1.2593e-10
Murata | Murata MLCC | GRM0335C1E6R8BA01# | 0.6 | 0.3 | 0.3 | 0.054 | 6.8e-12 | 25 | C0G | 2.125e-09 | 3.9352e-08 | 1.2593e-10
Murata | Murata MLCC | GRM0335C1E6R8CA01# | 0.6 | 0.3 | 0.3 | 0.054 | 6.8e-12 | 25 | C0G | 2.125e-09 | 3.9352e-08 | 1.2593e-10
Murata | Murata MLCC | GRM0335C1E6R8DA01# | 0.6 | 0.3 | 0.3 | 0.054 | 6.8e-12 | 25 | C0G | 2.125e-09 | 3.9352e-08 | 1.2593e-10
Murata | Murata MLCC | GRM0335C1E6R8WA01# | 0.6 | 0.3 | 0.3 | 0.054 | 6.8e-12 | 25 | C0G | 2.125e-09 | 3.9352e-08 | 1.2593e-10
Murata | Murata MLCC | GRM0335C1H6R8BA01# | 0.6 | 0.3 | 0.3 | 0.054 | 6.8e-12 | 50 | C0G | 8.5e-09 | 1.5741e-07 | 1.2593e-10
Murata | Murata MLCC | GRM0335C1H6R8CA01# | 0.6 | 0.3 | 0.3 | 0.054 | 6.8e-12 | 50 | C0G | 8.5e-09 | 1.5741e-07 | 1.2593e-10
Murata | Murata MLCC | GRM0335C1H6R8DA01# | 0.6 | 0.3 | 0.3 | 0.054 | 6.8e-12 | 50 | C0G | 8.5e-09 | 1.5741e-07 | 1.2593e-10
Murata | Murata MLCC | GRM0335C1H6R8WA01# | 0.6 | 0.3 | 0.3 | 0.054 | 6.8e-12 | 50 | C0G | 8.5e-09 | 1.5741e-07 | 1.2593e-10
Murata | Murata MLCC | GRM0335C2A6R8BA01# | 0.6 | 0.3 | 0.3 | 0.054 | 6.8e-12 | 100 | C0G | 3.4e-08 | 6.2963e-07 | 1.2593e-10
Murata | Murata MLCC | GRM0335C2A6R8CA01# | 0.6 | 0.3 | 0.3 | 0.054 | 6.8e-12 | 100 | C0G | 3.4e-08 | 6.2963e-07 | 1.2593e-10
Murata | Murata MLCC | GRM0335C2A6R8DA01# | 0.6 | 0.3 | 0.3 | 0.054 | 6.8e-12 | 100 | C0G | 3.4e-08 | 6.2963e-07 | 1.2593e-10
Murata | Murata MLCC | GRM0335C2A6R8WA01# | 0.6 | 0.3 | 0.3 | 0.054 | 6.8e-12 | 100 | C0G | 3.4e-08 | 6.2963e-07 | 1.2593e-10
Murata | Murata MLCC | GRM0332C1E6R7BA01# | 0.6 | 0.3 | 0.3 | 0.054 | 6.7e-12 | 25 | CH(JIS) | 2.0937e-09 | 3.8773e-08 | 1.2407e-10
Murata | Murata MLCC | GRM0332C1E6R7CA01# | 0.6 | 0.3 | 0.3 | 0.054 | 6.7e-12 | 25 | CH(JIS) | 2.0937e-09 | 3.8773e-08 | 1.2407e-10
Murata | Murata MLCC | GRM0332C1E6R7DA01# | 0.6 | 0.3 | 0.3 | 0.054 | 6.7e-12 | 25 | CH(JIS) | 2.0937e-09 | 3.8773e-08 | 1.2407e-10
Murata | Murata MLCC | GRM0332C1E6R7WA01# | 0.6 | 0.3 | 0.3 | 0.054 | 6.7e-12 | 25 | CH(JIS) | 2.0937e-09 | 3.8773e-08 | 1.2407e-10
Murata | Murata MLCC | GRM0332C1H6R7BA01# | 0.6 | 0.3 | 0.3 | 0.054 | 6.7e-12 | 50 | CH(JIS) | 8.375e-09 | 1.5509e-07 | 1.2407e-10
Murata | Murata MLCC | GRM0332C1H6R7CA01# | 0.6 | 0.3 | 0.3 | 0.054 | 6.7e-12 | 50 | CH(JIS) | 8.375e-09 | 1.5509e-07 | 1.2407e-10
Murata | Murata MLCC | GRM0332C1H6R7DA01# | 0.6 | 0.3 | 0.3 | 0.054 | 6.7e-12 | 50 | CH(JIS) | 8.375e-09 | 1.5509e-07 | 1.2407e-10
Murata | Murata MLCC | GRM0332C1H6R7WA01# | 0.6 | 0.3 | 0.3 | 0.054 | 6.7e-12 | 50 | CH(JIS) | 8.375e-09 | 1.5509e-07 | 1.2407e-10
Murata | Murata MLCC | GRM0332C2A6R7BA01# | 0.6 | 0.3 | 0.3 | 0.054 | 6.7e-12 | 100 | CH(JIS) | 3.35e-08 | 6.2037e-07 | 1.2407e-10
Murata | Murata MLCC | GRM0332C2A6R7CA01# | 0.6 | 0.3 | 0.3 | 0.054 | 6.7e-12 | 100 | CH(JIS) | 3.35e-08 | 6.2037e-07 | 1.2407e-10
Murata | Murata MLCC | GRM0332C2A6R7DA01# | 0.6 | 0.3 | 0.3 | 0.054 | 6.7e-12 | 100 | CH(JIS) | 3.35e-08 | 6.2037e-07 | 1.2407e-10
Murata | Murata MLCC | GRM0332C2A6R7WA01# | 0.6 | 0.3 | 0.3 | 0.054 | 6.7e-12 | 100 | CH(JIS) | 3.35e-08 | 6.2037e-07 | 1.2407e-10
Murata | Murata MLCC | GRM0335C1E6R7BA01# | 0.6 | 0.3 | 0.3 | 0.054 | 6.7e-12 | 25 | C0G | 2.0937e-09 | 3.8773e-08 | 1.2407e-10
Murata | Murata MLCC | GRM0335C1E6R7CA01# | 0.6 | 0.3 | 0.3 | 0.054 | 6.7e-12 | 25 | C0G | 2.0937e-09 | 3.8773e-08 | 1.2407e-10
Murata | Murata MLCC | GRM0335C1E6R7DA01# | 0.6 | 0.3 | 0.3 | 0.054 | 6.7e-12 | 25 | C0G | 2.0937e-09 | 3.8773e-08 | 1.2407e-10
Murata | Murata MLCC | GRM0335C1E6R7WA01# | 0.6 | 0.3 | 0.3 | 0.054 | 6.7e-12 | 25 | C0G | 2.0937e-09 | 3.8773e-08 | 1.2407e-10
Murata | Murata MLCC | GRM0335C1H6R7BA01# | 0.6 | 0.3 | 0.3 | 0.054 | 6.7e-12 | 50 | C0G | 8.375e-09 | 1.5509e-07 | 1.2407e-10
Murata | Murata MLCC | GRM0335C1H6R7CA01# | 0.6 | 0.3 | 0.3 | 0.054 | 6.7e-12 | 50 | C0G | 8.375e-09 | 1.5509e-07 | 1.2407e-10
Murata | Murata MLCC | GRM0335C1H6R7DA01# | 0.6 | 0.3 | 0.3 | 0.054 | 6.7e-12 | 50 | C0G | 8.375e-09 | 1.5509e-07 | 1.2407e-10
Murata | Murata MLCC | GRM0335C1H6R7WA01# | 0.6 | 0.3 | 0.3 | 0.054 | 6.7e-12 | 50 | C0G | 8.375e-09 | 1.5509e-07 | 1.2407e-10
Murata | Murata MLCC | GRM0335C2A6R7BA01# | 0.6 | 0.3 | 0.3 | 0.054 | 6.7e-12 | 100 | C0G | 3.35e-08 | 6.2037e-07 | 1.2407e-10
Murata | Murata MLCC | GRM0335C2A6R7CA01# | 0.6 | 0.3 | 0.3 | 0.054 | 6.7e-12 | 100 | C0G | 3.35e-08 | 6.2037e-07 | 1.2407e-10
Murata | Murata MLCC | GRM0335C2A6R7DA01# | 0.6 | 0.3 | 0.3 | 0.054 | 6.7e-12 | 100 | C0G | 3.35e-08 | 6.2037e-07 | 1.2407e-10
Murata | Murata MLCC | GRM0335C2A6R7WA01# | 0.6 | 0.3 | 0.3 | 0.054 | 6.7e-12 | 100 | C0G | 3.35e-08 | 6.2037e-07 | 1.2407e-10
Murata | Murata MLCC | GRM0332C1E6R6BA01# | 0.6 | 0.3 | 0.3 | 0.054 | 6.6e-12 | 25 | CH(JIS) | 2.0625e-09 | 3.8194e-08 | 1.2222e-10
Murata | Murata MLCC | GRM0332C1E6R6CA01# | 0.6 | 0.3 | 0.3 | 0.054 | 6.6e-12 | 25 | CH(JIS) | 2.0625e-09 | 3.8194e-08 | 1.2222e-10
Murata | Murata MLCC | GRM0332C1E6R6DA01# | 0.6 | 0.3 | 0.3 | 0.054 | 6.6e-12 | 25 | CH(JIS) | 2.0625e-09 | 3.8194e-08 | 1.2222e-10
Murata | Murata MLCC | GRM0332C1E6R6WA01# | 0.6 | 0.3 | 0.3 | 0.054 | 6.6e-12 | 25 | CH(JIS) | 2.0625e-09 | 3.8194e-08 | 1.2222e-10
Murata | Murata MLCC | GRM0332C1H6R6BA01# | 0.6 | 0.3 | 0.3 | 0.054 | 6.6e-12 | 50 | CH(JIS) | 8.25e-09 | 1.5278e-07 | 1.2222e-10
Murata | Murata MLCC | GRM0332C1H6R6CA01# | 0.6 | 0.3 | 0.3 | 0.054 | 6.6e-12 | 50 | CH(JIS) | 8.25e-09 | 1.5278e-07 | 1.2222e-10
Murata | Murata MLCC | GRM0332C1H6R6DA01# | 0.6 | 0.3 | 0.3 | 0.054 | 6.6e-12 | 50 | CH(JIS) | 8.25e-09 | 1.5278e-07 | 1.2222e-10
Murata | Murata MLCC | GRM0332C1H6R6WA01# | 0.6 | 0.3 | 0.3 | 0.054 | 6.6e-12 | 50 | CH(JIS) | 8.25e-09 | 1.5278e-07 | 1.2222e-10
Murata | Murata MLCC | GRM0332C2A6R6BA01# | 0.6 | 0.3 | 0.3 | 0.054 | 6.6e-12 | 100 | CH(JIS) | 3.3e-08 | 6.1111e-07 | 1.2222e-10
Murata | Murata MLCC | GRM0332C2A6R6CA01# | 0.6 | 0.3 | 0.3 | 0.054 | 6.6e-12 | 100 | CH(JIS) | 3.3e-08 | 6.1111e-07 | 1.2222e-10
Murata | Murata MLCC | GRM0332C2A6R6DA01# | 0.6 | 0.3 | 0.3 | 0.054 | 6.6e-12 | 100 | CH(JIS) | 3.3e-08 | 6.1111e-07 | 1.2222e-10
Murata | Murata MLCC | GRM0332C2A6R6WA01# | 0.6 | 0.3 | 0.3 | 0.054 | 6.6e-12 | 100 | CH(JIS) | 3.3e-08 | 6.1111e-07 | 1.2222e-10
Murata | Murata MLCC | GRM0335C1E6R6BA01# | 0.6 | 0.3 | 0.3 | 0.054 | 6.6e-12 | 25 | C0G | 2.0625e-09 | 3.8194e-08 | 1.2222e-10
Murata | Murata MLCC | GRM0335C1E6R6CA01# | 0.6 | 0.3 | 0.3 | 0.054 | 6.6e-12 | 25 | C0G | 2.0625e-09 | 3.8194e-08 | 1.2222e-10
Murata | Murata MLCC | GRM0335C1E6R6DA01# | 0.6 | 0.3 | 0.3 | 0.054 | 6.6e-12 | 25 | C0G | 2.0625e-09 | 3.8194e-08 | 1.2222e-10
Murata | Murata MLCC | GRM0335C1E6R6WA01# | 0.6 | 0.3 | 0.3 | 0.054 | 6.6e-12 | 25 | C0G | 2.0625e-09 | 3.8194e-08 | 1.2222e-10
Murata | Murata MLCC | GRM0335C1H6R6BA01# | 0.6 | 0.3 | 0.3 | 0.054 | 6.6e-12 | 50 | C0G | 8.25e-09 | 1.5278e-07 | 1.2222e-10
Murata | Murata MLCC | GRM0335C1H6R6CA01# | 0.6 | 0.3 | 0.3 | 0.054 | 6.6e-12 | 50 | C0G | 8.25e-09 | 1.5278e-07 | 1.2222e-10
Murata | Murata MLCC | GRM0335C1H6R6DA01# | 0.6 | 0.3 | 0.3 | 0.054 | 6.6e-12 | 50 | C0G | 8.25e-09 | 1.5278e-07 | 1.2222e-10
Murata | Murata MLCC | GRM0335C1H6R6WA01# | 0.6 | 0.3 | 0.3 | 0.054 | 6.6e-12 | 50 | C0G | 8.25e-09 | 1.5278e-07 | 1.2222e-10
Murata | Murata MLCC | GRM0335C2A6R6BA01# | 0.6 | 0.3 | 0.3 | 0.054 | 6.6e-12 | 100 | C0G | 3.3e-08 | 6.1111e-07 | 1.2222e-10
Murata | Murata MLCC | GRM0335C2A6R6CA01# | 0.6 | 0.3 | 0.3 | 0.054 | 6.6e-12 | 100 | C0G | 3.3e-08 | 6.1111e-07 | 1.2222e-10
Murata | Murata MLCC | GRM0335C2A6R6DA01# | 0.6 | 0.3 | 0.3 | 0.054 | 6.6e-12 | 100 | C0G | 3.3e-08 | 6.1111e-07 | 1.2222e-10
Murata | Murata MLCC | GRM0335C2A6R6WA01# | 0.6 | 0.3 | 0.3 | 0.054 | 6.6e-12 | 100 | C0G | 3.3e-08 | 6.1111e-07 | 1.2222e-10
Murata | Murata MLCC | GRM0332C1E6R5BA01# | 0.6 | 0.3 | 0.3 | 0.054 | 6.5e-12 | 25 | CH(JIS) | 2.0312e-09 | 3.7616e-08 | 1.2037e-10
Murata | Murata MLCC | GRM0332C1E6R5CA01# | 0.6 | 0.3 | 0.3 | 0.054 | 6.5e-12 | 25 | CH(JIS) | 2.0312e-09 | 3.7616e-08 | 1.2037e-10
Murata | Murata MLCC | GRM0332C1E6R5DA01# | 0.6 | 0.3 | 0.3 | 0.054 | 6.5e-12 | 25 | CH(JIS) | 2.0312e-09 | 3.7616e-08 | 1.2037e-10
Murata | Murata MLCC | GRM0332C1E6R5WA01# | 0.6 | 0.3 | 0.3 | 0.054 | 6.5e-12 | 25 | CH(JIS) | 2.0312e-09 | 3.7616e-08 | 1.2037e-10
Murata | Murata MLCC | GRM0332C1H6R5BA01# | 0.6 | 0.3 | 0.3 | 0.054 | 6.5e-12 | 50 | CH(JIS) | 8.125e-09 | 1.5046e-07 | 1.2037e-10
Murata | Murata MLCC | GRM0332C1H6R5CA01# | 0.6 | 0.3 | 0.3 | 0.054 | 6.5e-12 | 50 | CH(JIS) | 8.125e-09 | 1.5046e-07 | 1.2037e-10
Murata | Murata MLCC | GRM0332C1H6R5DA01# | 0.6 | 0.3 | 0.3 | 0.054 | 6.5e-12 | 50 | CH(JIS) | 8.125e-09 | 1.5046e-07 | 1.2037e-10
Murata | Murata MLCC | GRM0332C1H6R5WA01# | 0.6 | 0.3 | 0.3 | 0.054 | 6.5e-12 | 50 | CH(JIS) | 8.125e-09 | 1.5046e-07 | 1.2037e-10
Murata | Murata MLCC | GRM0332C2A6R5BA01# | 0.6 | 0.3 | 0.3 | 0.054 | 6.5e-12 | 100 | CH(JIS) | 3.25e-08 | 6.0185e-07 | 1.2037e-10
Murata | Murata MLCC | GRM0332C2A6R5CA01# | 0.6 | 0.3 | 0.3 | 0.054 | 6.5e-12 | 100 | CH(JIS) | 3.25e-08 | 6.0185e-07 | 1.2037e-10
Murata | Murata MLCC | GRM0332C2A6R5DA01# | 0.6 | 0.3 | 0.3 | 0.054 | 6.5e-12 | 100 | CH(JIS) | 3.25e-08 | 6.0185e-07 | 1.2037e-10
Murata | Murata MLCC | GRM0332C2A6R5WA01# | 0.6 | 0.3 | 0.3 | 0.054 | 6.5e-12 | 100 | CH(JIS) | 3.25e-08 | 6.0185e-07 | 1.2037e-10
Murata | Murata MLCC | GRM0335C1E6R5BA01# | 0.6 | 0.3 | 0.3 | 0.054 | 6.5e-12 | 25 | C0G | 2.0312e-09 | 3.7616e-08 | 1.2037e-10
Murata | Murata MLCC | GRM0335C1E6R5CA01# | 0.6 | 0.3 | 0.3 | 0.054 | 6.5e-12 | 25 | C0G | 2.0312e-09 | 3.7616e-08 | 1.2037e-10
Murata | Murata MLCC | GRM0335C1E6R5DA01# | 0.6 | 0.3 | 0.3 | 0.054 | 6.5e-12 | 25 | C0G | 2.0312e-09 | 3.7616e-08 | 1.2037e-10
Murata | Murata MLCC | GRM0335C1E6R5WA01# | 0.6 | 0.3 | 0.3 | 0.054 | 6.5e-12 | 25 | C0G | 2.0312e-09 | 3.7616e-08 | 1.2037e-10
Murata | Murata MLCC | GRM0335C1H6R5BA01# | 0.6 | 0.3 | 0.3 | 0.054 | 6.5e-12 | 50 | C0G | 8.125e-09 | 1.5046e-07 | 1.2037e-10
Murata | Murata MLCC | GRM0335C1H6R5CA01# | 0.6 | 0.3 | 0.3 | 0.054 | 6.5e-12 | 50 | C0G | 8.125e-09 | 1.5046e-07 | 1.2037e-10
Murata | Murata MLCC | GRM0335C1H6R5DA01# | 0.6 | 0.3 | 0.3 | 0.054 | 6.5e-12 | 50 | C0G | 8.125e-09 | 1.5046e-07 | 1.2037e-10
Murata | Murata MLCC | GRM0335C1H6R5WA01# | 0.6 | 0.3 | 0.3 | 0.054 | 6.5e-12 | 50 | C0G | 8.125e-09 | 1.5046e-07 | 1.2037e-10
Murata | Murata MLCC | GRM0335C2A6R5BA01# | 0.6 | 0.3 | 0.3 | 0.054 | 6.5e-12 | 100 | C0G | 3.25e-08 | 6.0185e-07 | 1.2037e-10
Murata | Murata MLCC | GRM0335C2A6R5CA01# | 0.6 | 0.3 | 0.3 | 0.054 | 6.5e-12 | 100 | C0G | 3.25e-08 | 6.0185e-07 | 1.2037e-10
Murata | Murata MLCC | GRM0335C2A6R5DA01# | 0.6 | 0.3 | 0.3 | 0.054 | 6.5e-12 | 100 | C0G | 3.25e-08 | 6.0185e-07 | 1.2037e-10
Murata | Murata MLCC | GRM0335C2A6R5WA01# | 0.6 | 0.3 | 0.3 | 0.054 | 6.5e-12 | 100 | C0G | 3.25e-08 | 6.0185e-07 | 1.2037e-10
Murata | Murata MLCC | GRM1551X1E300GA01# | 1 | 0.5 | 0.5 | 0.25 | 3e-11 | 25 | SL(JIS) | 9.375e-09 | 3.75e-08 | 1.2e-10
Murata | Murata MLCC | GRM1551X1E300JA01# | 1 | 0.5 | 0.5 | 0.25 | 3e-11 | 25 | SL(JIS) | 9.375e-09 | 3.75e-08 | 1.2e-10
Murata | Murata MLCC | GRM1551X1H300GA01# | 1 | 0.5 | 0.5 | 0.25 | 3e-11 | 50 | SL(JIS) | 3.75e-08 | 1.5e-07 | 1.2e-10
Murata | Murata MLCC | GRM1551X1H300JA01# | 1 | 0.5 | 0.5 | 0.25 | 3e-11 | 50 | SL(JIS) | 3.75e-08 | 1.5e-07 | 1.2e-10
Murata | Murata MLCC | GRM1552C1E300GA01# | 1 | 0.5 | 0.5 | 0.25 | 3e-11 | 25 | CH(JIS) | 9.375e-09 | 3.75e-08 | 1.2e-10
Murata | Murata MLCC | GRM1552C1E300JA01# | 1 | 0.5 | 0.5 | 0.25 | 3e-11 | 25 | CH(JIS) | 9.375e-09 | 3.75e-08 | 1.2e-10
Murata | Murata MLCC | GRM1552C1H300GA01# | 1 | 0.5 | 0.5 | 0.25 | 3e-11 | 50 | CH(JIS) | 3.75e-08 | 1.5e-07 | 1.2e-10
Murata | Murata MLCC | GRM1552C1H300JA01# | 1 | 0.5 | 0.5 | 0.25 | 3e-11 | 50 | CH(JIS) | 3.75e-08 | 1.5e-07 | 1.2e-10
Murata | Murata MLCC | GRM1552C2A300GA01# | 1 | 0.5 | 0.5 | 0.25 | 3e-11 | 100 | CH(JIS) | 1.5e-07 | 6e-07 | 1.2e-10
Murata | Murata MLCC | GRM1552C2A300JA01# | 1 | 0.5 | 0.5 | 0.25 | 3e-11 | 100 | CH(JIS) | 1.5e-07 | 6e-07 | 1.2e-10
Murata | Murata MLCC | GRM1555C1E300GA01# | 1 | 0.5 | 0.5 | 0.25 | 3e-11 | 25 | C0G | 9.375e-09 | 3.75e-08 | 1.2e-10
Murata | Murata MLCC | GRM1555C1E300JA01# | 1 | 0.5 | 0.5 | 0.25 | 3e-11 | 25 | C0G | 9.375e-09 | 3.75e-08 | 1.2e-10
Murata | Murata MLCC | GRM1555C1H300GA01# | 1 | 0.5 | 0.5 | 0.25 | 3e-11 | 50 | C0G | 3.75e-08 | 1.5e-07 | 1.2e-10
Murata | Murata MLCC | GRM1555C1H300JA01# | 1 | 0.5 | 0.5 | 0.25 | 3e-11 | 50 | C0G | 3.75e-08 | 1.5e-07 | 1.2e-10
Murata | Murata MLCC | GRM1555C2A300GA01# | 1 | 0.5 | 0.5 | 0.25 | 3e-11 | 100 | C0G | 1.5e-07 | 6e-07 | 1.2e-10
Murata | Murata MLCC | GRM1555C2A300JA01# | 1 | 0.5 | 0.5 | 0.25 | 3e-11 | 100 | C0G | 1.5e-07 | 6e-07 | 1.2e-10
TDK | TDK MLCC | C1005C0G1H330F050BA | 1 | 0.5 | 0.55 | 0.275 | 3.3e-11 | 50 | C0G | 4.125e-08 | 1.5e-07 | 1.2e-10
TDK | TDK MLCC | C1005C0G1H330G050BA | 1 | 0.5 | 0.55 | 0.275 | 3.3e-11 | 50 | C0G | 4.125e-08 | 1.5e-07 | 1.2e-10
TDK | TDK MLCC | C1005C0G1H330J050BA | 1 | 0.5 | 0.55 | 0.275 | 3.3e-11 | 50 | C0G | 4.125e-08 | 1.5e-07 | 1.2e-10
TDK | TDK MLCC | C1005CH1H330J050BA | 1 | 0.5 | 0.55 | 0.275 | 3.3e-11 | 50 | CH | 4.125e-08 | 1.5e-07 | 1.2e-10
Murata | Murata MLCC | GRM2161X1H181JA01# | 2 | 1.25 | 0.6 | 1.5 | 1.8e-10 | 50 | SL(JIS) | 2.25e-07 | 1.5e-07 | 1.2e-10
Murata | Murata MLCC | GRM2162C1H181GA01# | 2 | 1.25 | 0.6 | 1.5 | 1.8e-10 | 50 | CH(JIS) | 2.25e-07 | 1.5e-07 | 1.2e-10
Murata | Murata MLCC | GRM2162C1H181JA01# | 2 | 1.25 | 0.6 | 1.5 | 1.8e-10 | 50 | CH(JIS) | 2.25e-07 | 1.5e-07 | 1.2e-10
Murata | Murata MLCC | GRM2162C2A181GA01# | 2 | 1.25 | 0.6 | 1.5 | 1.8e-10 | 100 | CH(JIS) | 9e-07 | 6e-07 | 1.2e-10
Murata | Murata MLCC | GRM2162C2A181JA01# | 2 | 1.25 | 0.6 | 1.5 | 1.8e-10 | 100 | CH(JIS) | 9e-07 | 6e-07 | 1.2e-10
Murata | Murata MLCC | GRM2165C1H181GA01# | 2 | 1.25 | 0.6 | 1.5 | 1.8e-10 | 50 | C0G | 2.25e-07 | 1.5e-07 | 1.2e-10
Murata | Murata MLCC | GRM2165C1H181JA01# | 2 | 1.25 | 0.6 | 1.5 | 1.8e-10 | 50 | C0G | 2.25e-07 | 1.5e-07 | 1.2e-10
Murata | Murata MLCC | GRM2165C2A181GA01# | 2 | 1.25 | 0.6 | 1.5 | 1.8e-10 | 100 | C0G | 9e-07 | 6e-07 | 1.2e-10
Murata | Murata MLCC | GRM2165C2A181JA01# | 2 | 1.25 | 0.6 | 1.5 | 1.8e-10 | 100 | C0G | 9e-07 | 6e-07 | 1.2e-10
Murata | Murata MLCC | GRM0332C1E6R4BA01# | 0.6 | 0.3 | 0.3 | 0.054 | 6.4e-12 | 25 | CH(JIS) | 2e-09 | 3.7037e-08 | 1.1852e-10
Murata | Murata MLCC | GRM0332C1E6R4CA01# | 0.6 | 0.3 | 0.3 | 0.054 | 6.4e-12 | 25 | CH(JIS) | 2e-09 | 3.7037e-08 | 1.1852e-10
Murata | Murata MLCC | GRM0332C1E6R4DA01# | 0.6 | 0.3 | 0.3 | 0.054 | 6.4e-12 | 25 | CH(JIS) | 2e-09 | 3.7037e-08 | 1.1852e-10
Murata | Murata MLCC | GRM0332C1E6R4WA01# | 0.6 | 0.3 | 0.3 | 0.054 | 6.4e-12 | 25 | CH(JIS) | 2e-09 | 3.7037e-08 | 1.1852e-10
Murata | Murata MLCC | GRM0332C1H6R4BA01# | 0.6 | 0.3 | 0.3 | 0.054 | 6.4e-12 | 50 | CH(JIS) | 8e-09 | 1.4815e-07 | 1.1852e-10
Murata | Murata MLCC | GRM0332C1H6R4CA01# | 0.6 | 0.3 | 0.3 | 0.054 | 6.4e-12 | 50 | CH(JIS) | 8e-09 | 1.4815e-07 | 1.1852e-10
Murata | Murata MLCC | GRM0332C1H6R4DA01# | 0.6 | 0.3 | 0.3 | 0.054 | 6.4e-12 | 50 | CH(JIS) | 8e-09 | 1.4815e-07 | 1.1852e-10
Murata | Murata MLCC | GRM0332C1H6R4WA01# | 0.6 | 0.3 | 0.3 | 0.054 | 6.4e-12 | 50 | CH(JIS) | 8e-09 | 1.4815e-07 | 1.1852e-10
Murata | Murata MLCC | GRM0332C2A6R4BA01# | 0.6 | 0.3 | 0.3 | 0.054 | 6.4e-12 | 100 | CH(JIS) | 3.2e-08 | 5.9259e-07 | 1.1852e-10
Murata | Murata MLCC | GRM0332C2A6R4CA01# | 0.6 | 0.3 | 0.3 | 0.054 | 6.4e-12 | 100 | CH(JIS) | 3.2e-08 | 5.9259e-07 | 1.1852e-10
Murata | Murata MLCC | GRM0332C2A6R4DA01# | 0.6 | 0.3 | 0.3 | 0.054 | 6.4e-12 | 100 | CH(JIS) | 3.2e-08 | 5.9259e-07 | 1.1852e-10
Murata | Murata MLCC | GRM0332C2A6R4WA01# | 0.6 | 0.3 | 0.3 | 0.054 | 6.4e-12 | 100 | CH(JIS) | 3.2e-08 | 5.9259e-07 | 1.1852e-10
Murata | Murata MLCC | GRM0335C1E6R4BA01# | 0.6 | 0.3 | 0.3 | 0.054 | 6.4e-12 | 25 | C0G | 2e-09 | 3.7037e-08 | 1.1852e-10
Murata | Murata MLCC | GRM0335C1E6R4CA01# | 0.6 | 0.3 | 0.3 | 0.054 | 6.4e-12 | 25 | C0G | 2e-09 | 3.7037e-08 | 1.1852e-10
Murata | Murata MLCC | GRM0335C1E6R4DA01# | 0.6 | 0.3 | 0.3 | 0.054 | 6.4e-12 | 25 | C0G | 2e-09 | 3.7037e-08 | 1.1852e-10
Murata | Murata MLCC | GRM0335C1E6R4WA01# | 0.6 | 0.3 | 0.3 | 0.054 | 6.4e-12 | 25 | C0G | 2e-09 | 3.7037e-08 | 1.1852e-10
Murata | Murata MLCC | GRM0335C1H6R4BA01# | 0.6 | 0.3 | 0.3 | 0.054 | 6.4e-12 | 50 | C0G | 8e-09 | 1.4815e-07 | 1.1852e-10
Murata | Murata MLCC | GRM0335C1H6R4CA01# | 0.6 | 0.3 | 0.3 | 0.054 | 6.4e-12 | 50 | C0G | 8e-09 | 1.4815e-07 | 1.1852e-10
Murata | Murata MLCC | GRM0335C1H6R4DA01# | 0.6 | 0.3 | 0.3 | 0.054 | 6.4e-12 | 50 | C0G | 8e-09 | 1.4815e-07 | 1.1852e-10
Murata | Murata MLCC | GRM0335C1H6R4WA01# | 0.6 | 0.3 | 0.3 | 0.054 | 6.4e-12 | 50 | C0G | 8e-09 | 1.4815e-07 | 1.1852e-10
Murata | Murata MLCC | GRM0335C2A6R4BA01# | 0.6 | 0.3 | 0.3 | 0.054 | 6.4e-12 | 100 | C0G | 3.2e-08 | 5.9259e-07 | 1.1852e-10
Murata | Murata MLCC | GRM0335C2A6R4CA01# | 0.6 | 0.3 | 0.3 | 0.054 | 6.4e-12 | 100 | C0G | 3.2e-08 | 5.9259e-07 | 1.1852e-10
Murata | Murata MLCC | GRM0335C2A6R4DA01# | 0.6 | 0.3 | 0.3 | 0.054 | 6.4e-12 | 100 | C0G | 3.2e-08 | 5.9259e-07 | 1.1852e-10
Murata | Murata MLCC | GRM0335C2A6R4WA01# | 0.6 | 0.3 | 0.3 | 0.054 | 6.4e-12 | 100 | C0G | 3.2e-08 | 5.9259e-07 | 1.1852e-10
TDK | TDK MLCC | C0603C0G1E070D030BA | 0.6 | 0.3 | 0.33 | 0.0594 | 7e-12 | 25 | C0G | 2.1875e-09 | 3.6827e-08 | 1.1785e-10
TDK | TDK MLCC | C0603C0G1H070D030BA | 0.6 | 0.3 | 0.33 | 0.0594 | 7e-12 | 50 | C0G | 8.75e-09 | 1.4731e-07 | 1.1785e-10
TDK | TDK MLCC | C0603CH1E070D030BA | 0.6 | 0.3 | 0.33 | 0.0594 | 7e-12 | 25 | CH | 2.1875e-09 | 3.6827e-08 | 1.1785e-10
TDK | TDK MLCC | C0603CH1H070D030BA | 0.6 | 0.3 | 0.33 | 0.0594 | 7e-12 | 50 | CH | 8.75e-09 | 1.4731e-07 | 1.1785e-10
Murata | Murata MLCC | GRM1885C1H121GA01# | 1.6 | 0.8 | 0.8 | 1.024 | 1.2e-10 | 50 | C0G | 1.5e-07 | 1.4648e-07 | 1.1719e-10
Murata | Murata MLCC | GRM1885C1H121JA01# | 1.6 | 0.8 | 0.8 | 1.024 | 1.2e-10 | 50 | C0G | 1.5e-07 | 1.4648e-07 | 1.1719e-10
Murata | Murata MLCC | GRM1885C2A121GA01# | 1.6 | 0.8 | 0.8 | 1.024 | 1.2e-10 | 100 | C0G | 6e-07 | 5.8594e-07 | 1.1719e-10
Murata | Murata MLCC | GRM1885C2A121JA01# | 1.6 | 0.8 | 0.8 | 1.024 | 1.2e-10 | 100 | C0G | 6e-07 | 5.8594e-07 | 1.1719e-10
Murata | Murata MLCC | GRM1881X1H121JA01# | 1.6 | 0.8 | 0.8 | 1.024 | 1.2e-10 | 50 | SL(JIS) | 1.5e-07 | 1.4648e-07 | 1.1719e-10
Murata | Murata MLCC | GRM1882C1H121GA01# | 1.6 | 0.8 | 0.8 | 1.024 | 1.2e-10 | 50 | CH(JIS) | 1.5e-07 | 1.4648e-07 | 1.1719e-10
Murata | Murata MLCC | GRM1882C1H121JA01# | 1.6 | 0.8 | 0.8 | 1.024 | 1.2e-10 | 50 | CH(JIS) | 1.5e-07 | 1.4648e-07 | 1.1719e-10
Murata | Murata MLCC | GRM1882C2A121GA01# | 1.6 | 0.8 | 0.8 | 1.024 | 1.2e-10 | 100 | CH(JIS) | 6e-07 | 5.8594e-07 | 1.1719e-10
Murata | Murata MLCC | GRM1882C2A121JA01# | 1.6 | 0.8 | 0.8 | 1.024 | 1.2e-10 | 100 | CH(JIS) | 6e-07 | 5.8594e-07 | 1.1719e-10
Murata | Murata MLCC | GRM0332C1E6R3BA01# | 0.6 | 0.3 | 0.3 | 0.054 | 6.3e-12 | 25 | CH(JIS) | 1.9687e-09 | 3.6458e-08 | 1.1667e-10
Murata | Murata MLCC | GRM0332C1E6R3CA01# | 0.6 | 0.3 | 0.3 | 0.054 | 6.3e-12 | 25 | CH(JIS) | 1.9687e-09 | 3.6458e-08 | 1.1667e-10
Murata | Murata MLCC | GRM0332C1E6R3DA01# | 0.6 | 0.3 | 0.3 | 0.054 | 6.3e-12 | 25 | CH(JIS) | 1.9687e-09 | 3.6458e-08 | 1.1667e-10
Murata | Murata MLCC | GRM0332C1E6R3WA01# | 0.6 | 0.3 | 0.3 | 0.054 | 6.3e-12 | 25 | CH(JIS) | 1.9687e-09 | 3.6458e-08 | 1.1667e-10
Murata | Murata MLCC | GRM0332C1H6R3BA01# | 0.6 | 0.3 | 0.3 | 0.054 | 6.3e-12 | 50 | CH(JIS) | 7.875e-09 | 1.4583e-07 | 1.1667e-10
Murata | Murata MLCC | GRM0332C1H6R3CA01# | 0.6 | 0.3 | 0.3 | 0.054 | 6.3e-12 | 50 | CH(JIS) | 7.875e-09 | 1.4583e-07 | 1.1667e-10
Murata | Murata MLCC | GRM0332C1H6R3DA01# | 0.6 | 0.3 | 0.3 | 0.054 | 6.3e-12 | 50 | CH(JIS) | 7.875e-09 | 1.4583e-07 | 1.1667e-10
Murata | Murata MLCC | GRM0332C1H6R3WA01# | 0.6 | 0.3 | 0.3 | 0.054 | 6.3e-12 | 50 | CH(JIS) | 7.875e-09 | 1.4583e-07 | 1.1667e-10
Murata | Murata MLCC | GRM0332C2A6R3BA01# | 0.6 | 0.3 | 0.3 | 0.054 | 6.3e-12 | 100 | CH(JIS) | 3.15e-08 | 5.8333e-07 | 1.1667e-10
Murata | Murata MLCC | GRM0332C2A6R3CA01# | 0.6 | 0.3 | 0.3 | 0.054 | 6.3e-12 | 100 | CH(JIS) | 3.15e-08 | 5.8333e-07 | 1.1667e-10
Murata | Murata MLCC | GRM0332C2A6R3DA01# | 0.6 | 0.3 | 0.3 | 0.054 | 6.3e-12 | 100 | CH(JIS) | 3.15e-08 | 5.8333e-07 | 1.1667e-10
Murata | Murata MLCC | GRM0332C2A6R3WA01# | 0.6 | 0.3 | 0.3 | 0.054 | 6.3e-12 | 100 | CH(JIS) | 3.15e-08 | 5.8333e-07 | 1.1667e-10
Murata | Murata MLCC | GRM0335C1E6R3BA01# | 0.6 | 0.3 | 0.3 | 0.054 | 6.3e-12 | 25 | C0G | 1.9687e-09 | 3.6458e-08 | 1.1667e-10
Murata | Murata MLCC | GRM0335C1E6R3CA01# | 0.6 | 0.3 | 0.3 | 0.054 | 6.3e-12 | 25 | C0G | 1.9687e-09 | 3.6458e-08 | 1.1667e-10
Murata | Murata MLCC | GRM0335C1E6R3DA01# | 0.6 | 0.3 | 0.3 | 0.054 | 6.3e-12 | 25 | C0G | 1.9687e-09 | 3.6458e-08 | 1.1667e-10
Murata | Murata MLCC | GRM0335C1E6R3WA01# | 0.6 | 0.3 | 0.3 | 0.054 | 6.3e-12 | 25 | C0G | 1.9687e-09 | 3.6458e-08 | 1.1667e-10
Murata | Murata MLCC | GRM0335C1H6R3BA01# | 0.6 | 0.3 | 0.3 | 0.054 | 6.3e-12 | 50 | C0G | 7.875e-09 | 1.4583e-07 | 1.1667e-10
Murata | Murata MLCC | GRM0335C1H6R3CA01# | 0.6 | 0.3 | 0.3 | 0.054 | 6.3e-12 | 50 | C0G | 7.875e-09 | 1.4583e-07 | 1.1667e-10
Murata | Murata MLCC | GRM0335C1H6R3DA01# | 0.6 | 0.3 | 0.3 | 0.054 | 6.3e-12 | 50 | C0G | 7.875e-09 | 1.4583e-07 | 1.1667e-10
Murata | Murata MLCC | GRM0335C1H6R3WA01# | 0.6 | 0.3 | 0.3 | 0.054 | 6.3e-12 | 50 | C0G | 7.875e-09 | 1.4583e-07 | 1.1667e-10
Murata | Murata MLCC | GRM0335C2A6R3BA01# | 0.6 | 0.3 | 0.3 | 0.054 | 6.3e-12 | 100 | C0G | 3.15e-08 | 5.8333e-07 | 1.1667e-10
Murata | Murata MLCC | GRM0335C2A6R3CA01# | 0.6 | 0.3 | 0.3 | 0.054 | 6.3e-12 | 100 | C0G | 3.15e-08 | 5.8333e-07 | 1.1667e-10
Murata | Murata MLCC | GRM0335C2A6R3DA01# | 0.6 | 0.3 | 0.3 | 0.054 | 6.3e-12 | 100 | C0G | 3.15e-08 | 5.8333e-07 | 1.1667e-10
Murata | Murata MLCC | GRM0335C2A6R3WA01# | 0.6 | 0.3 | 0.3 | 0.054 | 6.3e-12 | 100 | C0G | 3.15e-08 | 5.8333e-07 | 1.1667e-10
Murata | Murata MLCC | GRM0332C1E6R2BA01# | 0.6 | 0.3 | 0.3 | 0.054 | 6.2e-12 | 25 | CH(JIS) | 1.9375e-09 | 3.588e-08 | 1.1481e-10
Murata | Murata MLCC | GRM0332C1E6R2CA01# | 0.6 | 0.3 | 0.3 | 0.054 | 6.2e-12 | 25 | CH(JIS) | 1.9375e-09 | 3.588e-08 | 1.1481e-10
Murata | Murata MLCC | GRM0332C1E6R2DA01# | 0.6 | 0.3 | 0.3 | 0.054 | 6.2e-12 | 25 | CH(JIS) | 1.9375e-09 | 3.588e-08 | 1.1481e-10
Murata | Murata MLCC | GRM0332C1E6R2WA01# | 0.6 | 0.3 | 0.3 | 0.054 | 6.2e-12 | 25 | CH(JIS) | 1.9375e-09 | 3.588e-08 | 1.1481e-10
Murata | Murata MLCC | GRM0332C1H6R2BA01# | 0.6 | 0.3 | 0.3 | 0.054 | 6.2e-12 | 50 | CH(JIS) | 7.75e-09 | 1.4352e-07 | 1.1481e-10
Murata | Murata MLCC | GRM0332C1H6R2CA01# | 0.6 | 0.3 | 0.3 | 0.054 | 6.2e-12 | 50 | CH(JIS) | 7.75e-09 | 1.4352e-07 | 1.1481e-10
Murata | Murata MLCC | GRM0332C1H6R2DA01# | 0.6 | 0.3 | 0.3 | 0.054 | 6.2e-12 | 50 | CH(JIS) | 7.75e-09 | 1.4352e-07 | 1.1481e-10
Murata | Murata MLCC | GRM0332C1H6R2WA01# | 0.6 | 0.3 | 0.3 | 0.054 | 6.2e-12 | 50 | CH(JIS) | 7.75e-09 | 1.4352e-07 | 1.1481e-10
Murata | Murata MLCC | GRM0332C2A6R2BA01# | 0.6 | 0.3 | 0.3 | 0.054 | 6.2e-12 | 100 | CH(JIS) | 3.1e-08 | 5.7407e-07 | 1.1481e-10
Murata | Murata MLCC | GRM0332C2A6R2CA01# | 0.6 | 0.3 | 0.3 | 0.054 | 6.2e-12 | 100 | CH(JIS) | 3.1e-08 | 5.7407e-07 | 1.1481e-10
Murata | Murata MLCC | GRM0332C2A6R2DA01# | 0.6 | 0.3 | 0.3 | 0.054 | 6.2e-12 | 100 | CH(JIS) | 3.1e-08 | 5.7407e-07 | 1.1481e-10
Murata | Murata MLCC | GRM0332C2A6R2WA01# | 0.6 | 0.3 | 0.3 | 0.054 | 6.2e-12 | 100 | CH(JIS) | 3.1e-08 | 5.7407e-07 | 1.1481e-10
Murata | Murata MLCC | GRM0335C1E6R2BA01# | 0.6 | 0.3 | 0.3 | 0.054 | 6.2e-12 | 25 | C0G | 1.9375e-09 | 3.588e-08 | 1.1481e-10
Murata | Murata MLCC | GRM0335C1E6R2CA01# | 0.6 | 0.3 | 0.3 | 0.054 | 6.2e-12 | 25 | C0G | 1.9375e-09 | 3.588e-08 | 1.1481e-10
Murata | Murata MLCC | GRM0335C1E6R2DA01# | 0.6 | 0.3 | 0.3 | 0.054 | 6.2e-12 | 25 | C0G | 1.9375e-09 | 3.588e-08 | 1.1481e-10
Murata | Murata MLCC | GRM0335C1E6R2WA01# | 0.6 | 0.3 | 0.3 | 0.054 | 6.2e-12 | 25 | C0G | 1.9375e-09 | 3.588e-08 | 1.1481e-10
Murata | Murata MLCC | GRM0335C1H6R2BA01# | 0.6 | 0.3 | 0.3 | 0.054 | 6.2e-12 | 50 | C0G | 7.75e-09 | 1.4352e-07 | 1.1481e-10
Murata | Murata MLCC | GRM0335C1H6R2CA01# | 0.6 | 0.3 | 0.3 | 0.054 | 6.2e-12 | 50 | C0G | 7.75e-09 | 1.4352e-07 | 1.1481e-10
Murata | Murata MLCC | GRM0335C1H6R2DA01# | 0.6 | 0.3 | 0.3 | 0.054 | 6.2e-12 | 50 | C0G | 7.75e-09 | 1.4352e-07 | 1.1481e-10
Murata | Murata MLCC | GRM0335C1H6R2WA01# | 0.6 | 0.3 | 0.3 | 0.054 | 6.2e-12 | 50 | C0G | 7.75e-09 | 1.4352e-07 | 1.1481e-10
Murata | Murata MLCC | GRM0335C2A6R2BA01# | 0.6 | 0.3 | 0.3 | 0.054 | 6.2e-12 | 100 | C0G | 3.1e-08 | 5.7407e-07 | 1.1481e-10
Murata | Murata MLCC | GRM0335C2A6R2CA01# | 0.6 | 0.3 | 0.3 | 0.054 | 6.2e-12 | 100 | C0G | 3.1e-08 | 5.7407e-07 | 1.1481e-10
Murata | Murata MLCC | GRM0335C2A6R2DA01# | 0.6 | 0.3 | 0.3 | 0.054 | 6.2e-12 | 100 | C0G | 3.1e-08 | 5.7407e-07 | 1.1481e-10
Murata | Murata MLCC | GRM0335C2A6R2WA01# | 0.6 | 0.3 | 0.3 | 0.054 | 6.2e-12 | 100 | C0G | 3.1e-08 | 5.7407e-07 | 1.1481e-10
TDK | TDK MLCC | C0603C0G1E6R8D030BA | 0.6 | 0.3 | 0.33 | 0.0594 | 6.8e-12 | 25 | C0G | 2.125e-09 | 3.5774e-08 | 1.1448e-10
TDK | TDK MLCC | C0603C0G1H6R8D030BA | 0.6 | 0.3 | 0.33 | 0.0594 | 6.8e-12 | 50 | C0G | 8.5e-09 | 1.431e-07 | 1.1448e-10
TDK | TDK MLCC | C0603CH1E6R8D030BA | 0.6 | 0.3 | 0.33 | 0.0594 | 6.8e-12 | 25 | CH | 2.125e-09 | 3.5774e-08 | 1.1448e-10
TDK | TDK MLCC | C0603CH1H6R8D030BA | 0.6 | 0.3 | 0.33 | 0.0594 | 6.8e-12 | 50 | CH | 8.5e-09 | 1.431e-07 | 1.1448e-10
Murata | Murata MLCC | GRM0332C1E6R1BA01# | 0.6 | 0.3 | 0.3 | 0.054 | 6.1e-12 | 25 | CH(JIS) | 1.9063e-09 | 3.5301e-08 | 1.1296e-10
Murata | Murata MLCC | GRM0332C1E6R1CA01# | 0.6 | 0.3 | 0.3 | 0.054 | 6.1e-12 | 25 | CH(JIS) | 1.9063e-09 | 3.5301e-08 | 1.1296e-10
Murata | Murata MLCC | GRM0332C1E6R1DA01# | 0.6 | 0.3 | 0.3 | 0.054 | 6.1e-12 | 25 | CH(JIS) | 1.9063e-09 | 3.5301e-08 | 1.1296e-10
Murata | Murata MLCC | GRM0332C1E6R1WA01# | 0.6 | 0.3 | 0.3 | 0.054 | 6.1e-12 | 25 | CH(JIS) | 1.9063e-09 | 3.5301e-08 | 1.1296e-10
Murata | Murata MLCC | GRM0332C1H6R1BA01# | 0.6 | 0.3 | 0.3 | 0.054 | 6.1e-12 | 50 | CH(JIS) | 7.625e-09 | 1.412e-07 | 1.1296e-10
Murata | Murata MLCC | GRM0332C1H6R1CA01# | 0.6 | 0.3 | 0.3 | 0.054 | 6.1e-12 | 50 | CH(JIS) | 7.625e-09 | 1.412e-07 | 1.1296e-10
Murata | Murata MLCC | GRM0332C1H6R1DA01# | 0.6 | 0.3 | 0.3 | 0.054 | 6.1e-12 | 50 | CH(JIS) | 7.625e-09 | 1.412e-07 | 1.1296e-10
Murata | Murata MLCC | GRM0332C1H6R1WA01# | 0.6 | 0.3 | 0.3 | 0.054 | 6.1e-12 | 50 | CH(JIS) | 7.625e-09 | 1.412e-07 | 1.1296e-10
Murata | Murata MLCC | GRM0332C2A6R1BA01# | 0.6 | 0.3 | 0.3 | 0.054 | 6.1e-12 | 100 | CH(JIS) | 3.05e-08 | 5.6481e-07 | 1.1296e-10
Murata | Murata MLCC | GRM0332C2A6R1CA01# | 0.6 | 0.3 | 0.3 | 0.054 | 6.1e-12 | 100 | CH(JIS) | 3.05e-08 | 5.6481e-07 | 1.1296e-10
Murata | Murata MLCC | GRM0332C2A6R1DA01# | 0.6 | 0.3 | 0.3 | 0.054 | 6.1e-12 | 100 | CH(JIS) | 3.05e-08 | 5.6481e-07 | 1.1296e-10
Murata | Murata MLCC | GRM0332C2A6R1WA01# | 0.6 | 0.3 | 0.3 | 0.054 | 6.1e-12 | 100 | CH(JIS) | 3.05e-08 | 5.6481e-07 | 1.1296e-10
Murata | Murata MLCC | GRM0335C1E6R1BA01# | 0.6 | 0.3 | 0.3 | 0.054 | 6.1e-12 | 25 | C0G | 1.9063e-09 | 3.5301e-08 | 1.1296e-10
Murata | Murata MLCC | GRM0335C1E6R1CA01# | 0.6 | 0.3 | 0.3 | 0.054 | 6.1e-12 | 25 | C0G | 1.9063e-09 | 3.5301e-08 | 1.1296e-10
Murata | Murata MLCC | GRM0335C1E6R1DA01# | 0.6 | 0.3 | 0.3 | 0.054 | 6.1e-12 | 25 | C0G | 1.9063e-09 | 3.5301e-08 | 1.1296e-10
Murata | Murata MLCC | GRM0335C1E6R1WA01# | 0.6 | 0.3 | 0.3 | 0.054 | 6.1e-12 | 25 | C0G | 1.9063e-09 | 3.5301e-08 | 1.1296e-10
Murata | Murata MLCC | GRM0335C1H6R1BA01# | 0.6 | 0.3 | 0.3 | 0.054 | 6.1e-12 | 50 | C0G | 7.625e-09 | 1.412e-07 | 1.1296e-10
Murata | Murata MLCC | GRM0335C1H6R1CA01# | 0.6 | 0.3 | 0.3 | 0.054 | 6.1e-12 | 50 | C0G | 7.625e-09 | 1.412e-07 | 1.1296e-10
Murata | Murata MLCC | GRM0335C1H6R1DA01# | 0.6 | 0.3 | 0.3 | 0.054 | 6.1e-12 | 50 | C0G | 7.625e-09 | 1.412e-07 | 1.1296e-10
Murata | Murata MLCC | GRM0335C1H6R1WA01# | 0.6 | 0.3 | 0.3 | 0.054 | 6.1e-12 | 50 | C0G | 7.625e-09 | 1.412e-07 | 1.1296e-10
Murata | Murata MLCC | GRM0335C2A6R1BA01# | 0.6 | 0.3 | 0.3 | 0.054 | 6.1e-12 | 100 | C0G | 3.05e-08 | 5.6481e-07 | 1.1296e-10
Murata | Murata MLCC | GRM0335C2A6R1CA01# | 0.6 | 0.3 | 0.3 | 0.054 | 6.1e-12 | 100 | C0G | 3.05e-08 | 5.6481e-07 | 1.1296e-10
Murata | Murata MLCC | GRM0335C2A6R1DA01# | 0.6 | 0.3 | 0.3 | 0.054 | 6.1e-12 | 100 | C0G | 3.05e-08 | 5.6481e-07 | 1.1296e-10
Murata | Murata MLCC | GRM0335C2A6R1WA01# | 0.6 | 0.3 | 0.3 | 0.054 | 6.1e-12 | 100 | C0G | 3.05e-08 | 5.6481e-07 | 1.1296e-10
Murata | Murata MLCC | GRM0332C1E6R0BA01# | 0.6 | 0.3 | 0.3 | 0.054 | 6e-12 | 25 | CH(JIS) | 1.875e-09 | 3.4722e-08 | 1.1111e-10
Murata | Murata MLCC | GRM0332C1E6R0CA01# | 0.6 | 0.3 | 0.3 | 0.054 | 6e-12 | 25 | CH(JIS) | 1.875e-09 | 3.4722e-08 | 1.1111e-10
Murata | Murata MLCC | GRM0332C1E6R0DA01# | 0.6 | 0.3 | 0.3 | 0.054 | 6e-12 | 25 | CH(JIS) | 1.875e-09 | 3.4722e-08 | 1.1111e-10
Murata | Murata MLCC | GRM0332C1E6R0WA01# | 0.6 | 0.3 | 0.3 | 0.054 | 6e-12 | 25 | CH(JIS) | 1.875e-09 | 3.4722e-08 | 1.1111e-10
Murata | Murata MLCC | GRM0332C1H6R0BA01# | 0.6 | 0.3 | 0.3 | 0.054 | 6e-12 | 50 | CH(JIS) | 7.5e-09 | 1.3889e-07 | 1.1111e-10
Murata | Murata MLCC | GRM0332C1H6R0CA01# | 0.6 | 0.3 | 0.3 | 0.054 | 6e-12 | 50 | CH(JIS) | 7.5e-09 | 1.3889e-07 | 1.1111e-10
Murata | Murata MLCC | GRM0332C1H6R0DA01# | 0.6 | 0.3 | 0.3 | 0.054 | 6e-12 | 50 | CH(JIS) | 7.5e-09 | 1.3889e-07 | 1.1111e-10
Murata | Murata MLCC | GRM0332C1H6R0WA01# | 0.6 | 0.3 | 0.3 | 0.054 | 6e-12 | 50 | CH(JIS) | 7.5e-09 | 1.3889e-07 | 1.1111e-10
Murata | Murata MLCC | GRM0332C2A6R0BA01# | 0.6 | 0.3 | 0.3 | 0.054 | 6e-12 | 100 | CH(JIS) | 3e-08 | 5.5556e-07 | 1.1111e-10
Murata | Murata MLCC | GRM0332C2A6R0CA01# | 0.6 | 0.3 | 0.3 | 0.054 | 6e-12 | 100 | CH(JIS) | 3e-08 | 5.5556e-07 | 1.1111e-10
Murata | Murata MLCC | GRM0332C2A6R0DA01# | 0.6 | 0.3 | 0.3 | 0.054 | 6e-12 | 100 | CH(JIS) | 3e-08 | 5.5556e-07 | 1.1111e-10
Murata | Murata MLCC | GRM0332C2A6R0WA01# | 0.6 | 0.3 | 0.3 | 0.054 | 6e-12 | 100 | CH(JIS) | 3e-08 | 5.5556e-07 | 1.1111e-10
Murata | Murata MLCC | GRM0335C1E6R0BA01# | 0.6 | 0.3 | 0.3 | 0.054 | 6e-12 | 25 | C0G | 1.875e-09 | 3.4722e-08 | 1.1111e-10
Murata | Murata MLCC | GRM0335C1E6R0CA01# | 0.6 | 0.3 | 0.3 | 0.054 | 6e-12 | 25 | C0G | 1.875e-09 | 3.4722e-08 | 1.1111e-10
Murata | Murata MLCC | GRM0335C1E6R0DA01# | 0.6 | 0.3 | 0.3 | 0.054 | 6e-12 | 25 | C0G | 1.875e-09 | 3.4722e-08 | 1.1111e-10
Murata | Murata MLCC | GRM0335C1E6R0WA01# | 0.6 | 0.3 | 0.3 | 0.054 | 6e-12 | 25 | C0G | 1.875e-09 | 3.4722e-08 | 1.1111e-10
Murata | Murata MLCC | GRM0335C1H6R0BA01# | 0.6 | 0.3 | 0.3 | 0.054 | 6e-12 | 50 | C0G | 7.5e-09 | 1.3889e-07 | 1.1111e-10
Murata | Murata MLCC | GRM0335C1H6R0CA01# | 0.6 | 0.3 | 0.3 | 0.054 | 6e-12 | 50 | C0G | 7.5e-09 | 1.3889e-07 | 1.1111e-10
Murata | Murata MLCC | GRM0335C1H6R0DA01# | 0.6 | 0.3 | 0.3 | 0.054 | 6e-12 | 50 | C0G | 7.5e-09 | 1.3889e-07 | 1.1111e-10
Murata | Murata MLCC | GRM0335C1H6R0WA01# | 0.6 | 0.3 | 0.3 | 0.054 | 6e-12 | 50 | C0G | 7.5e-09 | 1.3889e-07 | 1.1111e-10
Murata | Murata MLCC | GRM0335C2A6R0BA01# | 0.6 | 0.3 | 0.3 | 0.054 | 6e-12 | 100 | C0G | 3e-08 | 5.5556e-07 | 1.1111e-10
Murata | Murata MLCC | GRM0335C2A6R0CA01# | 0.6 | 0.3 | 0.3 | 0.054 | 6e-12 | 100 | C0G | 3e-08 | 5.5556e-07 | 1.1111e-10
Murata | Murata MLCC | GRM0335C2A6R0DA01# | 0.6 | 0.3 | 0.3 | 0.054 | 6e-12 | 100 | C0G | 3e-08 | 5.5556e-07 | 1.1111e-10
Murata | Murata MLCC | GRM0335C2A6R0WA01# | 0.6 | 0.3 | 0.3 | 0.054 | 6e-12 | 100 | C0G | 3e-08 | 5.5556e-07 | 1.1111e-10
Murata | Murata MLCC | GRM0332C1E5R9BA01# | 0.6 | 0.3 | 0.3 | 0.054 | 5.9e-12 | 25 | CH(JIS) | 1.8438e-09 | 3.4144e-08 | 1.0926e-10
Murata | Murata MLCC | GRM0332C1E5R9CA01# | 0.6 | 0.3 | 0.3 | 0.054 | 5.9e-12 | 25 | CH(JIS) | 1.8438e-09 | 3.4144e-08 | 1.0926e-10
Murata | Murata MLCC | GRM0332C1E5R9DA01# | 0.6 | 0.3 | 0.3 | 0.054 | 5.9e-12 | 25 | CH(JIS) | 1.8438e-09 | 3.4144e-08 | 1.0926e-10
Murata | Murata MLCC | GRM0332C1E5R9WA01# | 0.6 | 0.3 | 0.3 | 0.054 | 5.9e-12 | 25 | CH(JIS) | 1.8438e-09 | 3.4144e-08 | 1.0926e-10
Murata | Murata MLCC | GRM0332C1H5R9BA01# | 0.6 | 0.3 | 0.3 | 0.054 | 5.9e-12 | 50 | CH(JIS) | 7.375e-09 | 1.3657e-07 | 1.0926e-10
Murata | Murata MLCC | GRM0332C1H5R9CA01# | 0.6 | 0.3 | 0.3 | 0.054 | 5.9e-12 | 50 | CH(JIS) | 7.375e-09 | 1.3657e-07 | 1.0926e-10
Murata | Murata MLCC | GRM0332C1H5R9DA01# | 0.6 | 0.3 | 0.3 | 0.054 | 5.9e-12 | 50 | CH(JIS) | 7.375e-09 | 1.3657e-07 | 1.0926e-10
Murata | Murata MLCC | GRM0332C1H5R9WA01# | 0.6 | 0.3 | 0.3 | 0.054 | 5.9e-12 | 50 | CH(JIS) | 7.375e-09 | 1.3657e-07 | 1.0926e-10
Murata | Murata MLCC | GRM0332C2A5R9BA01# | 0.6 | 0.3 | 0.3 | 0.054 | 5.9e-12 | 100 | CH(JIS) | 2.95e-08 | 5.463e-07 | 1.0926e-10
Murata | Murata MLCC | GRM0332C2A5R9CA01# | 0.6 | 0.3 | 0.3 | 0.054 | 5.9e-12 | 100 | CH(JIS) | 2.95e-08 | 5.463e-07 | 1.0926e-10
Murata | Murata MLCC | GRM0332C2A5R9DA01# | 0.6 | 0.3 | 0.3 | 0.054 | 5.9e-12 | 100 | CH(JIS) | 2.95e-08 | 5.463e-07 | 1.0926e-10
Murata | Murata MLCC | GRM0332C2A5R9WA01# | 0.6 | 0.3 | 0.3 | 0.054 | 5.9e-12 | 100 | CH(JIS) | 2.95e-08 | 5.463e-07 | 1.0926e-10
Murata | Murata MLCC | GRM0335C1E5R9BA01# | 0.6 | 0.3 | 0.3 | 0.054 | 5.9e-12 | 25 | C0G | 1.8438e-09 | 3.4144e-08 | 1.0926e-10
Murata | Murata MLCC | GRM0335C1E5R9CA01# | 0.6 | 0.3 | 0.3 | 0.054 | 5.9e-12 | 25 | C0G | 1.8438e-09 | 3.4144e-08 | 1.0926e-10
Murata | Murata MLCC | GRM0335C1E5R9DA01# | 0.6 | 0.3 | 0.3 | 0.054 | 5.9e-12 | 25 | C0G | 1.8438e-09 | 3.4144e-08 | 1.0926e-10
Murata | Murata MLCC | GRM0335C1E5R9WA01# | 0.6 | 0.3 | 0.3 | 0.054 | 5.9e-12 | 25 | C0G | 1.8438e-09 | 3.4144e-08 | 1.0926e-10
Murata | Murata MLCC | GRM0335C1H5R9BA01# | 0.6 | 0.3 | 0.3 | 0.054 | 5.9e-12 | 50 | C0G | 7.375e-09 | 1.3657e-07 | 1.0926e-10
Murata | Murata MLCC | GRM0335C1H5R9CA01# | 0.6 | 0.3 | 0.3 | 0.054 | 5.9e-12 | 50 | C0G | 7.375e-09 | 1.3657e-07 | 1.0926e-10
Murata | Murata MLCC | GRM0335C1H5R9DA01# | 0.6 | 0.3 | 0.3 | 0.054 | 5.9e-12 | 50 | C0G | 7.375e-09 | 1.3657e-07 | 1.0926e-10
Murata | Murata MLCC | GRM0335C1H5R9WA01# | 0.6 | 0.3 | 0.3 | 0.054 | 5.9e-12 | 50 | C0G | 7.375e-09 | 1.3657e-07 | 1.0926e-10
Murata | Murata MLCC | GRM0335C2A5R9BA01# | 0.6 | 0.3 | 0.3 | 0.054 | 5.9e-12 | 100 | C0G | 2.95e-08 | 5.463e-07 | 1.0926e-10
Murata | Murata MLCC | GRM0335C2A5R9CA01# | 0.6 | 0.3 | 0.3 | 0.054 | 5.9e-12 | 100 | C0G | 2.95e-08 | 5.463e-07 | 1.0926e-10
Murata | Murata MLCC | GRM0335C2A5R9DA01# | 0.6 | 0.3 | 0.3 | 0.054 | 5.9e-12 | 100 | C0G | 2.95e-08 | 5.463e-07 | 1.0926e-10
Murata | Murata MLCC | GRM0335C2A5R9WA01# | 0.6 | 0.3 | 0.3 | 0.054 | 5.9e-12 | 100 | C0G | 2.95e-08 | 5.463e-07 | 1.0926e-10
Murata | Murata MLCC | GRM1551X1E270GA01# | 1 | 0.5 | 0.5 | 0.25 | 2.7e-11 | 25 | SL(JIS) | 8.4375e-09 | 3.375e-08 | 1.08e-10
Murata | Murata MLCC | GRM1551X1E270JA01# | 1 | 0.5 | 0.5 | 0.25 | 2.7e-11 | 25 | SL(JIS) | 8.4375e-09 | 3.375e-08 | 1.08e-10
Murata | Murata MLCC | GRM1551X1H270GA01# | 1 | 0.5 | 0.5 | 0.25 | 2.7e-11 | 50 | SL(JIS) | 3.375e-08 | 1.35e-07 | 1.08e-10
Murata | Murata MLCC | GRM1551X1H270JA01# | 1 | 0.5 | 0.5 | 0.25 | 2.7e-11 | 50 | SL(JIS) | 3.375e-08 | 1.35e-07 | 1.08e-10
Murata | Murata MLCC | GRM1552C1E270GA01# | 1 | 0.5 | 0.5 | 0.25 | 2.7e-11 | 25 | CH(JIS) | 8.4375e-09 | 3.375e-08 | 1.08e-10
Murata | Murata MLCC | GRM1552C1E270JA01# | 1 | 0.5 | 0.5 | 0.25 | 2.7e-11 | 25 | CH(JIS) | 8.4375e-09 | 3.375e-08 | 1.08e-10
Murata | Murata MLCC | GRM1552C1H270GA01# | 1 | 0.5 | 0.5 | 0.25 | 2.7e-11 | 50 | CH(JIS) | 3.375e-08 | 1.35e-07 | 1.08e-10
Murata | Murata MLCC | GRM1552C1H270JA01# | 1 | 0.5 | 0.5 | 0.25 | 2.7e-11 | 50 | CH(JIS) | 3.375e-08 | 1.35e-07 | 1.08e-10
Murata | Murata MLCC | GRM1552C2A270GA01# | 1 | 0.5 | 0.5 | 0.25 | 2.7e-11 | 100 | CH(JIS) | 1.35e-07 | 5.4e-07 | 1.08e-10
Murata | Murata MLCC | GRM1552C2A270JA01# | 1 | 0.5 | 0.5 | 0.25 | 2.7e-11 | 100 | CH(JIS) | 1.35e-07 | 5.4e-07 | 1.08e-10
Murata | Murata MLCC | GRM1555C1E270GA01# | 1 | 0.5 | 0.5 | 0.25 | 2.7e-11 | 25 | C0G | 8.4375e-09 | 3.375e-08 | 1.08e-10
Murata | Murata MLCC | GRM1555C1E270JA01# | 1 | 0.5 | 0.5 | 0.25 | 2.7e-11 | 25 | C0G | 8.4375e-09 | 3.375e-08 | 1.08e-10
Murata | Murata MLCC | GRM1555C1H270FA01# | 1 | 0.5 | 0.5 | 0.25 | 2.7e-11 | 50 | C0G | 3.375e-08 | 1.35e-07 | 1.08e-10
Murata | Murata MLCC | GRM1555C1H270GA01# | 1 | 0.5 | 0.5 | 0.25 | 2.7e-11 | 50 | C0G | 3.375e-08 | 1.35e-07 | 1.08e-10
Murata | Murata MLCC | GRM1555C1H270JA01# | 1 | 0.5 | 0.5 | 0.25 | 2.7e-11 | 50 | C0G | 3.375e-08 | 1.35e-07 | 1.08e-10
Murata | Murata MLCC | GRM1555C2A270FA01# | 1 | 0.5 | 0.5 | 0.25 | 2.7e-11 | 100 | C0G | 1.35e-07 | 5.4e-07 | 1.08e-10
Murata | Murata MLCC | GRM1555C2A270GA01# | 1 | 0.5 | 0.5 | 0.25 | 2.7e-11 | 100 | C0G | 1.35e-07 | 5.4e-07 | 1.08e-10
Murata | Murata MLCC | GRM1555C2A270JA01# | 1 | 0.5 | 0.5 | 0.25 | 2.7e-11 | 100 | C0G | 1.35e-07 | 5.4e-07 | 1.08e-10
Murata | Murata MLCC | GRM319R72A471JA01# | 3.2 | 1.6 | 0.85 | 4.352 | 4.7e-10 | 100 | X7R | 2.35e-06 | 5.3998e-07 | 1.08e-10
Murata | Murata MLCC | GRM319R72A471KA01# | 3.2 | 1.6 | 0.85 | 4.352 | 4.7e-10 | 100 | X7R | 2.35e-06 | 5.3998e-07 | 1.08e-10
Murata | Murata MLCC | GRM319R72A471MA01# | 3.2 | 1.6 | 0.85 | 4.352 | 4.7e-10 | 100 | X7R | 2.35e-06 | 5.3998e-07 | 1.08e-10
Murata | Murata MLCC | GRM319B11H471JA01# | 3.2 | 1.6 | 0.85 | 4.352 | 4.7e-10 | 50 | B(JIS) | 5.875e-07 | 1.35e-07 | 1.08e-10
Murata | Murata MLCC | GRM319B11H471KA01# | 3.2 | 1.6 | 0.85 | 4.352 | 4.7e-10 | 50 | B(JIS) | 5.875e-07 | 1.35e-07 | 1.08e-10
Murata | Murata MLCC | GRM319B11H471MA01# | 3.2 | 1.6 | 0.85 | 4.352 | 4.7e-10 | 50 | B(JIS) | 5.875e-07 | 1.35e-07 | 1.08e-10
Murata | Murata MLCC | GRM319R11H471JA01# | 3.2 | 1.6 | 0.85 | 4.352 | 4.7e-10 | 50 | R(JIS) | 5.875e-07 | 1.35e-07 | 1.08e-10
Murata | Murata MLCC | GRM319R11H471KA01# | 3.2 | 1.6 | 0.85 | 4.352 | 4.7e-10 | 50 | R(JIS) | 5.875e-07 | 1.35e-07 | 1.08e-10
Murata | Murata MLCC | GRM319R11H471MA01# | 3.2 | 1.6 | 0.85 | 4.352 | 4.7e-10 | 50 | R(JIS) | 5.875e-07 | 1.35e-07 | 1.08e-10
Murata | Murata MLCC | GRM319R71H471JA01# | 3.2 | 1.6 | 0.85 | 4.352 | 4.7e-10 | 50 | X7R | 5.875e-07 | 1.35e-07 | 1.08e-10
Murata | Murata MLCC | GRM319R71H471KA01# | 3.2 | 1.6 | 0.85 | 4.352 | 4.7e-10 | 50 | X7R | 5.875e-07 | 1.35e-07 | 1.08e-10
Murata | Murata MLCC | GRM319R71H471MA01# | 3.2 | 1.6 | 0.85 | 4.352 | 4.7e-10 | 50 | X7R | 5.875e-07 | 1.35e-07 | 1.08e-10
Murata | Murata MLCC | GRM1885C1H111GA01# | 1.6 | 0.8 | 0.8 | 1.024 | 1.1e-10 | 50 | C0G | 1.375e-07 | 1.3428e-07 | 1.0742e-10
Murata | Murata MLCC | GRM1885C1H111JA01# | 1.6 | 0.8 | 0.8 | 1.024 | 1.1e-10 | 50 | C0G | 1.375e-07 | 1.3428e-07 | 1.0742e-10
Murata | Murata MLCC | GRM1885C2A111GA01# | 1.6 | 0.8 | 0.8 | 1.024 | 1.1e-10 | 100 | C0G | 5.5e-07 | 5.3711e-07 | 1.0742e-10
Murata | Murata MLCC | GRM1885C2A111JA01# | 1.6 | 0.8 | 0.8 | 1.024 | 1.1e-10 | 100 | C0G | 5.5e-07 | 5.3711e-07 | 1.0742e-10
Murata | Murata MLCC | GRM1881X1H111JA01# | 1.6 | 0.8 | 0.8 | 1.024 | 1.1e-10 | 50 | SL(JIS) | 1.375e-07 | 1.3428e-07 | 1.0742e-10
Murata | Murata MLCC | GRM1882C1H111GA01# | 1.6 | 0.8 | 0.8 | 1.024 | 1.1e-10 | 50 | CH(JIS) | 1.375e-07 | 1.3428e-07 | 1.0742e-10
Murata | Murata MLCC | GRM1882C1H111JA01# | 1.6 | 0.8 | 0.8 | 1.024 | 1.1e-10 | 50 | CH(JIS) | 1.375e-07 | 1.3428e-07 | 1.0742e-10
Murata | Murata MLCC | GRM1882C2A111GA01# | 1.6 | 0.8 | 0.8 | 1.024 | 1.1e-10 | 100 | CH(JIS) | 5.5e-07 | 5.3711e-07 | 1.0742e-10
Murata | Murata MLCC | GRM1882C2A111JA01# | 1.6 | 0.8 | 0.8 | 1.024 | 1.1e-10 | 100 | CH(JIS) | 5.5e-07 | 5.3711e-07 | 1.0742e-10
Murata | Murata MLCC | GRM0332C1E5R8BA01# | 0.6 | 0.3 | 0.3 | 0.054 | 5.8e-12 | 25 | CH(JIS) | 1.8125e-09 | 3.3565e-08 | 1.0741e-10
Murata | Murata MLCC | GRM0332C1E5R8CA01# | 0.6 | 0.3 | 0.3 | 0.054 | 5.8e-12 | 25 | CH(JIS) | 1.8125e-09 | 3.3565e-08 | 1.0741e-10
Murata | Murata MLCC | GRM0332C1E5R8DA01# | 0.6 | 0.3 | 0.3 | 0.054 | 5.8e-12 | 25 | CH(JIS) | 1.8125e-09 | 3.3565e-08 | 1.0741e-10
Murata | Murata MLCC | GRM0332C1E5R8WA01# | 0.6 | 0.3 | 0.3 | 0.054 | 5.8e-12 | 25 | CH(JIS) | 1.8125e-09 | 3.3565e-08 | 1.0741e-10
Murata | Murata MLCC | GRM0332C1H5R8BA01# | 0.6 | 0.3 | 0.3 | 0.054 | 5.8e-12 | 50 | CH(JIS) | 7.25e-09 | 1.3426e-07 | 1.0741e-10
Murata | Murata MLCC | GRM0332C1H5R8CA01# | 0.6 | 0.3 | 0.3 | 0.054 | 5.8e-12 | 50 | CH(JIS) | 7.25e-09 | 1.3426e-07 | 1.0741e-10
Murata | Murata MLCC | GRM0332C1H5R8DA01# | 0.6 | 0.3 | 0.3 | 0.054 | 5.8e-12 | 50 | CH(JIS) | 7.25e-09 | 1.3426e-07 | 1.0741e-10
Murata | Murata MLCC | GRM0332C1H5R8WA01# | 0.6 | 0.3 | 0.3 | 0.054 | 5.8e-12 | 50 | CH(JIS) | 7.25e-09 | 1.3426e-07 | 1.0741e-10
Murata | Murata MLCC | GRM0332C2A5R8BA01# | 0.6 | 0.3 | 0.3 | 0.054 | 5.8e-12 | 100 | CH(JIS) | 2.9e-08 | 5.3704e-07 | 1.0741e-10
Murata | Murata MLCC | GRM0332C2A5R8CA01# | 0.6 | 0.3 | 0.3 | 0.054 | 5.8e-12 | 100 | CH(JIS) | 2.9e-08 | 5.3704e-07 | 1.0741e-10
Murata | Murata MLCC | GRM0332C2A5R8DA01# | 0.6 | 0.3 | 0.3 | 0.054 | 5.8e-12 | 100 | CH(JIS) | 2.9e-08 | 5.3704e-07 | 1.0741e-10
Murata | Murata MLCC | GRM0332C2A5R8WA01# | 0.6 | 0.3 | 0.3 | 0.054 | 5.8e-12 | 100 | CH(JIS) | 2.9e-08 | 5.3704e-07 | 1.0741e-10
Murata | Murata MLCC | GRM0335C1E5R8BA01# | 0.6 | 0.3 | 0.3 | 0.054 | 5.8e-12 | 25 | C0G | 1.8125e-09 | 3.3565e-08 | 1.0741e-10
Murata | Murata MLCC | GRM0335C1E5R8CA01# | 0.6 | 0.3 | 0.3 | 0.054 | 5.8e-12 | 25 | C0G | 1.8125e-09 | 3.3565e-08 | 1.0741e-10
Murata | Murata MLCC | GRM0335C1E5R8DA01# | 0.6 | 0.3 | 0.3 | 0.054 | 5.8e-12 | 25 | C0G | 1.8125e-09 | 3.3565e-08 | 1.0741e-10
Murata | Murata MLCC | GRM0335C1E5R8WA01# | 0.6 | 0.3 | 0.3 | 0.054 | 5.8e-12 | 25 | C0G | 1.8125e-09 | 3.3565e-08 | 1.0741e-10
Murata | Murata MLCC | GRM0335C1H5R8BA01# | 0.6 | 0.3 | 0.3 | 0.054 | 5.8e-12 | 50 | C0G | 7.25e-09 | 1.3426e-07 | 1.0741e-10
Murata | Murata MLCC | GRM0335C1H5R8CA01# | 0.6 | 0.3 | 0.3 | 0.054 | 5.8e-12 | 50 | C0G | 7.25e-09 | 1.3426e-07 | 1.0741e-10
Murata | Murata MLCC | GRM0335C1H5R8DA01# | 0.6 | 0.3 | 0.3 | 0.054 | 5.8e-12 | 50 | C0G | 7.25e-09 | 1.3426e-07 | 1.0741e-10
Murata | Murata MLCC | GRM0335C1H5R8WA01# | 0.6 | 0.3 | 0.3 | 0.054 | 5.8e-12 | 50 | C0G | 7.25e-09 | 1.3426e-07 | 1.0741e-10
Murata | Murata MLCC | GRM0335C2A5R8BA01# | 0.6 | 0.3 | 0.3 | 0.054 | 5.8e-12 | 100 | C0G | 2.9e-08 | 5.3704e-07 | 1.0741e-10
Murata | Murata MLCC | GRM0335C2A5R8CA01# | 0.6 | 0.3 | 0.3 | 0.054 | 5.8e-12 | 100 | C0G | 2.9e-08 | 5.3704e-07 | 1.0741e-10
Murata | Murata MLCC | GRM0335C2A5R8DA01# | 0.6 | 0.3 | 0.3 | 0.054 | 5.8e-12 | 100 | C0G | 2.9e-08 | 5.3704e-07 | 1.0741e-10
Murata | Murata MLCC | GRM0335C2A5R8WA01# | 0.6 | 0.3 | 0.3 | 0.054 | 5.8e-12 | 100 | C0G | 2.9e-08 | 5.3704e-07 | 1.0741e-10
Murata | Murata MLCC | GRM2161X1H161JA01# | 2 | 1.25 | 0.6 | 1.5 | 1.6e-10 | 50 | SL(JIS) | 2e-07 | 1.3333e-07 | 1.0667e-10
Murata | Murata MLCC | GRM2162C1H161GA01# | 2 | 1.25 | 0.6 | 1.5 | 1.6e-10 | 50 | CH(JIS) | 2e-07 | 1.3333e-07 | 1.0667e-10
Murata | Murata MLCC | GRM2162C1H161JA01# | 2 | 1.25 | 0.6 | 1.5 | 1.6e-10 | 50 | CH(JIS) | 2e-07 | 1.3333e-07 | 1.0667e-10
Murata | Murata MLCC | GRM2162C2A161GA01# | 2 | 1.25 | 0.6 | 1.5 | 1.6e-10 | 100 | CH(JIS) | 8e-07 | 5.3333e-07 | 1.0667e-10
Murata | Murata MLCC | GRM2162C2A161JA01# | 2 | 1.25 | 0.6 | 1.5 | 1.6e-10 | 100 | CH(JIS) | 8e-07 | 5.3333e-07 | 1.0667e-10
Murata | Murata MLCC | GRM2165C1H161GA01# | 2 | 1.25 | 0.6 | 1.5 | 1.6e-10 | 50 | C0G | 2e-07 | 1.3333e-07 | 1.0667e-10
Murata | Murata MLCC | GRM2165C1H161JA01# | 2 | 1.25 | 0.6 | 1.5 | 1.6e-10 | 50 | C0G | 2e-07 | 1.3333e-07 | 1.0667e-10
Murata | Murata MLCC | GRM2165C2A161GA01# | 2 | 1.25 | 0.6 | 1.5 | 1.6e-10 | 100 | C0G | 8e-07 | 5.3333e-07 | 1.0667e-10
Murata | Murata MLCC | GRM2165C2A161JA01# | 2 | 1.25 | 0.6 | 1.5 | 1.6e-10 | 100 | C0G | 8e-07 | 5.3333e-07 | 1.0667e-10
Murata | Murata MLCC | GRM0332C1E5R7BA01# | 0.6 | 0.3 | 0.3 | 0.054 | 5.7e-12 | 25 | CH(JIS) | 1.7813e-09 | 3.2986e-08 | 1.0556e-10
Murata | Murata MLCC | GRM0332C1E5R7CA01# | 0.6 | 0.3 | 0.3 | 0.054 | 5.7e-12 | 25 | CH(JIS) | 1.7813e-09 | 3.2986e-08 | 1.0556e-10
Murata | Murata MLCC | GRM0332C1E5R7DA01# | 0.6 | 0.3 | 0.3 | 0.054 | 5.7e-12 | 25 | CH(JIS) | 1.7813e-09 | 3.2986e-08 | 1.0556e-10
Murata | Murata MLCC | GRM0332C1E5R7WA01# | 0.6 | 0.3 | 0.3 | 0.054 | 5.7e-12 | 25 | CH(JIS) | 1.7813e-09 | 3.2986e-08 | 1.0556e-10
Murata | Murata MLCC | GRM0332C1H5R7BA01# | 0.6 | 0.3 | 0.3 | 0.054 | 5.7e-12 | 50 | CH(JIS) | 7.125e-09 | 1.3194e-07 | 1.0556e-10
Murata | Murata MLCC | GRM0332C1H5R7CA01# | 0.6 | 0.3 | 0.3 | 0.054 | 5.7e-12 | 50 | CH(JIS) | 7.125e-09 | 1.3194e-07 | 1.0556e-10
Murata | Murata MLCC | GRM0332C1H5R7DA01# | 0.6 | 0.3 | 0.3 | 0.054 | 5.7e-12 | 50 | CH(JIS) | 7.125e-09 | 1.3194e-07 | 1.0556e-10
Murata | Murata MLCC | GRM0332C1H5R7WA01# | 0.6 | 0.3 | 0.3 | 0.054 | 5.7e-12 | 50 | CH(JIS) | 7.125e-09 | 1.3194e-07 | 1.0556e-10
Murata | Murata MLCC | GRM0332C2A5R7BA01# | 0.6 | 0.3 | 0.3 | 0.054 | 5.7e-12 | 100 | CH(JIS) | 2.85e-08 | 5.2778e-07 | 1.0556e-10
Murata | Murata MLCC | GRM0332C2A5R7CA01# | 0.6 | 0.3 | 0.3 | 0.054 | 5.7e-12 | 100 | CH(JIS) | 2.85e-08 | 5.2778e-07 | 1.0556e-10
Murata | Murata MLCC | GRM0332C2A5R7DA01# | 0.6 | 0.3 | 0.3 | 0.054 | 5.7e-12 | 100 | CH(JIS) | 2.85e-08 | 5.2778e-07 | 1.0556e-10
Murata | Murata MLCC | GRM0332C2A5R7WA01# | 0.6 | 0.3 | 0.3 | 0.054 | 5.7e-12 | 100 | CH(JIS) | 2.85e-08 | 5.2778e-07 | 1.0556e-10
Murata | Murata MLCC | GRM0335C1E5R7BA01# | 0.6 | 0.3 | 0.3 | 0.054 | 5.7e-12 | 25 | C0G | 1.7813e-09 | 3.2986e-08 | 1.0556e-10
Murata | Murata MLCC | GRM0335C1E5R7CA01# | 0.6 | 0.3 | 0.3 | 0.054 | 5.7e-12 | 25 | C0G | 1.7813e-09 | 3.2986e-08 | 1.0556e-10
Murata | Murata MLCC | GRM0335C1E5R7DA01# | 0.6 | 0.3 | 0.3 | 0.054 | 5.7e-12 | 25 | C0G | 1.7813e-09 | 3.2986e-08 | 1.0556e-10
Murata | Murata MLCC | GRM0335C1E5R7WA01# | 0.6 | 0.3 | 0.3 | 0.054 | 5.7e-12 | 25 | C0G | 1.7813e-09 | 3.2986e-08 | 1.0556e-10
Murata | Murata MLCC | GRM0335C1H5R7BA01# | 0.6 | 0.3 | 0.3 | 0.054 | 5.7e-12 | 50 | C0G | 7.125e-09 | 1.3194e-07 | 1.0556e-10
Murata | Murata MLCC | GRM0335C1H5R7CA01# | 0.6 | 0.3 | 0.3 | 0.054 | 5.7e-12 | 50 | C0G | 7.125e-09 | 1.3194e-07 | 1.0556e-10
Murata | Murata MLCC | GRM0335C1H5R7DA01# | 0.6 | 0.3 | 0.3 | 0.054 | 5.7e-12 | 50 | C0G | 7.125e-09 | 1.3194e-07 | 1.0556e-10
Murata | Murata MLCC | GRM0335C1H5R7WA01# | 0.6 | 0.3 | 0.3 | 0.054 | 5.7e-12 | 50 | C0G | 7.125e-09 | 1.3194e-07 | 1.0556e-10
Murata | Murata MLCC | GRM0335C2A5R7BA01# | 0.6 | 0.3 | 0.3 | 0.054 | 5.7e-12 | 100 | C0G | 2.85e-08 | 5.2778e-07 | 1.0556e-10
Murata | Murata MLCC | GRM0335C2A5R7CA01# | 0.6 | 0.3 | 0.3 | 0.054 | 5.7e-12 | 100 | C0G | 2.85e-08 | 5.2778e-07 | 1.0556e-10
Murata | Murata MLCC | GRM0335C2A5R7DA01# | 0.6 | 0.3 | 0.3 | 0.054 | 5.7e-12 | 100 | C0G | 2.85e-08 | 5.2778e-07 | 1.0556e-10
Murata | Murata MLCC | GRM0335C2A5R7WA01# | 0.6 | 0.3 | 0.3 | 0.054 | 5.7e-12 | 100 | C0G | 2.85e-08 | 5.2778e-07 | 1.0556e-10
TDK | TDK MLCC | C1608C0G1H121J080AA | 1.6 | 0.8 | 0.9 | 1.152 | 1.2e-10 | 50 | C0G | 1.5e-07 | 1.3021e-07 | 1.0417e-10
TDK | TDK MLCC | C1608C0G1H121K080AA | 1.6 | 0.8 | 0.9 | 1.152 | 1.2e-10 | 50 | C0G | 1.5e-07 | 1.3021e-07 | 1.0417e-10
TDK | TDK MLCC | C1608CH1H121J080AA | 1.6 | 0.8 | 0.9 | 1.152 | 1.2e-10 | 50 | CH | 1.5e-07 | 1.3021e-07 | 1.0417e-10
TDK | TDK MLCC | C1608CH1H121K080AA | 1.6 | 0.8 | 0.9 | 1.152 | 1.2e-10 | 50 | CH | 1.5e-07 | 1.3021e-07 | 1.0417e-10
TDK | TDK MLCC | C1608C0G2A121J080AA | 1.6 | 0.8 | 0.9 | 1.152 | 1.2e-10 | 100 | C0G | 6e-07 | 5.2083e-07 | 1.0417e-10
TDK | TDK MLCC | C1608C0G2A121K080AA | 1.6 | 0.8 | 0.9 | 1.152 | 1.2e-10 | 100 | C0G | 6e-07 | 5.2083e-07 | 1.0417e-10
TDK | TDK MLCC | C1608CH2A121J080AA | 1.6 | 0.8 | 0.9 | 1.152 | 1.2e-10 | 100 | CH | 6e-07 | 5.2083e-07 | 1.0417e-10
TDK | TDK MLCC | C1608CH2A121K080AA | 1.6 | 0.8 | 0.9 | 1.152 | 1.2e-10 | 100 | CH | 6e-07 | 5.2083e-07 | 1.0417e-10
Murata | Murata MLCC | GRM0332C1E5R6BA01# | 0.6 | 0.3 | 0.3 | 0.054 | 5.6e-12 | 25 | CH(JIS) | 1.75e-09 | 3.2407e-08 | 1.037e-10
Murata | Murata MLCC | GRM0332C1E5R6CA01# | 0.6 | 0.3 | 0.3 | 0.054 | 5.6e-12 | 25 | CH(JIS) | 1.75e-09 | 3.2407e-08 | 1.037e-10
Murata | Murata MLCC | GRM0332C1E5R6DA01# | 0.6 | 0.3 | 0.3 | 0.054 | 5.6e-12 | 25 | CH(JIS) | 1.75e-09 | 3.2407e-08 | 1.037e-10
Murata | Murata MLCC | GRM0332C1E5R6WA01# | 0.6 | 0.3 | 0.3 | 0.054 | 5.6e-12 | 25 | CH(JIS) | 1.75e-09 | 3.2407e-08 | 1.037e-10
Murata | Murata MLCC | GRM0332C1H5R6BA01# | 0.6 | 0.3 | 0.3 | 0.054 | 5.6e-12 | 50 | CH(JIS) | 7e-09 | 1.2963e-07 | 1.037e-10
Murata | Murata MLCC | GRM0332C1H5R6CA01# | 0.6 | 0.3 | 0.3 | 0.054 | 5.6e-12 | 50 | CH(JIS) | 7e-09 | 1.2963e-07 | 1.037e-10
Murata | Murata MLCC | GRM0332C1H5R6DA01# | 0.6 | 0.3 | 0.3 | 0.054 | 5.6e-12 | 50 | CH(JIS) | 7e-09 | 1.2963e-07 | 1.037e-10
Murata | Murata MLCC | GRM0332C1H5R6WA01# | 0.6 | 0.3 | 0.3 | 0.054 | 5.6e-12 | 50 | CH(JIS) | 7e-09 | 1.2963e-07 | 1.037e-10
Murata | Murata MLCC | GRM0332C2A5R6BA01# | 0.6 | 0.3 | 0.3 | 0.054 | 5.6e-12 | 100 | CH(JIS) | 2.8e-08 | 5.1852e-07 | 1.037e-10
Murata | Murata MLCC | GRM0332C2A5R6CA01# | 0.6 | 0.3 | 0.3 | 0.054 | 5.6e-12 | 100 | CH(JIS) | 2.8e-08 | 5.1852e-07 | 1.037e-10
Murata | Murata MLCC | GRM0332C2A5R6DA01# | 0.6 | 0.3 | 0.3 | 0.054 | 5.6e-12 | 100 | CH(JIS) | 2.8e-08 | 5.1852e-07 | 1.037e-10
Murata | Murata MLCC | GRM0332C2A5R6WA01# | 0.6 | 0.3 | 0.3 | 0.054 | 5.6e-12 | 100 | CH(JIS) | 2.8e-08 | 5.1852e-07 | 1.037e-10
Murata | Murata MLCC | GRM0335C1E5R6BA01# | 0.6 | 0.3 | 0.3 | 0.054 | 5.6e-12 | 25 | C0G | 1.75e-09 | 3.2407e-08 | 1.037e-10
Murata | Murata MLCC | GRM0335C1E5R6CA01# | 0.6 | 0.3 | 0.3 | 0.054 | 5.6e-12 | 25 | C0G | 1.75e-09 | 3.2407e-08 | 1.037e-10
Murata | Murata MLCC | GRM0335C1E5R6DA01# | 0.6 | 0.3 | 0.3 | 0.054 | 5.6e-12 | 25 | C0G | 1.75e-09 | 3.2407e-08 | 1.037e-10
Murata | Murata MLCC | GRM0335C1E5R6WA01# | 0.6 | 0.3 | 0.3 | 0.054 | 5.6e-12 | 25 | C0G | 1.75e-09 | 3.2407e-08 | 1.037e-10
Murata | Murata MLCC | GRM0335C1H5R6BA01# | 0.6 | 0.3 | 0.3 | 0.054 | 5.6e-12 | 50 | C0G | 7e-09 | 1.2963e-07 | 1.037e-10
Murata | Murata MLCC | GRM0335C1H5R6CA01# | 0.6 | 0.3 | 0.3 | 0.054 | 5.6e-12 | 50 | C0G | 7e-09 | 1.2963e-07 | 1.037e-10
Murata | Murata MLCC | GRM0335C1H5R6DA01# | 0.6 | 0.3 | 0.3 | 0.054 | 5.6e-12 | 50 | C0G | 7e-09 | 1.2963e-07 | 1.037e-10
Murata | Murata MLCC | GRM0335C1H5R6WA01# | 0.6 | 0.3 | 0.3 | 0.054 | 5.6e-12 | 50 | C0G | 7e-09 | 1.2963e-07 | 1.037e-10
Murata | Murata MLCC | GRM0335C2A5R6BA01# | 0.6 | 0.3 | 0.3 | 0.054 | 5.6e-12 | 100 | C0G | 2.8e-08 | 5.1852e-07 | 1.037e-10
Murata | Murata MLCC | GRM0335C2A5R6CA01# | 0.6 | 0.3 | 0.3 | 0.054 | 5.6e-12 | 100 | C0G | 2.8e-08 | 5.1852e-07 | 1.037e-10
Murata | Murata MLCC | GRM0335C2A5R6DA01# | 0.6 | 0.3 | 0.3 | 0.054 | 5.6e-12 | 100 | C0G | 2.8e-08 | 5.1852e-07 | 1.037e-10
Murata | Murata MLCC | GRM0335C2A5R6WA01# | 0.6 | 0.3 | 0.3 | 0.054 | 5.6e-12 | 100 | C0G | 2.8e-08 | 5.1852e-07 | 1.037e-10
Murata | Murata MLCC | GRM219R72A221KA01# | 2 | 1.25 | 0.85 | 2.125 | 2.2e-10 | 100 | X7R | 1.1e-06 | 5.1765e-07 | 1.0353e-10
Murata | Murata MLCC | GRM219R72A221MA01# | 2 | 1.25 | 0.85 | 2.125 | 2.2e-10 | 100 | X7R | 1.1e-06 | 5.1765e-07 | 1.0353e-10
Murata | Murata MLCC | GRM0332C1E5R5BA01# | 0.6 | 0.3 | 0.3 | 0.054 | 5.5e-12 | 25 | CH(JIS) | 1.7188e-09 | 3.1829e-08 | 1.0185e-10
Murata | Murata MLCC | GRM0332C1E5R5CA01# | 0.6 | 0.3 | 0.3 | 0.054 | 5.5e-12 | 25 | CH(JIS) | 1.7188e-09 | 3.1829e-08 | 1.0185e-10
Murata | Murata MLCC | GRM0332C1E5R5DA01# | 0.6 | 0.3 | 0.3 | 0.054 | 5.5e-12 | 25 | CH(JIS) | 1.7188e-09 | 3.1829e-08 | 1.0185e-10
Murata | Murata MLCC | GRM0332C1E5R5WA01# | 0.6 | 0.3 | 0.3 | 0.054 | 5.5e-12 | 25 | CH(JIS) | 1.7188e-09 | 3.1829e-08 | 1.0185e-10
Murata | Murata MLCC | GRM0332C1H5R5BA01# | 0.6 | 0.3 | 0.3 | 0.054 | 5.5e-12 | 50 | CH(JIS) | 6.875e-09 | 1.2731e-07 | 1.0185e-10
Murata | Murata MLCC | GRM0332C1H5R5CA01# | 0.6 | 0.3 | 0.3 | 0.054 | 5.5e-12 | 50 | CH(JIS) | 6.875e-09 | 1.2731e-07 | 1.0185e-10
Murata | Murata MLCC | GRM0332C1H5R5DA01# | 0.6 | 0.3 | 0.3 | 0.054 | 5.5e-12 | 50 | CH(JIS) | 6.875e-09 | 1.2731e-07 | 1.0185e-10
Murata | Murata MLCC | GRM0332C1H5R5WA01# | 0.6 | 0.3 | 0.3 | 0.054 | 5.5e-12 | 50 | CH(JIS) | 6.875e-09 | 1.2731e-07 | 1.0185e-10
Murata | Murata MLCC | GRM0332C2A5R5BA01# | 0.6 | 0.3 | 0.3 | 0.054 | 5.5e-12 | 100 | CH(JIS) | 2.75e-08 | 5.0926e-07 | 1.0185e-10
Murata | Murata MLCC | GRM0332C2A5R5CA01# | 0.6 | 0.3 | 0.3 | 0.054 | 5.5e-12 | 100 | CH(JIS) | 2.75e-08 | 5.0926e-07 | 1.0185e-10
Murata | Murata MLCC | GRM0332C2A5R5DA01# | 0.6 | 0.3 | 0.3 | 0.054 | 5.5e-12 | 100 | CH(JIS) | 2.75e-08 | 5.0926e-07 | 1.0185e-10
Murata | Murata MLCC | GRM0332C2A5R5WA01# | 0.6 | 0.3 | 0.3 | 0.054 | 5.5e-12 | 100 | CH(JIS) | 2.75e-08 | 5.0926e-07 | 1.0185e-10
Murata | Murata MLCC | GRM0335C1E5R5BA01# | 0.6 | 0.3 | 0.3 | 0.054 | 5.5e-12 | 25 | C0G | 1.7188e-09 | 3.1829e-08 | 1.0185e-10
Murata | Murata MLCC | GRM0335C1E5R5CA01# | 0.6 | 0.3 | 0.3 | 0.054 | 5.5e-12 | 25 | C0G | 1.7188e-09 | 3.1829e-08 | 1.0185e-10
Murata | Murata MLCC | GRM0335C1E5R5DA01# | 0.6 | 0.3 | 0.3 | 0.054 | 5.5e-12 | 25 | C0G | 1.7188e-09 | 3.1829e-08 | 1.0185e-10
Murata | Murata MLCC | GRM0335C1E5R5WA01# | 0.6 | 0.3 | 0.3 | 0.054 | 5.5e-12 | 25 | C0G | 1.7188e-09 | 3.1829e-08 | 1.0185e-10
Murata | Murata MLCC | GRM0335C1H5R5BA01# | 0.6 | 0.3 | 0.3 | 0.054 | 5.5e-12 | 50 | C0G | 6.875e-09 | 1.2731e-07 | 1.0185e-10
Murata | Murata MLCC | GRM0335C1H5R5CA01# | 0.6 | 0.3 | 0.3 | 0.054 | 5.5e-12 | 50 | C0G | 6.875e-09 | 1.2731e-07 | 1.0185e-10
Murata | Murata MLCC | GRM0335C1H5R5DA01# | 0.6 | 0.3 | 0.3 | 0.054 | 5.5e-12 | 50 | C0G | 6.875e-09 | 1.2731e-07 | 1.0185e-10
Murata | Murata MLCC | GRM0335C1H5R5WA01# | 0.6 | 0.3 | 0.3 | 0.054 | 5.5e-12 | 50 | C0G | 6.875e-09 | 1.2731e-07 | 1.0185e-10
Murata | Murata MLCC | GRM0335C2A5R5BA01# | 0.6 | 0.3 | 0.3 | 0.054 | 5.5e-12 | 100 | C0G | 2.75e-08 | 5.0926e-07 | 1.0185e-10
Murata | Murata MLCC | GRM0335C2A5R5CA01# | 0.6 | 0.3 | 0.3 | 0.054 | 5.5e-12 | 100 | C0G | 2.75e-08 | 5.0926e-07 | 1.0185e-10
Murata | Murata MLCC | GRM0335C2A5R5DA01# | 0.6 | 0.3 | 0.3 | 0.054 | 5.5e-12 | 100 | C0G | 2.75e-08 | 5.0926e-07 | 1.0185e-10
Murata | Murata MLCC | GRM0335C2A5R5WA01# | 0.6 | 0.3 | 0.3 | 0.054 | 5.5e-12 | 100 | C0G | 2.75e-08 | 5.0926e-07 | 1.0185e-10
TDK | TDK MLCC | C0603C0G1E060D030BA | 0.6 | 0.3 | 0.33 | 0.0594 | 6e-12 | 25 | C0G | 1.875e-09 | 3.1566e-08 | 1.0101e-10
TDK | TDK MLCC | C0603C0G1H060D030BA | 0.6 | 0.3 | 0.33 | 0.0594 | 6e-12 | 50 | C0G | 7.5e-09 | 1.2626e-07 | 1.0101e-10
TDK | TDK MLCC | C0603CH1E060D030BA | 0.6 | 0.3 | 0.33 | 0.0594 | 6e-12 | 25 | CH | 1.875e-09 | 3.1566e-08 | 1.0101e-10
TDK | TDK MLCC | C0603CH1H060D030BA | 0.6 | 0.3 | 0.33 | 0.0594 | 6e-12 | 50 | CH | 7.5e-09 | 1.2626e-07 | 1.0101e-10
Murata | Murata MLCC | GRM2161X1H151JA01# | 2 | 1.25 | 0.6 | 1.5 | 1.5e-10 | 50 | SL(JIS) | 1.875e-07 | 1.25e-07 | 1e-10
Murata | Murata MLCC | GRM2162C1H151GA01# | 2 | 1.25 | 0.6 | 1.5 | 1.5e-10 | 50 | CH(JIS) | 1.875e-07 | 1.25e-07 | 1e-10
Murata | Murata MLCC | GRM2162C1H151JA01# | 2 | 1.25 | 0.6 | 1.5 | 1.5e-10 | 50 | CH(JIS) | 1.875e-07 | 1.25e-07 | 1e-10
Murata | Murata MLCC | GRM2162C2A151GA01# | 2 | 1.25 | 0.6 | 1.5 | 1.5e-10 | 100 | CH(JIS) | 7.5e-07 | 5e-07 | 1e-10
Murata | Murata MLCC | GRM2162C2A151JA01# | 2 | 1.25 | 0.6 | 1.5 | 1.5e-10 | 100 | CH(JIS) | 7.5e-07 | 5e-07 | 1e-10
Murata | Murata MLCC | GRM2165C1H151GA01# | 2 | 1.25 | 0.6 | 1.5 | 1.5e-10 | 50 | C0G | 1.875e-07 | 1.25e-07 | 1e-10
Murata | Murata MLCC | GRM2165C1H151JA01# | 2 | 1.25 | 0.6 | 1.5 | 1.5e-10 | 50 | C0G | 1.875e-07 | 1.25e-07 | 1e-10
Murata | Murata MLCC | GRM2165C2A151GA01# | 2 | 1.25 | 0.6 | 1.5 | 1.5e-10 | 100 | C0G | 7.5e-07 | 5e-07 | 1e-10
Murata | Murata MLCC | GRM2165C2A151JA01# | 2 | 1.25 | 0.6 | 1.5 | 1.5e-10 | 100 | C0G | 7.5e-07 | 5e-07 | 1e-10
Murata | Murata MLCC | GRM0332C1E5R4BA01# | 0.6 | 0.3 | 0.3 | 0.054 | 5.4e-12 | 25 | CH(JIS) | 1.6875e-09 | 3.125e-08 | 1e-10
Murata | Murata MLCC | GRM0332C1E5R4CA01# | 0.6 | 0.3 | 0.3 | 0.054 | 5.4e-12 | 25 | CH(JIS) | 1.6875e-09 | 3.125e-08 | 1e-10
Murata | Murata MLCC | GRM0332C1E5R4DA01# | 0.6 | 0.3 | 0.3 | 0.054 | 5.4e-12 | 25 | CH(JIS) | 1.6875e-09 | 3.125e-08 | 1e-10
Murata | Murata MLCC | GRM0332C1E5R4WA01# | 0.6 | 0.3 | 0.3 | 0.054 | 5.4e-12 | 25 | CH(JIS) | 1.6875e-09 | 3.125e-08 | 1e-10
Murata | Murata MLCC | GRM0332C1H5R4BA01# | 0.6 | 0.3 | 0.3 | 0.054 | 5.4e-12 | 50 | CH(JIS) | 6.75e-09 | 1.25e-07 | 1e-10
Murata | Murata MLCC | GRM0332C1H5R4CA01# | 0.6 | 0.3 | 0.3 | 0.054 | 5.4e-12 | 50 | CH(JIS) | 6.75e-09 | 1.25e-07 | 1e-10
Murata | Murata MLCC | GRM0332C1H5R4DA01# | 0.6 | 0.3 | 0.3 | 0.054 | 5.4e-12 | 50 | CH(JIS) | 6.75e-09 | 1.25e-07 | 1e-10
Murata | Murata MLCC | GRM0332C1H5R4WA01# | 0.6 | 0.3 | 0.3 | 0.054 | 5.4e-12 | 50 | CH(JIS) | 6.75e-09 | 1.25e-07 | 1e-10
Murata | Murata MLCC | GRM0332C2A5R4BA01# | 0.6 | 0.3 | 0.3 | 0.054 | 5.4e-12 | 100 | CH(JIS) | 2.7e-08 | 5e-07 | 1e-10
Murata | Murata MLCC | GRM0332C2A5R4CA01# | 0.6 | 0.3 | 0.3 | 0.054 | 5.4e-12 | 100 | CH(JIS) | 2.7e-08 | 5e-07 | 1e-10
Murata | Murata MLCC | GRM0332C2A5R4DA01# | 0.6 | 0.3 | 0.3 | 0.054 | 5.4e-12 | 100 | CH(JIS) | 2.7e-08 | 5e-07 | 1e-10
Murata | Murata MLCC | GRM0332C2A5R4WA01# | 0.6 | 0.3 | 0.3 | 0.054 | 5.4e-12 | 100 | CH(JIS) | 2.7e-08 | 5e-07 | 1e-10
Murata | Murata MLCC | GRM0335C1E5R4BA01# | 0.6 | 0.3 | 0.3 | 0.054 | 5.4e-12 | 25 | C0G | 1.6875e-09 | 3.125e-08 | 1e-10
Murata | Murata MLCC | GRM0335C1E5R4CA01# | 0.6 | 0.3 | 0.3 | 0.054 | 5.4e-12 | 25 | C0G | 1.6875e-09 | 3.125e-08 | 1e-10
Murata | Murata MLCC | GRM0335C1E5R4DA01# | 0.6 | 0.3 | 0.3 | 0.054 | 5.4e-12 | 25 | C0G | 1.6875e-09 | 3.125e-08 | 1e-10
Murata | Murata MLCC | GRM0335C1E5R4WA01# | 0.6 | 0.3 | 0.3 | 0.054 | 5.4e-12 | 25 | C0G | 1.6875e-09 | 3.125e-08 | 1e-10
Murata | Murata MLCC | GRM0335C1H5R4BA01# | 0.6 | 0.3 | 0.3 | 0.054 | 5.4e-12 | 50 | C0G | 6.75e-09 | 1.25e-07 | 1e-10
Murata | Murata MLCC | GRM0335C1H5R4CA01# | 0.6 | 0.3 | 0.3 | 0.054 | 5.4e-12 | 50 | C0G | 6.75e-09 | 1.25e-07 | 1e-10
Murata | Murata MLCC | GRM0335C1H5R4DA01# | 0.6 | 0.3 | 0.3 | 0.054 | 5.4e-12 | 50 | C0G | 6.75e-09 | 1.25e-07 | 1e-10
Murata | Murata MLCC | GRM0335C1H5R4WA01# | 0.6 | 0.3 | 0.3 | 0.054 | 5.4e-12 | 50 | C0G | 6.75e-09 | 1.25e-07 | 1e-10
Murata | Murata MLCC | GRM0335C2A5R4BA01# | 0.6 | 0.3 | 0.3 | 0.054 | 5.4e-12 | 100 | C0G | 2.7e-08 | 5e-07 | 1e-10
Murata | Murata MLCC | GRM0335C2A5R4CA01# | 0.6 | 0.3 | 0.3 | 0.054 | 5.4e-12 | 100 | C0G | 2.7e-08 | 5e-07 | 1e-10
Murata | Murata MLCC | GRM0335C2A5R4DA01# | 0.6 | 0.3 | 0.3 | 0.054 | 5.4e-12 | 100 | C0G | 2.7e-08 | 5e-07 | 1e-10
Murata | Murata MLCC | GRM0335C2A5R4WA01# | 0.6 | 0.3 | 0.3 | 0.054 | 5.4e-12 | 100 | C0G | 2.7e-08 | 5e-07 | 1e-10
TDK | TDK MLCC | C1005C0G1H270J050BA | 1 | 0.5 | 0.55 | 0.275 | 2.7e-11 | 50 | C0G | 3.375e-08 | 1.2273e-07 | 9.8182e-11
TDK | TDK MLCC | C1005CH1H270J050BA | 1 | 0.5 | 0.55 | 0.275 | 2.7e-11 | 50 | CH | 3.375e-08 | 1.2273e-07 | 9.8182e-11
Murata | Murata MLCC | GRM0332C1E5R3BA01# | 0.6 | 0.3 | 0.3 | 0.054 | 5.3e-12 | 25 | CH(JIS) | 1.6562e-09 | 3.0671e-08 | 9.8148e-11
Murata | Murata MLCC | GRM0332C1E5R3CA01# | 0.6 | 0.3 | 0.3 | 0.054 | 5.3e-12 | 25 | CH(JIS) | 1.6562e-09 | 3.0671e-08 | 9.8148e-11
Murata | Murata MLCC | GRM0332C1E5R3DA01# | 0.6 | 0.3 | 0.3 | 0.054 | 5.3e-12 | 25 | CH(JIS) | 1.6562e-09 | 3.0671e-08 | 9.8148e-11
Murata | Murata MLCC | GRM0332C1E5R3WA01# | 0.6 | 0.3 | 0.3 | 0.054 | 5.3e-12 | 25 | CH(JIS) | 1.6562e-09 | 3.0671e-08 | 9.8148e-11
Murata | Murata MLCC | GRM0332C1H5R3BA01# | 0.6 | 0.3 | 0.3 | 0.054 | 5.3e-12 | 50 | CH(JIS) | 6.625e-09 | 1.2269e-07 | 9.8148e-11
Murata | Murata MLCC | GRM0332C1H5R3CA01# | 0.6 | 0.3 | 0.3 | 0.054 | 5.3e-12 | 50 | CH(JIS) | 6.625e-09 | 1.2269e-07 | 9.8148e-11
Murata | Murata MLCC | GRM0332C1H5R3DA01# | 0.6 | 0.3 | 0.3 | 0.054 | 5.3e-12 | 50 | CH(JIS) | 6.625e-09 | 1.2269e-07 | 9.8148e-11
Murata | Murata MLCC | GRM0332C1H5R3WA01# | 0.6 | 0.3 | 0.3 | 0.054 | 5.3e-12 | 50 | CH(JIS) | 6.625e-09 | 1.2269e-07 | 9.8148e-11
Murata | Murata MLCC | GRM0332C2A5R3BA01# | 0.6 | 0.3 | 0.3 | 0.054 | 5.3e-12 | 100 | CH(JIS) | 2.65e-08 | 4.9074e-07 | 9.8148e-11
Murata | Murata MLCC | GRM0332C2A5R3CA01# | 0.6 | 0.3 | 0.3 | 0.054 | 5.3e-12 | 100 | CH(JIS) | 2.65e-08 | 4.9074e-07 | 9.8148e-11
Murata | Murata MLCC | GRM0332C2A5R3DA01# | 0.6 | 0.3 | 0.3 | 0.054 | 5.3e-12 | 100 | CH(JIS) | 2.65e-08 | 4.9074e-07 | 9.8148e-11
Murata | Murata MLCC | GRM0332C2A5R3WA01# | 0.6 | 0.3 | 0.3 | 0.054 | 5.3e-12 | 100 | CH(JIS) | 2.65e-08 | 4.9074e-07 | 9.8148e-11
Murata | Murata MLCC | GRM0335C1E5R3BA01# | 0.6 | 0.3 | 0.3 | 0.054 | 5.3e-12 | 25 | C0G | 1.6562e-09 | 3.0671e-08 | 9.8148e-11
Murata | Murata MLCC | GRM0335C1E5R3CA01# | 0.6 | 0.3 | 0.3 | 0.054 | 5.3e-12 | 25 | C0G | 1.6562e-09 | 3.0671e-08 | 9.8148e-11
Murata | Murata MLCC | GRM0335C1E5R3DA01# | 0.6 | 0.3 | 0.3 | 0.054 | 5.3e-12 | 25 | C0G | 1.6562e-09 | 3.0671e-08 | 9.8148e-11
Murata | Murata MLCC | GRM0335C1E5R3WA01# | 0.6 | 0.3 | 0.3 | 0.054 | 5.3e-12 | 25 | C0G | 1.6562e-09 | 3.0671e-08 | 9.8148e-11
Murata | Murata MLCC | GRM0335C1H5R3BA01# | 0.6 | 0.3 | 0.3 | 0.054 | 5.3e-12 | 50 | C0G | 6.625e-09 | 1.2269e-07 | 9.8148e-11
Murata | Murata MLCC | GRM0335C1H5R3CA01# | 0.6 | 0.3 | 0.3 | 0.054 | 5.3e-12 | 50 | C0G | 6.625e-09 | 1.2269e-07 | 9.8148e-11
Murata | Murata MLCC | GRM0335C1H5R3DA01# | 0.6 | 0.3 | 0.3 | 0.054 | 5.3e-12 | 50 | C0G | 6.625e-09 | 1.2269e-07 | 9.8148e-11
Murata | Murata MLCC | GRM0335C1H5R3WA01# | 0.6 | 0.3 | 0.3 | 0.054 | 5.3e-12 | 50 | C0G | 6.625e-09 | 1.2269e-07 | 9.8148e-11
Murata | Murata MLCC | GRM0335C2A5R3BA01# | 0.6 | 0.3 | 0.3 | 0.054 | 5.3e-12 | 100 | C0G | 2.65e-08 | 4.9074e-07 | 9.8148e-11
Murata | Murata MLCC | GRM0335C2A5R3CA01# | 0.6 | 0.3 | 0.3 | 0.054 | 5.3e-12 | 100 | C0G | 2.65e-08 | 4.9074e-07 | 9.8148e-11
Murata | Murata MLCC | GRM0335C2A5R3DA01# | 0.6 | 0.3 | 0.3 | 0.054 | 5.3e-12 | 100 | C0G | 2.65e-08 | 4.9074e-07 | 9.8148e-11
Murata | Murata MLCC | GRM0335C2A5R3WA01# | 0.6 | 0.3 | 0.3 | 0.054 | 5.3e-12 | 100 | C0G | 2.65e-08 | 4.9074e-07 | 9.8148e-11
Murata | Murata MLCC | GRM1885C1H101GA01# | 1.6 | 0.8 | 0.8 | 1.024 | 1e-10 | 50 | C0G | 1.25e-07 | 1.2207e-07 | 9.7656e-11
Murata | Murata MLCC | GRM1885C1H101JA01# | 1.6 | 0.8 | 0.8 | 1.024 | 1e-10 | 50 | C0G | 1.25e-07 | 1.2207e-07 | 9.7656e-11
Murata | Murata MLCC | GRM1885C2A101GA01# | 1.6 | 0.8 | 0.8 | 1.024 | 1e-10 | 100 | C0G | 5e-07 | 4.8828e-07 | 9.7656e-11
Murata | Murata MLCC | GRM1885C2A101JA01# | 1.6 | 0.8 | 0.8 | 1.024 | 1e-10 | 100 | C0G | 5e-07 | 4.8828e-07 | 9.7656e-11
Murata | Murata MLCC | GRM1881X1H101JA01# | 1.6 | 0.8 | 0.8 | 1.024 | 1e-10 | 50 | SL(JIS) | 1.25e-07 | 1.2207e-07 | 9.7656e-11
Murata | Murata MLCC | GRM1882C1H101GA01# | 1.6 | 0.8 | 0.8 | 1.024 | 1e-10 | 50 | CH(JIS) | 1.25e-07 | 1.2207e-07 | 9.7656e-11
Murata | Murata MLCC | GRM1882C1H101JA01# | 1.6 | 0.8 | 0.8 | 1.024 | 1e-10 | 50 | CH(JIS) | 1.25e-07 | 1.2207e-07 | 9.7656e-11
Murata | Murata MLCC | GRM1882C2A101GA01# | 1.6 | 0.8 | 0.8 | 1.024 | 1e-10 | 100 | CH(JIS) | 5e-07 | 4.8828e-07 | 9.7656e-11
Murata | Murata MLCC | GRM1882C2A101JA01# | 1.6 | 0.8 | 0.8 | 1.024 | 1e-10 | 100 | CH(JIS) | 5e-07 | 4.8828e-07 | 9.7656e-11
Murata | Murata MLCC | GRM0332C1E5R2BA01# | 0.6 | 0.3 | 0.3 | 0.054 | 5.2e-12 | 25 | CH(JIS) | 1.625e-09 | 3.0093e-08 | 9.6296e-11
Murata | Murata MLCC | GRM0332C1E5R2CA01# | 0.6 | 0.3 | 0.3 | 0.054 | 5.2e-12 | 25 | CH(JIS) | 1.625e-09 | 3.0093e-08 | 9.6296e-11
Murata | Murata MLCC | GRM0332C1E5R2DA01# | 0.6 | 0.3 | 0.3 | 0.054 | 5.2e-12 | 25 | CH(JIS) | 1.625e-09 | 3.0093e-08 | 9.6296e-11
Murata | Murata MLCC | GRM0332C1E5R2WA01# | 0.6 | 0.3 | 0.3 | 0.054 | 5.2e-12 | 25 | CH(JIS) | 1.625e-09 | 3.0093e-08 | 9.6296e-11
Murata | Murata MLCC | GRM0332C1H5R2BA01# | 0.6 | 0.3 | 0.3 | 0.054 | 5.2e-12 | 50 | CH(JIS) | 6.5e-09 | 1.2037e-07 | 9.6296e-11
Murata | Murata MLCC | GRM0332C1H5R2CA01# | 0.6 | 0.3 | 0.3 | 0.054 | 5.2e-12 | 50 | CH(JIS) | 6.5e-09 | 1.2037e-07 | 9.6296e-11
Murata | Murata MLCC | GRM0332C1H5R2DA01# | 0.6 | 0.3 | 0.3 | 0.054 | 5.2e-12 | 50 | CH(JIS) | 6.5e-09 | 1.2037e-07 | 9.6296e-11
Murata | Murata MLCC | GRM0332C1H5R2WA01# | 0.6 | 0.3 | 0.3 | 0.054 | 5.2e-12 | 50 | CH(JIS) | 6.5e-09 | 1.2037e-07 | 9.6296e-11
Murata | Murata MLCC | GRM0332C2A5R2BA01# | 0.6 | 0.3 | 0.3 | 0.054 | 5.2e-12 | 100 | CH(JIS) | 2.6e-08 | 4.8148e-07 | 9.6296e-11
Murata | Murata MLCC | GRM0332C2A5R2CA01# | 0.6 | 0.3 | 0.3 | 0.054 | 5.2e-12 | 100 | CH(JIS) | 2.6e-08 | 4.8148e-07 | 9.6296e-11
Murata | Murata MLCC | GRM0332C2A5R2DA01# | 0.6 | 0.3 | 0.3 | 0.054 | 5.2e-12 | 100 | CH(JIS) | 2.6e-08 | 4.8148e-07 | 9.6296e-11
Murata | Murata MLCC | GRM0332C2A5R2WA01# | 0.6 | 0.3 | 0.3 | 0.054 | 5.2e-12 | 100 | CH(JIS) | 2.6e-08 | 4.8148e-07 | 9.6296e-11
Murata | Murata MLCC | GRM0335C1E5R2BA01# | 0.6 | 0.3 | 0.3 | 0.054 | 5.2e-12 | 25 | C0G | 1.625e-09 | 3.0093e-08 | 9.6296e-11
Murata | Murata MLCC | GRM0335C1E5R2CA01# | 0.6 | 0.3 | 0.3 | 0.054 | 5.2e-12 | 25 | C0G | 1.625e-09 | 3.0093e-08 | 9.6296e-11
Murata | Murata MLCC | GRM0335C1E5R2DA01# | 0.6 | 0.3 | 0.3 | 0.054 | 5.2e-12 | 25 | C0G | 1.625e-09 | 3.0093e-08 | 9.6296e-11
Murata | Murata MLCC | GRM0335C1E5R2WA01# | 0.6 | 0.3 | 0.3 | 0.054 | 5.2e-12 | 25 | C0G | 1.625e-09 | 3.0093e-08 | 9.6296e-11
Murata | Murata MLCC | GRM0335C1H5R2BA01# | 0.6 | 0.3 | 0.3 | 0.054 | 5.2e-12 | 50 | C0G | 6.5e-09 | 1.2037e-07 | 9.6296e-11
Murata | Murata MLCC | GRM0335C1H5R2CA01# | 0.6 | 0.3 | 0.3 | 0.054 | 5.2e-12 | 50 | C0G | 6.5e-09 | 1.2037e-07 | 9.6296e-11
Murata | Murata MLCC | GRM0335C1H5R2DA01# | 0.6 | 0.3 | 0.3 | 0.054 | 5.2e-12 | 50 | C0G | 6.5e-09 | 1.2037e-07 | 9.6296e-11
Murata | Murata MLCC | GRM0335C1H5R2WA01# | 0.6 | 0.3 | 0.3 | 0.054 | 5.2e-12 | 50 | C0G | 6.5e-09 | 1.2037e-07 | 9.6296e-11
Murata | Murata MLCC | GRM0335C2A5R2BA01# | 0.6 | 0.3 | 0.3 | 0.054 | 5.2e-12 | 100 | C0G | 2.6e-08 | 4.8148e-07 | 9.6296e-11
Murata | Murata MLCC | GRM0335C2A5R2CA01# | 0.6 | 0.3 | 0.3 | 0.054 | 5.2e-12 | 100 | C0G | 2.6e-08 | 4.8148e-07 | 9.6296e-11
Murata | Murata MLCC | GRM0335C2A5R2DA01# | 0.6 | 0.3 | 0.3 | 0.054 | 5.2e-12 | 100 | C0G | 2.6e-08 | 4.8148e-07 | 9.6296e-11
Murata | Murata MLCC | GRM0335C2A5R2WA01# | 0.6 | 0.3 | 0.3 | 0.054 | 5.2e-12 | 100 | C0G | 2.6e-08 | 4.8148e-07 | 9.6296e-11
Murata | Murata MLCC | GRM1551X1E240GA01# | 1 | 0.5 | 0.5 | 0.25 | 2.4e-11 | 25 | SL(JIS) | 7.5e-09 | 3e-08 | 9.6e-11
Murata | Murata MLCC | GRM1551X1E240JA01# | 1 | 0.5 | 0.5 | 0.25 | 2.4e-11 | 25 | SL(JIS) | 7.5e-09 | 3e-08 | 9.6e-11
Murata | Murata MLCC | GRM1551X1H240GA01# | 1 | 0.5 | 0.5 | 0.25 | 2.4e-11 | 50 | SL(JIS) | 3e-08 | 1.2e-07 | 9.6e-11
Murata | Murata MLCC | GRM1551X1H240JA01# | 1 | 0.5 | 0.5 | 0.25 | 2.4e-11 | 50 | SL(JIS) | 3e-08 | 1.2e-07 | 9.6e-11
Murata | Murata MLCC | GRM1552C1E240GA01# | 1 | 0.5 | 0.5 | 0.25 | 2.4e-11 | 25 | CH(JIS) | 7.5e-09 | 3e-08 | 9.6e-11
Murata | Murata MLCC | GRM1552C1E240JA01# | 1 | 0.5 | 0.5 | 0.25 | 2.4e-11 | 25 | CH(JIS) | 7.5e-09 | 3e-08 | 9.6e-11
Murata | Murata MLCC | GRM1552C1H240GA01# | 1 | 0.5 | 0.5 | 0.25 | 2.4e-11 | 50 | CH(JIS) | 3e-08 | 1.2e-07 | 9.6e-11
Murata | Murata MLCC | GRM1552C1H240JA01# | 1 | 0.5 | 0.5 | 0.25 | 2.4e-11 | 50 | CH(JIS) | 3e-08 | 1.2e-07 | 9.6e-11
Murata | Murata MLCC | GRM1552C2A240GA01# | 1 | 0.5 | 0.5 | 0.25 | 2.4e-11 | 100 | CH(JIS) | 1.2e-07 | 4.8e-07 | 9.6e-11
Murata | Murata MLCC | GRM1552C2A240JA01# | 1 | 0.5 | 0.5 | 0.25 | 2.4e-11 | 100 | CH(JIS) | 1.2e-07 | 4.8e-07 | 9.6e-11
Murata | Murata MLCC | GRM1555C1E240GA01# | 1 | 0.5 | 0.5 | 0.25 | 2.4e-11 | 25 | C0G | 7.5e-09 | 3e-08 | 9.6e-11
Murata | Murata MLCC | GRM1555C1E240JA01# | 1 | 0.5 | 0.5 | 0.25 | 2.4e-11 | 25 | C0G | 7.5e-09 | 3e-08 | 9.6e-11
Murata | Murata MLCC | GRM1555C1H240GA01# | 1 | 0.5 | 0.5 | 0.25 | 2.4e-11 | 50 | C0G | 3e-08 | 1.2e-07 | 9.6e-11
Murata | Murata MLCC | GRM1555C1H240JA01# | 1 | 0.5 | 0.5 | 0.25 | 2.4e-11 | 50 | C0G | 3e-08 | 1.2e-07 | 9.6e-11
Murata | Murata MLCC | GRM1555C2A240GA01# | 1 | 0.5 | 0.5 | 0.25 | 2.4e-11 | 100 | C0G | 1.2e-07 | 4.8e-07 | 9.6e-11
Murata | Murata MLCC | GRM1555C2A240JA01# | 1 | 0.5 | 0.5 | 0.25 | 2.4e-11 | 100 | C0G | 1.2e-07 | 4.8e-07 | 9.6e-11
Murata | Murata MLCC | GRM0332C1E5R1BA01# | 0.6 | 0.3 | 0.3 | 0.054 | 5.1e-12 | 25 | CH(JIS) | 1.5938e-09 | 2.9514e-08 | 9.4444e-11
Murata | Murata MLCC | GRM0332C1E5R1CA01# | 0.6 | 0.3 | 0.3 | 0.054 | 5.1e-12 | 25 | CH(JIS) | 1.5938e-09 | 2.9514e-08 | 9.4444e-11
Murata | Murata MLCC | GRM0332C1E5R1DA01# | 0.6 | 0.3 | 0.3 | 0.054 | 5.1e-12 | 25 | CH(JIS) | 1.5938e-09 | 2.9514e-08 | 9.4444e-11
Murata | Murata MLCC | GRM0332C1E5R1WA01# | 0.6 | 0.3 | 0.3 | 0.054 | 5.1e-12 | 25 | CH(JIS) | 1.5938e-09 | 2.9514e-08 | 9.4444e-11
Murata | Murata MLCC | GRM0332C1H5R1BA01# | 0.6 | 0.3 | 0.3 | 0.054 | 5.1e-12 | 50 | CH(JIS) | 6.375e-09 | 1.1806e-07 | 9.4444e-11
Murata | Murata MLCC | GRM0332C1H5R1CA01# | 0.6 | 0.3 | 0.3 | 0.054 | 5.1e-12 | 50 | CH(JIS) | 6.375e-09 | 1.1806e-07 | 9.4444e-11
Murata | Murata MLCC | GRM0332C1H5R1DA01# | 0.6 | 0.3 | 0.3 | 0.054 | 5.1e-12 | 50 | CH(JIS) | 6.375e-09 | 1.1806e-07 | 9.4444e-11
Murata | Murata MLCC | GRM0332C1H5R1WA01# | 0.6 | 0.3 | 0.3 | 0.054 | 5.1e-12 | 50 | CH(JIS) | 6.375e-09 | 1.1806e-07 | 9.4444e-11
Murata | Murata MLCC | GRM0332C2A5R1BA01# | 0.6 | 0.3 | 0.3 | 0.054 | 5.1e-12 | 100 | CH(JIS) | 2.55e-08 | 4.7222e-07 | 9.4444e-11
Murata | Murata MLCC | GRM0332C2A5R1CA01# | 0.6 | 0.3 | 0.3 | 0.054 | 5.1e-12 | 100 | CH(JIS) | 2.55e-08 | 4.7222e-07 | 9.4444e-11
Murata | Murata MLCC | GRM0332C2A5R1DA01# | 0.6 | 0.3 | 0.3 | 0.054 | 5.1e-12 | 100 | CH(JIS) | 2.55e-08 | 4.7222e-07 | 9.4444e-11
Murata | Murata MLCC | GRM0332C2A5R1WA01# | 0.6 | 0.3 | 0.3 | 0.054 | 5.1e-12 | 100 | CH(JIS) | 2.55e-08 | 4.7222e-07 | 9.4444e-11
Murata | Murata MLCC | GRM0335C1E5R1BA01# | 0.6 | 0.3 | 0.3 | 0.054 | 5.1e-12 | 25 | C0G | 1.5938e-09 | 2.9514e-08 | 9.4444e-11
Murata | Murata MLCC | GRM0335C1E5R1CA01# | 0.6 | 0.3 | 0.3 | 0.054 | 5.1e-12 | 25 | C0G | 1.5938e-09 | 2.9514e-08 | 9.4444e-11
Murata | Murata MLCC | GRM0335C1E5R1DA01# | 0.6 | 0.3 | 0.3 | 0.054 | 5.1e-12 | 25 | C0G | 1.5938e-09 | 2.9514e-08 | 9.4444e-11
Murata | Murata MLCC | GRM0335C1E5R1WA01# | 0.6 | 0.3 | 0.3 | 0.054 | 5.1e-12 | 25 | C0G | 1.5938e-09 | 2.9514e-08 | 9.4444e-11
Murata | Murata MLCC | GRM0335C1H5R1BA01# | 0.6 | 0.3 | 0.3 | 0.054 | 5.1e-12 | 50 | C0G | 6.375e-09 | 1.1806e-07 | 9.4444e-11
Murata | Murata MLCC | GRM0335C1H5R1CA01# | 0.6 | 0.3 | 0.3 | 0.054 | 5.1e-12 | 50 | C0G | 6.375e-09 | 1.1806e-07 | 9.4444e-11
Murata | Murata MLCC | GRM0335C1H5R1DA01# | 0.6 | 0.3 | 0.3 | 0.054 | 5.1e-12 | 50 | C0G | 6.375e-09 | 1.1806e-07 | 9.4444e-11
Murata | Murata MLCC | GRM0335C1H5R1WA01# | 0.6 | 0.3 | 0.3 | 0.054 | 5.1e-12 | 50 | C0G | 6.375e-09 | 1.1806e-07 | 9.4444e-11
Murata | Murata MLCC | GRM0335C2A5R1BA01# | 0.6 | 0.3 | 0.3 | 0.054 | 5.1e-12 | 100 | C0G | 2.55e-08 | 4.7222e-07 | 9.4444e-11
Murata | Murata MLCC | GRM0335C2A5R1CA01# | 0.6 | 0.3 | 0.3 | 0.054 | 5.1e-12 | 100 | C0G | 2.55e-08 | 4.7222e-07 | 9.4444e-11
Murata | Murata MLCC | GRM0335C2A5R1DA01# | 0.6 | 0.3 | 0.3 | 0.054 | 5.1e-12 | 100 | C0G | 2.55e-08 | 4.7222e-07 | 9.4444e-11
Murata | Murata MLCC | GRM0335C2A5R1WA01# | 0.6 | 0.3 | 0.3 | 0.054 | 5.1e-12 | 100 | C0G | 2.55e-08 | 4.7222e-07 | 9.4444e-11
Murata | Murata MLCC | GRM0332C1E5R0BA01# | 0.6 | 0.3 | 0.3 | 0.054 | 5e-12 | 25 | CH(JIS) | 1.5625e-09 | 2.8935e-08 | 9.2593e-11
Murata | Murata MLCC | GRM0332C1E5R0CA01# | 0.6 | 0.3 | 0.3 | 0.054 | 5e-12 | 25 | CH(JIS) | 1.5625e-09 | 2.8935e-08 | 9.2593e-11
Murata | Murata MLCC | GRM0332C1E5R0WA01# | 0.6 | 0.3 | 0.3 | 0.054 | 5e-12 | 25 | CH(JIS) | 1.5625e-09 | 2.8935e-08 | 9.2593e-11
Murata | Murata MLCC | GRM0332C1H5R0BA01# | 0.6 | 0.3 | 0.3 | 0.054 | 5e-12 | 50 | CH(JIS) | 6.25e-09 | 1.1574e-07 | 9.2593e-11
Murata | Murata MLCC | GRM0332C1H5R0CA01# | 0.6 | 0.3 | 0.3 | 0.054 | 5e-12 | 50 | CH(JIS) | 6.25e-09 | 1.1574e-07 | 9.2593e-11
Murata | Murata MLCC | GRM0332C1H5R0WA01# | 0.6 | 0.3 | 0.3 | 0.054 | 5e-12 | 50 | CH(JIS) | 6.25e-09 | 1.1574e-07 | 9.2593e-11
Murata | Murata MLCC | GRM0332C2A5R0BA01# | 0.6 | 0.3 | 0.3 | 0.054 | 5e-12 | 100 | CH(JIS) | 2.5e-08 | 4.6296e-07 | 9.2593e-11
Murata | Murata MLCC | GRM0332C2A5R0CA01# | 0.6 | 0.3 | 0.3 | 0.054 | 5e-12 | 100 | CH(JIS) | 2.5e-08 | 4.6296e-07 | 9.2593e-11
Murata | Murata MLCC | GRM0332C2A5R0WA01# | 0.6 | 0.3 | 0.3 | 0.054 | 5e-12 | 100 | CH(JIS) | 2.5e-08 | 4.6296e-07 | 9.2593e-11
Murata | Murata MLCC | GRM0335C1E5R0BA01# | 0.6 | 0.3 | 0.3 | 0.054 | 5e-12 | 25 | C0G | 1.5625e-09 | 2.8935e-08 | 9.2593e-11
Murata | Murata MLCC | GRM0335C1E5R0CA01# | 0.6 | 0.3 | 0.3 | 0.054 | 5e-12 | 25 | C0G | 1.5625e-09 | 2.8935e-08 | 9.2593e-11
Murata | Murata MLCC | GRM0335C1E5R0WA01# | 0.6 | 0.3 | 0.3 | 0.054 | 5e-12 | 25 | C0G | 1.5625e-09 | 2.8935e-08 | 9.2593e-11
Murata | Murata MLCC | GRM0335C1H5R0BA01# | 0.6 | 0.3 | 0.3 | 0.054 | 5e-12 | 50 | C0G | 6.25e-09 | 1.1574e-07 | 9.2593e-11
Murata | Murata MLCC | GRM0335C1H5R0CA01# | 0.6 | 0.3 | 0.3 | 0.054 | 5e-12 | 50 | C0G | 6.25e-09 | 1.1574e-07 | 9.2593e-11
Murata | Murata MLCC | GRM0335C1H5R0WA01# | 0.6 | 0.3 | 0.3 | 0.054 | 5e-12 | 50 | C0G | 6.25e-09 | 1.1574e-07 | 9.2593e-11
Murata | Murata MLCC | GRM0335C2A5R0BA01# | 0.6 | 0.3 | 0.3 | 0.054 | 5e-12 | 100 | C0G | 2.5e-08 | 4.6296e-07 | 9.2593e-11
Murata | Murata MLCC | GRM0335C2A5R0CA01# | 0.6 | 0.3 | 0.3 | 0.054 | 5e-12 | 100 | C0G | 2.5e-08 | 4.6296e-07 | 9.2593e-11
Murata | Murata MLCC | GRM0335C2A5R0WA01# | 0.6 | 0.3 | 0.3 | 0.054 | 5e-12 | 100 | C0G | 2.5e-08 | 4.6296e-07 | 9.2593e-11
Murata | Murata MLCC | GRM0332C1E4R9BA01# | 0.6 | 0.3 | 0.3 | 0.054 | 4.9e-12 | 25 | CH(JIS) | 1.5312e-09 | 2.8356e-08 | 9.0741e-11
Murata | Murata MLCC | GRM0332C1E4R9CA01# | 0.6 | 0.3 | 0.3 | 0.054 | 4.9e-12 | 25 | CH(JIS) | 1.5312e-09 | 2.8356e-08 | 9.0741e-11
Murata | Murata MLCC | GRM0332C1E4R9WA01# | 0.6 | 0.3 | 0.3 | 0.054 | 4.9e-12 | 25 | CH(JIS) | 1.5312e-09 | 2.8356e-08 | 9.0741e-11
Murata | Murata MLCC | GRM0332C1H4R9BA01# | 0.6 | 0.3 | 0.3 | 0.054 | 4.9e-12 | 50 | CH(JIS) | 6.125e-09 | 1.1343e-07 | 9.0741e-11
Murata | Murata MLCC | GRM0332C1H4R9CA01# | 0.6 | 0.3 | 0.3 | 0.054 | 4.9e-12 | 50 | CH(JIS) | 6.125e-09 | 1.1343e-07 | 9.0741e-11
Murata | Murata MLCC | GRM0332C1H4R9WA01# | 0.6 | 0.3 | 0.3 | 0.054 | 4.9e-12 | 50 | CH(JIS) | 6.125e-09 | 1.1343e-07 | 9.0741e-11
Murata | Murata MLCC | GRM0332C2A4R9BA01# | 0.6 | 0.3 | 0.3 | 0.054 | 4.9e-12 | 100 | CH(JIS) | 2.45e-08 | 4.537e-07 | 9.0741e-11
Murata | Murata MLCC | GRM0332C2A4R9CA01# | 0.6 | 0.3 | 0.3 | 0.054 | 4.9e-12 | 100 | CH(JIS) | 2.45e-08 | 4.537e-07 | 9.0741e-11
Murata | Murata MLCC | GRM0332C2A4R9WA01# | 0.6 | 0.3 | 0.3 | 0.054 | 4.9e-12 | 100 | CH(JIS) | 2.45e-08 | 4.537e-07 | 9.0741e-11
Murata | Murata MLCC | GRM0335C1E4R9BA01# | 0.6 | 0.3 | 0.3 | 0.054 | 4.9e-12 | 25 | C0G | 1.5312e-09 | 2.8356e-08 | 9.0741e-11
Murata | Murata MLCC | GRM0335C1E4R9CA01# | 0.6 | 0.3 | 0.3 | 0.054 | 4.9e-12 | 25 | C0G | 1.5312e-09 | 2.8356e-08 | 9.0741e-11
Murata | Murata MLCC | GRM0335C1E4R9WA01# | 0.6 | 0.3 | 0.3 | 0.054 | 4.9e-12 | 25 | C0G | 1.5312e-09 | 2.8356e-08 | 9.0741e-11
Murata | Murata MLCC | GRM0335C1H4R9BA01# | 0.6 | 0.3 | 0.3 | 0.054 | 4.9e-12 | 50 | C0G | 6.125e-09 | 1.1343e-07 | 9.0741e-11
Murata | Murata MLCC | GRM0335C1H4R9CA01# | 0.6 | 0.3 | 0.3 | 0.054 | 4.9e-12 | 50 | C0G | 6.125e-09 | 1.1343e-07 | 9.0741e-11
Murata | Murata MLCC | GRM0335C1H4R9WA01# | 0.6 | 0.3 | 0.3 | 0.054 | 4.9e-12 | 50 | C0G | 6.125e-09 | 1.1343e-07 | 9.0741e-11
Murata | Murata MLCC | GRM0335C2A4R9BA01# | 0.6 | 0.3 | 0.3 | 0.054 | 4.9e-12 | 100 | C0G | 2.45e-08 | 4.537e-07 | 9.0741e-11
Murata | Murata MLCC | GRM0335C2A4R9CA01# | 0.6 | 0.3 | 0.3 | 0.054 | 4.9e-12 | 100 | C0G | 2.45e-08 | 4.537e-07 | 9.0741e-11
Murata | Murata MLCC | GRM0335C2A4R9WA01# | 0.6 | 0.3 | 0.3 | 0.054 | 4.9e-12 | 100 | C0G | 2.45e-08 | 4.537e-07 | 9.0741e-11
Murata | Murata MLCC | GRM319R72A391JA01# | 3.2 | 1.6 | 0.85 | 4.352 | 3.9e-10 | 100 | X7R | 1.95e-06 | 4.4807e-07 | 8.9614e-11
Murata | Murata MLCC | GRM319R72A391KA01# | 3.2 | 1.6 | 0.85 | 4.352 | 3.9e-10 | 100 | X7R | 1.95e-06 | 4.4807e-07 | 8.9614e-11
Murata | Murata MLCC | GRM319R72A391MA01# | 3.2 | 1.6 | 0.85 | 4.352 | 3.9e-10 | 100 | X7R | 1.95e-06 | 4.4807e-07 | 8.9614e-11
Murata | Murata MLCC | GRM319B11H391JA01# | 3.2 | 1.6 | 0.85 | 4.352 | 3.9e-10 | 50 | B(JIS) | 4.875e-07 | 1.1202e-07 | 8.9614e-11
Murata | Murata MLCC | GRM319B11H391KA01# | 3.2 | 1.6 | 0.85 | 4.352 | 3.9e-10 | 50 | B(JIS) | 4.875e-07 | 1.1202e-07 | 8.9614e-11
Murata | Murata MLCC | GRM319B11H391MA01# | 3.2 | 1.6 | 0.85 | 4.352 | 3.9e-10 | 50 | B(JIS) | 4.875e-07 | 1.1202e-07 | 8.9614e-11
Murata | Murata MLCC | GRM319R11H391JA01# | 3.2 | 1.6 | 0.85 | 4.352 | 3.9e-10 | 50 | R(JIS) | 4.875e-07 | 1.1202e-07 | 8.9614e-11
Murata | Murata MLCC | GRM319R11H391KA01# | 3.2 | 1.6 | 0.85 | 4.352 | 3.9e-10 | 50 | R(JIS) | 4.875e-07 | 1.1202e-07 | 8.9614e-11
Murata | Murata MLCC | GRM319R11H391MA01# | 3.2 | 1.6 | 0.85 | 4.352 | 3.9e-10 | 50 | R(JIS) | 4.875e-07 | 1.1202e-07 | 8.9614e-11
Murata | Murata MLCC | GRM319R71H391JA01# | 3.2 | 1.6 | 0.85 | 4.352 | 3.9e-10 | 50 | X7R | 4.875e-07 | 1.1202e-07 | 8.9614e-11
Murata | Murata MLCC | GRM319R71H391KA01# | 3.2 | 1.6 | 0.85 | 4.352 | 3.9e-10 | 50 | X7R | 4.875e-07 | 1.1202e-07 | 8.9614e-11
Murata | Murata MLCC | GRM319R71H391MA01# | 3.2 | 1.6 | 0.85 | 4.352 | 3.9e-10 | 50 | X7R | 4.875e-07 | 1.1202e-07 | 8.9614e-11
Murata | Murata MLCC | GRM0332C1E4R8BA01# | 0.6 | 0.3 | 0.3 | 0.054 | 4.8e-12 | 25 | CH(JIS) | 1.5e-09 | 2.7778e-08 | 8.8889e-11
Murata | Murata MLCC | GRM0332C1E4R8CA01# | 0.6 | 0.3 | 0.3 | 0.054 | 4.8e-12 | 25 | CH(JIS) | 1.5e-09 | 2.7778e-08 | 8.8889e-11
Murata | Murata MLCC | GRM0332C1E4R8WA01# | 0.6 | 0.3 | 0.3 | 0.054 | 4.8e-12 | 25 | CH(JIS) | 1.5e-09 | 2.7778e-08 | 8.8889e-11
Murata | Murata MLCC | GRM0332C1H4R8BA01# | 0.6 | 0.3 | 0.3 | 0.054 | 4.8e-12 | 50 | CH(JIS) | 6e-09 | 1.1111e-07 | 8.8889e-11
Murata | Murata MLCC | GRM0332C1H4R8CA01# | 0.6 | 0.3 | 0.3 | 0.054 | 4.8e-12 | 50 | CH(JIS) | 6e-09 | 1.1111e-07 | 8.8889e-11
Murata | Murata MLCC | GRM0332C1H4R8WA01# | 0.6 | 0.3 | 0.3 | 0.054 | 4.8e-12 | 50 | CH(JIS) | 6e-09 | 1.1111e-07 | 8.8889e-11
Murata | Murata MLCC | GRM0332C2A4R8BA01# | 0.6 | 0.3 | 0.3 | 0.054 | 4.8e-12 | 100 | CH(JIS) | 2.4e-08 | 4.4444e-07 | 8.8889e-11
Murata | Murata MLCC | GRM0332C2A4R8CA01# | 0.6 | 0.3 | 0.3 | 0.054 | 4.8e-12 | 100 | CH(JIS) | 2.4e-08 | 4.4444e-07 | 8.8889e-11
Murata | Murata MLCC | GRM0332C2A4R8WA01# | 0.6 | 0.3 | 0.3 | 0.054 | 4.8e-12 | 100 | CH(JIS) | 2.4e-08 | 4.4444e-07 | 8.8889e-11
Murata | Murata MLCC | GRM0335C1E4R8BA01# | 0.6 | 0.3 | 0.3 | 0.054 | 4.8e-12 | 25 | C0G | 1.5e-09 | 2.7778e-08 | 8.8889e-11
Murata | Murata MLCC | GRM0335C1E4R8CA01# | 0.6 | 0.3 | 0.3 | 0.054 | 4.8e-12 | 25 | C0G | 1.5e-09 | 2.7778e-08 | 8.8889e-11
Murata | Murata MLCC | GRM0335C1E4R8WA01# | 0.6 | 0.3 | 0.3 | 0.054 | 4.8e-12 | 25 | C0G | 1.5e-09 | 2.7778e-08 | 8.8889e-11
Murata | Murata MLCC | GRM0335C1H4R8BA01# | 0.6 | 0.3 | 0.3 | 0.054 | 4.8e-12 | 50 | C0G | 6e-09 | 1.1111e-07 | 8.8889e-11
Murata | Murata MLCC | GRM0335C1H4R8CA01# | 0.6 | 0.3 | 0.3 | 0.054 | 4.8e-12 | 50 | C0G | 6e-09 | 1.1111e-07 | 8.8889e-11
Murata | Murata MLCC | GRM0335C1H4R8WA01# | 0.6 | 0.3 | 0.3 | 0.054 | 4.8e-12 | 50 | C0G | 6e-09 | 1.1111e-07 | 8.8889e-11
Murata | Murata MLCC | GRM0335C2A4R8BA01# | 0.6 | 0.3 | 0.3 | 0.054 | 4.8e-12 | 100 | C0G | 2.4e-08 | 4.4444e-07 | 8.8889e-11
Murata | Murata MLCC | GRM0335C2A4R8CA01# | 0.6 | 0.3 | 0.3 | 0.054 | 4.8e-12 | 100 | C0G | 2.4e-08 | 4.4444e-07 | 8.8889e-11
Murata | Murata MLCC | GRM0335C2A4R8WA01# | 0.6 | 0.3 | 0.3 | 0.054 | 4.8e-12 | 100 | C0G | 2.4e-08 | 4.4444e-07 | 8.8889e-11
Murata | Murata MLCC | GRM1882C2A910GA01# | 1.6 | 0.8 | 0.8 | 1.024 | 9.1e-11 | 100 | CH(JIS) | 4.55e-07 | 4.4434e-07 | 8.8867e-11
Murata | Murata MLCC | GRM1882C2A910JA01# | 1.6 | 0.8 | 0.8 | 1.024 | 9.1e-11 | 100 | CH(JIS) | 4.55e-07 | 4.4434e-07 | 8.8867e-11
Murata | Murata MLCC | GRM1885C1H910GA01# | 1.6 | 0.8 | 0.8 | 1.024 | 9.1e-11 | 50 | C0G | 1.1375e-07 | 1.1108e-07 | 8.8867e-11
Murata | Murata MLCC | GRM1885C1H910JA01# | 1.6 | 0.8 | 0.8 | 1.024 | 9.1e-11 | 50 | C0G | 1.1375e-07 | 1.1108e-07 | 8.8867e-11
Murata | Murata MLCC | GRM1885C2A910GA01# | 1.6 | 0.8 | 0.8 | 1.024 | 9.1e-11 | 100 | C0G | 4.55e-07 | 4.4434e-07 | 8.8867e-11
Murata | Murata MLCC | GRM1885C2A910JA01# | 1.6 | 0.8 | 0.8 | 1.024 | 9.1e-11 | 100 | C0G | 4.55e-07 | 4.4434e-07 | 8.8867e-11
Murata | Murata MLCC | GRM1881X1H910JA01# | 1.6 | 0.8 | 0.8 | 1.024 | 9.1e-11 | 50 | SL(JIS) | 1.1375e-07 | 1.1108e-07 | 8.8867e-11
Murata | Murata MLCC | GRM1882C1H910GA01# | 1.6 | 0.8 | 0.8 | 1.024 | 9.1e-11 | 50 | CH(JIS) | 1.1375e-07 | 1.1108e-07 | 8.8867e-11
Murata | Murata MLCC | GRM1882C1H910JA01# | 1.6 | 0.8 | 0.8 | 1.024 | 9.1e-11 | 50 | CH(JIS) | 1.1375e-07 | 1.1108e-07 | 8.8867e-11
Murata | Murata MLCC | GRM1551X1E220GA01# | 1 | 0.5 | 0.5 | 0.25 | 2.2e-11 | 25 | SL(JIS) | 6.875e-09 | 2.75e-08 | 8.8e-11
Murata | Murata MLCC | GRM1551X1E220JA01# | 1 | 0.5 | 0.5 | 0.25 | 2.2e-11 | 25 | SL(JIS) | 6.875e-09 | 2.75e-08 | 8.8e-11
Murata | Murata MLCC | GRM1551X1H220GA01# | 1 | 0.5 | 0.5 | 0.25 | 2.2e-11 | 50 | SL(JIS) | 2.75e-08 | 1.1e-07 | 8.8e-11
Murata | Murata MLCC | GRM1551X1H220JA01# | 1 | 0.5 | 0.5 | 0.25 | 2.2e-11 | 50 | SL(JIS) | 2.75e-08 | 1.1e-07 | 8.8e-11
Murata | Murata MLCC | GRM1552C1E220GA01# | 1 | 0.5 | 0.5 | 0.25 | 2.2e-11 | 25 | CH(JIS) | 6.875e-09 | 2.75e-08 | 8.8e-11
Murata | Murata MLCC | GRM1552C1E220JA01# | 1 | 0.5 | 0.5 | 0.25 | 2.2e-11 | 25 | CH(JIS) | 6.875e-09 | 2.75e-08 | 8.8e-11
Murata | Murata MLCC | GRM1552C1H220GA01# | 1 | 0.5 | 0.5 | 0.25 | 2.2e-11 | 50 | CH(JIS) | 2.75e-08 | 1.1e-07 | 8.8e-11
Murata | Murata MLCC | GRM1552C1H220JA01# | 1 | 0.5 | 0.5 | 0.25 | 2.2e-11 | 50 | CH(JIS) | 2.75e-08 | 1.1e-07 | 8.8e-11
Murata | Murata MLCC | GRM1552C2A220GA01# | 1 | 0.5 | 0.5 | 0.25 | 2.2e-11 | 100 | CH(JIS) | 1.1e-07 | 4.4e-07 | 8.8e-11
Murata | Murata MLCC | GRM1552C2A220JA01# | 1 | 0.5 | 0.5 | 0.25 | 2.2e-11 | 100 | CH(JIS) | 1.1e-07 | 4.4e-07 | 8.8e-11
Murata | Murata MLCC | GRM1555C1E220GA01# | 1 | 0.5 | 0.5 | 0.25 | 2.2e-11 | 25 | C0G | 6.875e-09 | 2.75e-08 | 8.8e-11
Murata | Murata MLCC | GRM1555C1E220JA01# | 1 | 0.5 | 0.5 | 0.25 | 2.2e-11 | 25 | C0G | 6.875e-09 | 2.75e-08 | 8.8e-11
Murata | Murata MLCC | GRM1555C1H220FA01# | 1 | 0.5 | 0.5 | 0.25 | 2.2e-11 | 50 | C0G | 2.75e-08 | 1.1e-07 | 8.8e-11
Murata | Murata MLCC | GRM1555C1H220GA01# | 1 | 0.5 | 0.5 | 0.25 | 2.2e-11 | 50 | C0G | 2.75e-08 | 1.1e-07 | 8.8e-11
Murata | Murata MLCC | GRM1555C1H220JA01# | 1 | 0.5 | 0.5 | 0.25 | 2.2e-11 | 50 | C0G | 2.75e-08 | 1.1e-07 | 8.8e-11
Murata | Murata MLCC | GRM1555C2A220FA01# | 1 | 0.5 | 0.5 | 0.25 | 2.2e-11 | 100 | C0G | 1.1e-07 | 4.4e-07 | 8.8e-11
Murata | Murata MLCC | GRM1555C2A220GA01# | 1 | 0.5 | 0.5 | 0.25 | 2.2e-11 | 100 | C0G | 1.1e-07 | 4.4e-07 | 8.8e-11
Murata | Murata MLCC | GRM1555C2A220JA01# | 1 | 0.5 | 0.5 | 0.25 | 2.2e-11 | 100 | C0G | 1.1e-07 | 4.4e-07 | 8.8e-11
Murata | Murata MLCC | GRM0332C1E4R7BA01# | 0.6 | 0.3 | 0.3 | 0.054 | 4.7e-12 | 25 | CH(JIS) | 1.4687e-09 | 2.7199e-08 | 8.7037e-11
Murata | Murata MLCC | GRM0332C1E4R7CA01# | 0.6 | 0.3 | 0.3 | 0.054 | 4.7e-12 | 25 | CH(JIS) | 1.4687e-09 | 2.7199e-08 | 8.7037e-11
Murata | Murata MLCC | GRM0332C1E4R7WA01# | 0.6 | 0.3 | 0.3 | 0.054 | 4.7e-12 | 25 | CH(JIS) | 1.4687e-09 | 2.7199e-08 | 8.7037e-11
Murata | Murata MLCC | GRM0332C1H4R7BA01# | 0.6 | 0.3 | 0.3 | 0.054 | 4.7e-12 | 50 | CH(JIS) | 5.875e-09 | 1.088e-07 | 8.7037e-11
Murata | Murata MLCC | GRM0332C1H4R7CA01# | 0.6 | 0.3 | 0.3 | 0.054 | 4.7e-12 | 50 | CH(JIS) | 5.875e-09 | 1.088e-07 | 8.7037e-11
Murata | Murata MLCC | GRM0332C1H4R7WA01# | 0.6 | 0.3 | 0.3 | 0.054 | 4.7e-12 | 50 | CH(JIS) | 5.875e-09 | 1.088e-07 | 8.7037e-11
Murata | Murata MLCC | GRM0332C2A4R7BA01# | 0.6 | 0.3 | 0.3 | 0.054 | 4.7e-12 | 100 | CH(JIS) | 2.35e-08 | 4.3519e-07 | 8.7037e-11
Murata | Murata MLCC | GRM0332C2A4R7CA01# | 0.6 | 0.3 | 0.3 | 0.054 | 4.7e-12 | 100 | CH(JIS) | 2.35e-08 | 4.3519e-07 | 8.7037e-11
Murata | Murata MLCC | GRM0332C2A4R7WA01# | 0.6 | 0.3 | 0.3 | 0.054 | 4.7e-12 | 100 | CH(JIS) | 2.35e-08 | 4.3519e-07 | 8.7037e-11
Murata | Murata MLCC | GRM0335C1E4R7BA01# | 0.6 | 0.3 | 0.3 | 0.054 | 4.7e-12 | 25 | C0G | 1.4687e-09 | 2.7199e-08 | 8.7037e-11
Murata | Murata MLCC | GRM0335C1E4R7CA01# | 0.6 | 0.3 | 0.3 | 0.054 | 4.7e-12 | 25 | C0G | 1.4687e-09 | 2.7199e-08 | 8.7037e-11
Murata | Murata MLCC | GRM0335C1E4R7WA01# | 0.6 | 0.3 | 0.3 | 0.054 | 4.7e-12 | 25 | C0G | 1.4687e-09 | 2.7199e-08 | 8.7037e-11
Murata | Murata MLCC | GRM0335C1H4R7BA01# | 0.6 | 0.3 | 0.3 | 0.054 | 4.7e-12 | 50 | C0G | 5.875e-09 | 1.088e-07 | 8.7037e-11
Murata | Murata MLCC | GRM0335C1H4R7CA01# | 0.6 | 0.3 | 0.3 | 0.054 | 4.7e-12 | 50 | C0G | 5.875e-09 | 1.088e-07 | 8.7037e-11
Murata | Murata MLCC | GRM0335C1H4R7WA01# | 0.6 | 0.3 | 0.3 | 0.054 | 4.7e-12 | 50 | C0G | 5.875e-09 | 1.088e-07 | 8.7037e-11
Murata | Murata MLCC | GRM0335C2A4R7BA01# | 0.6 | 0.3 | 0.3 | 0.054 | 4.7e-12 | 100 | C0G | 2.35e-08 | 4.3519e-07 | 8.7037e-11
Murata | Murata MLCC | GRM0335C2A4R7CA01# | 0.6 | 0.3 | 0.3 | 0.054 | 4.7e-12 | 100 | C0G | 2.35e-08 | 4.3519e-07 | 8.7037e-11
Murata | Murata MLCC | GRM0335C2A4R7WA01# | 0.6 | 0.3 | 0.3 | 0.054 | 4.7e-12 | 100 | C0G | 2.35e-08 | 4.3519e-07 | 8.7037e-11
TDK | TDK MLCC | C1608C0G1H101F080AA | 1.6 | 0.8 | 0.9 | 1.152 | 1e-10 | 50 | C0G | 1.25e-07 | 1.0851e-07 | 8.6806e-11
TDK | TDK MLCC | C1608C0G1H101G080AA | 1.6 | 0.8 | 0.9 | 1.152 | 1e-10 | 50 | C0G | 1.25e-07 | 1.0851e-07 | 8.6806e-11
TDK | TDK MLCC | C1608C0G1H101J080AA | 1.6 | 0.8 | 0.9 | 1.152 | 1e-10 | 50 | C0G | 1.25e-07 | 1.0851e-07 | 8.6806e-11
TDK | TDK MLCC | C1608C0G1H101K080AA | 1.6 | 0.8 | 0.9 | 1.152 | 1e-10 | 50 | C0G | 1.25e-07 | 1.0851e-07 | 8.6806e-11
TDK | TDK MLCC | C1608CH1H101J080AA | 1.6 | 0.8 | 0.9 | 1.152 | 1e-10 | 50 | CH | 1.25e-07 | 1.0851e-07 | 8.6806e-11
TDK | TDK MLCC | C1608CH1H101K080AA | 1.6 | 0.8 | 0.9 | 1.152 | 1e-10 | 50 | CH | 1.25e-07 | 1.0851e-07 | 8.6806e-11
TDK | TDK MLCC | C1608C0G2A101F080AA | 1.6 | 0.8 | 0.9 | 1.152 | 1e-10 | 100 | C0G | 5e-07 | 4.3403e-07 | 8.6806e-11
TDK | TDK MLCC | C1608C0G2A101G080AA | 1.6 | 0.8 | 0.9 | 1.152 | 1e-10 | 100 | C0G | 5e-07 | 4.3403e-07 | 8.6806e-11
TDK | TDK MLCC | C1608C0G2A101J080AA | 1.6 | 0.8 | 0.9 | 1.152 | 1e-10 | 100 | C0G | 5e-07 | 4.3403e-07 | 8.6806e-11
TDK | TDK MLCC | C1608C0G2A101K080AA | 1.6 | 0.8 | 0.9 | 1.152 | 1e-10 | 100 | C0G | 5e-07 | 4.3403e-07 | 8.6806e-11
TDK | TDK MLCC | C1608CH2A101J080AA | 1.6 | 0.8 | 0.9 | 1.152 | 1e-10 | 100 | CH | 5e-07 | 4.3403e-07 | 8.6806e-11
TDK | TDK MLCC | C1608CH2A101K080AA | 1.6 | 0.8 | 0.9 | 1.152 | 1e-10 | 100 | CH | 5e-07 | 4.3403e-07 | 8.6806e-11
Murata | Murata MLCC | GRM2161X1H131JA01# | 2 | 1.25 | 0.6 | 1.5 | 1.3e-10 | 50 | SL(JIS) | 1.625e-07 | 1.0833e-07 | 8.6667e-11
Murata | Murata MLCC | GRM2162C1H131GA01# | 2 | 1.25 | 0.6 | 1.5 | 1.3e-10 | 50 | CH(JIS) | 1.625e-07 | 1.0833e-07 | 8.6667e-11
Murata | Murata MLCC | GRM2162C1H131JA01# | 2 | 1.25 | 0.6 | 1.5 | 1.3e-10 | 50 | CH(JIS) | 1.625e-07 | 1.0833e-07 | 8.6667e-11
Murata | Murata MLCC | GRM2162C2A131GA01# | 2 | 1.25 | 0.6 | 1.5 | 1.3e-10 | 100 | CH(JIS) | 6.5e-07 | 4.3333e-07 | 8.6667e-11
Murata | Murata MLCC | GRM2162C2A131JA01# | 2 | 1.25 | 0.6 | 1.5 | 1.3e-10 | 100 | CH(JIS) | 6.5e-07 | 4.3333e-07 | 8.6667e-11
Murata | Murata MLCC | GRM2165C1H131GA01# | 2 | 1.25 | 0.6 | 1.5 | 1.3e-10 | 50 | C0G | 1.625e-07 | 1.0833e-07 | 8.6667e-11
Murata | Murata MLCC | GRM2165C1H131JA01# | 2 | 1.25 | 0.6 | 1.5 | 1.3e-10 | 50 | C0G | 1.625e-07 | 1.0833e-07 | 8.6667e-11
Murata | Murata MLCC | GRM2165C2A131GA01# | 2 | 1.25 | 0.6 | 1.5 | 1.3e-10 | 100 | C0G | 6.5e-07 | 4.3333e-07 | 8.6667e-11
Murata | Murata MLCC | GRM2165C2A131JA01# | 2 | 1.25 | 0.6 | 1.5 | 1.3e-10 | 100 | C0G | 6.5e-07 | 4.3333e-07 | 8.6667e-11
Murata | Murata MLCC | GRM0332C1E4R6BA01# | 0.6 | 0.3 | 0.3 | 0.054 | 4.6e-12 | 25 | CH(JIS) | 1.4375e-09 | 2.662e-08 | 8.5185e-11
Murata | Murata MLCC | GRM0332C1E4R6CA01# | 0.6 | 0.3 | 0.3 | 0.054 | 4.6e-12 | 25 | CH(JIS) | 1.4375e-09 | 2.662e-08 | 8.5185e-11
Murata | Murata MLCC | GRM0332C1E4R6WA01# | 0.6 | 0.3 | 0.3 | 0.054 | 4.6e-12 | 25 | CH(JIS) | 1.4375e-09 | 2.662e-08 | 8.5185e-11
Murata | Murata MLCC | GRM0332C1H4R6BA01# | 0.6 | 0.3 | 0.3 | 0.054 | 4.6e-12 | 50 | CH(JIS) | 5.75e-09 | 1.0648e-07 | 8.5185e-11
Murata | Murata MLCC | GRM0332C1H4R6CA01# | 0.6 | 0.3 | 0.3 | 0.054 | 4.6e-12 | 50 | CH(JIS) | 5.75e-09 | 1.0648e-07 | 8.5185e-11
Murata | Murata MLCC | GRM0332C1H4R6WA01# | 0.6 | 0.3 | 0.3 | 0.054 | 4.6e-12 | 50 | CH(JIS) | 5.75e-09 | 1.0648e-07 | 8.5185e-11
Murata | Murata MLCC | GRM0332C2A4R6BA01# | 0.6 | 0.3 | 0.3 | 0.054 | 4.6e-12 | 100 | CH(JIS) | 2.3e-08 | 4.2593e-07 | 8.5185e-11
Murata | Murata MLCC | GRM0332C2A4R6CA01# | 0.6 | 0.3 | 0.3 | 0.054 | 4.6e-12 | 100 | CH(JIS) | 2.3e-08 | 4.2593e-07 | 8.5185e-11
Murata | Murata MLCC | GRM0332C2A4R6WA01# | 0.6 | 0.3 | 0.3 | 0.054 | 4.6e-12 | 100 | CH(JIS) | 2.3e-08 | 4.2593e-07 | 8.5185e-11
Murata | Murata MLCC | GRM0335C1E4R6BA01# | 0.6 | 0.3 | 0.3 | 0.054 | 4.6e-12 | 25 | C0G | 1.4375e-09 | 2.662e-08 | 8.5185e-11
Murata | Murata MLCC | GRM0335C1E4R6CA01# | 0.6 | 0.3 | 0.3 | 0.054 | 4.6e-12 | 25 | C0G | 1.4375e-09 | 2.662e-08 | 8.5185e-11
Murata | Murata MLCC | GRM0335C1E4R6WA01# | 0.6 | 0.3 | 0.3 | 0.054 | 4.6e-12 | 25 | C0G | 1.4375e-09 | 2.662e-08 | 8.5185e-11
Murata | Murata MLCC | GRM0335C1H4R6BA01# | 0.6 | 0.3 | 0.3 | 0.054 | 4.6e-12 | 50 | C0G | 5.75e-09 | 1.0648e-07 | 8.5185e-11
Murata | Murata MLCC | GRM0335C1H4R6CA01# | 0.6 | 0.3 | 0.3 | 0.054 | 4.6e-12 | 50 | C0G | 5.75e-09 | 1.0648e-07 | 8.5185e-11
Murata | Murata MLCC | GRM0335C1H4R6WA01# | 0.6 | 0.3 | 0.3 | 0.054 | 4.6e-12 | 50 | C0G | 5.75e-09 | 1.0648e-07 | 8.5185e-11
Murata | Murata MLCC | GRM0335C2A4R6BA01# | 0.6 | 0.3 | 0.3 | 0.054 | 4.6e-12 | 100 | C0G | 2.3e-08 | 4.2593e-07 | 8.5185e-11
Murata | Murata MLCC | GRM0335C2A4R6CA01# | 0.6 | 0.3 | 0.3 | 0.054 | 4.6e-12 | 100 | C0G | 2.3e-08 | 4.2593e-07 | 8.5185e-11
Murata | Murata MLCC | GRM0335C2A4R6WA01# | 0.6 | 0.3 | 0.3 | 0.054 | 4.6e-12 | 100 | C0G | 2.3e-08 | 4.2593e-07 | 8.5185e-11
TDK | TDK MLCC | C0603C0G1E050C030BA | 0.6 | 0.3 | 0.33 | 0.0594 | 5e-12 | 25 | C0G | 1.5625e-09 | 2.6305e-08 | 8.4175e-11
TDK | TDK MLCC | C0603C0G1H050C030BA | 0.6 | 0.3 | 0.33 | 0.0594 | 5e-12 | 50 | C0G | 6.25e-09 | 1.0522e-07 | 8.4175e-11
TDK | TDK MLCC | C0603CH1E050C030BA | 0.6 | 0.3 | 0.33 | 0.0594 | 5e-12 | 25 | CH | 1.5625e-09 | 2.6305e-08 | 8.4175e-11
TDK | TDK MLCC | C0603CH1H050C030BA | 0.6 | 0.3 | 0.33 | 0.0594 | 5e-12 | 50 | CH | 6.25e-09 | 1.0522e-07 | 8.4175e-11
Murata | Murata MLCC | GRM0332C1E4R5BA01# | 0.6 | 0.3 | 0.3 | 0.054 | 4.5e-12 | 25 | CH(JIS) | 1.4062e-09 | 2.6042e-08 | 8.3333e-11
Murata | Murata MLCC | GRM0332C1E4R5CA01# | 0.6 | 0.3 | 0.3 | 0.054 | 4.5e-12 | 25 | CH(JIS) | 1.4062e-09 | 2.6042e-08 | 8.3333e-11
Murata | Murata MLCC | GRM0332C1E4R5WA01# | 0.6 | 0.3 | 0.3 | 0.054 | 4.5e-12 | 25 | CH(JIS) | 1.4062e-09 | 2.6042e-08 | 8.3333e-11
Murata | Murata MLCC | GRM0332C1H4R5BA01# | 0.6 | 0.3 | 0.3 | 0.054 | 4.5e-12 | 50 | CH(JIS) | 5.625e-09 | 1.0417e-07 | 8.3333e-11
Murata | Murata MLCC | GRM0332C1H4R5CA01# | 0.6 | 0.3 | 0.3 | 0.054 | 4.5e-12 | 50 | CH(JIS) | 5.625e-09 | 1.0417e-07 | 8.3333e-11
Murata | Murata MLCC | GRM0332C1H4R5WA01# | 0.6 | 0.3 | 0.3 | 0.054 | 4.5e-12 | 50 | CH(JIS) | 5.625e-09 | 1.0417e-07 | 8.3333e-11
Murata | Murata MLCC | GRM0332C2A4R5BA01# | 0.6 | 0.3 | 0.3 | 0.054 | 4.5e-12 | 100 | CH(JIS) | 2.25e-08 | 4.1667e-07 | 8.3333e-11
Murata | Murata MLCC | GRM0332C2A4R5CA01# | 0.6 | 0.3 | 0.3 | 0.054 | 4.5e-12 | 100 | CH(JIS) | 2.25e-08 | 4.1667e-07 | 8.3333e-11
Murata | Murata MLCC | GRM0332C2A4R5WA01# | 0.6 | 0.3 | 0.3 | 0.054 | 4.5e-12 | 100 | CH(JIS) | 2.25e-08 | 4.1667e-07 | 8.3333e-11
Murata | Murata MLCC | GRM0335C1E4R5BA01# | 0.6 | 0.3 | 0.3 | 0.054 | 4.5e-12 | 25 | C0G | 1.4062e-09 | 2.6042e-08 | 8.3333e-11
Murata | Murata MLCC | GRM0335C1E4R5CA01# | 0.6 | 0.3 | 0.3 | 0.054 | 4.5e-12 | 25 | C0G | 1.4062e-09 | 2.6042e-08 | 8.3333e-11
Murata | Murata MLCC | GRM0335C1E4R5WA01# | 0.6 | 0.3 | 0.3 | 0.054 | 4.5e-12 | 25 | C0G | 1.4062e-09 | 2.6042e-08 | 8.3333e-11
Murata | Murata MLCC | GRM0335C1H4R5BA01# | 0.6 | 0.3 | 0.3 | 0.054 | 4.5e-12 | 50 | C0G | 5.625e-09 | 1.0417e-07 | 8.3333e-11
Murata | Murata MLCC | GRM0335C1H4R5CA01# | 0.6 | 0.3 | 0.3 | 0.054 | 4.5e-12 | 50 | C0G | 5.625e-09 | 1.0417e-07 | 8.3333e-11
Murata | Murata MLCC | GRM0335C1H4R5WA01# | 0.6 | 0.3 | 0.3 | 0.054 | 4.5e-12 | 50 | C0G | 5.625e-09 | 1.0417e-07 | 8.3333e-11
Murata | Murata MLCC | GRM0335C2A4R5BA01# | 0.6 | 0.3 | 0.3 | 0.054 | 4.5e-12 | 100 | C0G | 2.25e-08 | 4.1667e-07 | 8.3333e-11
Murata | Murata MLCC | GRM0335C2A4R5CA01# | 0.6 | 0.3 | 0.3 | 0.054 | 4.5e-12 | 100 | C0G | 2.25e-08 | 4.1667e-07 | 8.3333e-11
Murata | Murata MLCC | GRM0335C2A4R5WA01# | 0.6 | 0.3 | 0.3 | 0.054 | 4.5e-12 | 100 | C0G | 2.25e-08 | 4.1667e-07 | 8.3333e-11
Murata | Murata MLCC | GRM0332C1E4R4BA01# | 0.6 | 0.3 | 0.3 | 0.054 | 4.4e-12 | 25 | CH(JIS) | 1.375e-09 | 2.5463e-08 | 8.1481e-11
Murata | Murata MLCC | GRM0332C1E4R4CA01# | 0.6 | 0.3 | 0.3 | 0.054 | 4.4e-12 | 25 | CH(JIS) | 1.375e-09 | 2.5463e-08 | 8.1481e-11
Murata | Murata MLCC | GRM0332C1E4R4WA01# | 0.6 | 0.3 | 0.3 | 0.054 | 4.4e-12 | 25 | CH(JIS) | 1.375e-09 | 2.5463e-08 | 8.1481e-11
Murata | Murata MLCC | GRM0332C1H4R4BA01# | 0.6 | 0.3 | 0.3 | 0.054 | 4.4e-12 | 50 | CH(JIS) | 5.5e-09 | 1.0185e-07 | 8.1481e-11
Murata | Murata MLCC | GRM0332C1H4R4CA01# | 0.6 | 0.3 | 0.3 | 0.054 | 4.4e-12 | 50 | CH(JIS) | 5.5e-09 | 1.0185e-07 | 8.1481e-11
Murata | Murata MLCC | GRM0332C1H4R4WA01# | 0.6 | 0.3 | 0.3 | 0.054 | 4.4e-12 | 50 | CH(JIS) | 5.5e-09 | 1.0185e-07 | 8.1481e-11
Murata | Murata MLCC | GRM0332C2A4R4BA01# | 0.6 | 0.3 | 0.3 | 0.054 | 4.4e-12 | 100 | CH(JIS) | 2.2e-08 | 4.0741e-07 | 8.1481e-11
Murata | Murata MLCC | GRM0332C2A4R4CA01# | 0.6 | 0.3 | 0.3 | 0.054 | 4.4e-12 | 100 | CH(JIS) | 2.2e-08 | 4.0741e-07 | 8.1481e-11
Murata | Murata MLCC | GRM0332C2A4R4WA01# | 0.6 | 0.3 | 0.3 | 0.054 | 4.4e-12 | 100 | CH(JIS) | 2.2e-08 | 4.0741e-07 | 8.1481e-11
Murata | Murata MLCC | GRM0335C1E4R4BA01# | 0.6 | 0.3 | 0.3 | 0.054 | 4.4e-12 | 25 | C0G | 1.375e-09 | 2.5463e-08 | 8.1481e-11
Murata | Murata MLCC | GRM0335C1E4R4CA01# | 0.6 | 0.3 | 0.3 | 0.054 | 4.4e-12 | 25 | C0G | 1.375e-09 | 2.5463e-08 | 8.1481e-11
Murata | Murata MLCC | GRM0335C1E4R4WA01# | 0.6 | 0.3 | 0.3 | 0.054 | 4.4e-12 | 25 | C0G | 1.375e-09 | 2.5463e-08 | 8.1481e-11
Murata | Murata MLCC | GRM0335C1H4R4BA01# | 0.6 | 0.3 | 0.3 | 0.054 | 4.4e-12 | 50 | C0G | 5.5e-09 | 1.0185e-07 | 8.1481e-11
Murata | Murata MLCC | GRM0335C1H4R4CA01# | 0.6 | 0.3 | 0.3 | 0.054 | 4.4e-12 | 50 | C0G | 5.5e-09 | 1.0185e-07 | 8.1481e-11
Murata | Murata MLCC | GRM0335C1H4R4WA01# | 0.6 | 0.3 | 0.3 | 0.054 | 4.4e-12 | 50 | C0G | 5.5e-09 | 1.0185e-07 | 8.1481e-11
Murata | Murata MLCC | GRM0335C2A4R4BA01# | 0.6 | 0.3 | 0.3 | 0.054 | 4.4e-12 | 100 | C0G | 2.2e-08 | 4.0741e-07 | 8.1481e-11
Murata | Murata MLCC | GRM0335C2A4R4CA01# | 0.6 | 0.3 | 0.3 | 0.054 | 4.4e-12 | 100 | C0G | 2.2e-08 | 4.0741e-07 | 8.1481e-11
Murata | Murata MLCC | GRM0335C2A4R4WA01# | 0.6 | 0.3 | 0.3 | 0.054 | 4.4e-12 | 100 | C0G | 2.2e-08 | 4.0741e-07 | 8.1481e-11
Murata | Murata MLCC | GRM1882C2A820GA01# | 1.6 | 0.8 | 0.8 | 1.024 | 8.2e-11 | 100 | CH(JIS) | 4.1e-07 | 4.0039e-07 | 8.0078e-11
Murata | Murata MLCC | GRM1882C2A820JA01# | 1.6 | 0.8 | 0.8 | 1.024 | 8.2e-11 | 100 | CH(JIS) | 4.1e-07 | 4.0039e-07 | 8.0078e-11
Murata | Murata MLCC | GRM1885C1H820GA01# | 1.6 | 0.8 | 0.8 | 1.024 | 8.2e-11 | 50 | C0G | 1.025e-07 | 1.001e-07 | 8.0078e-11
Murata | Murata MLCC | GRM1885C1H820JA01# | 1.6 | 0.8 | 0.8 | 1.024 | 8.2e-11 | 50 | C0G | 1.025e-07 | 1.001e-07 | 8.0078e-11
Murata | Murata MLCC | GRM1885C2A820GA01# | 1.6 | 0.8 | 0.8 | 1.024 | 8.2e-11 | 100 | C0G | 4.1e-07 | 4.0039e-07 | 8.0078e-11
Murata | Murata MLCC | GRM1885C2A820JA01# | 1.6 | 0.8 | 0.8 | 1.024 | 8.2e-11 | 100 | C0G | 4.1e-07 | 4.0039e-07 | 8.0078e-11
Murata | Murata MLCC | GRM1881X1H820GA01# | 1.6 | 0.8 | 0.8 | 1.024 | 8.2e-11 | 50 | SL(JIS) | 1.025e-07 | 1.001e-07 | 8.0078e-11
Murata | Murata MLCC | GRM1881X1H820JA01# | 1.6 | 0.8 | 0.8 | 1.024 | 8.2e-11 | 50 | SL(JIS) | 1.025e-07 | 1.001e-07 | 8.0078e-11
Murata | Murata MLCC | GRM1882C1H820GA01# | 1.6 | 0.8 | 0.8 | 1.024 | 8.2e-11 | 50 | CH(JIS) | 1.025e-07 | 1.001e-07 | 8.0078e-11
Murata | Murata MLCC | GRM1882C1H820JA01# | 1.6 | 0.8 | 0.8 | 1.024 | 8.2e-11 | 50 | CH(JIS) | 1.025e-07 | 1.001e-07 | 8.0078e-11
Murata | Murata MLCC | GRM1551X1E200GA01# | 1 | 0.5 | 0.5 | 0.25 | 2e-11 | 25 | SL(JIS) | 6.25e-09 | 2.5e-08 | 8e-11
Murata | Murata MLCC | GRM1551X1E200JA01# | 1 | 0.5 | 0.5 | 0.25 | 2e-11 | 25 | SL(JIS) | 6.25e-09 | 2.5e-08 | 8e-11
Murata | Murata MLCC | GRM1551X1H200GA01# | 1 | 0.5 | 0.5 | 0.25 | 2e-11 | 50 | SL(JIS) | 2.5e-08 | 1e-07 | 8e-11
Murata | Murata MLCC | GRM1551X1H200JA01# | 1 | 0.5 | 0.5 | 0.25 | 2e-11 | 50 | SL(JIS) | 2.5e-08 | 1e-07 | 8e-11
Murata | Murata MLCC | GRM1552C1E200GA01# | 1 | 0.5 | 0.5 | 0.25 | 2e-11 | 25 | CH(JIS) | 6.25e-09 | 2.5e-08 | 8e-11
Murata | Murata MLCC | GRM1552C1E200JA01# | 1 | 0.5 | 0.5 | 0.25 | 2e-11 | 25 | CH(JIS) | 6.25e-09 | 2.5e-08 | 8e-11
Murata | Murata MLCC | GRM1552C1H200GA01# | 1 | 0.5 | 0.5 | 0.25 | 2e-11 | 50 | CH(JIS) | 2.5e-08 | 1e-07 | 8e-11
Murata | Murata MLCC | GRM1552C1H200JA01# | 1 | 0.5 | 0.5 | 0.25 | 2e-11 | 50 | CH(JIS) | 2.5e-08 | 1e-07 | 8e-11
Murata | Murata MLCC | GRM1552C2A200GA01# | 1 | 0.5 | 0.5 | 0.25 | 2e-11 | 100 | CH(JIS) | 1e-07 | 4e-07 | 8e-11
Murata | Murata MLCC | GRM1552C2A200JA01# | 1 | 0.5 | 0.5 | 0.25 | 2e-11 | 100 | CH(JIS) | 1e-07 | 4e-07 | 8e-11
Murata | Murata MLCC | GRM1555C1E200GA01# | 1 | 0.5 | 0.5 | 0.25 | 2e-11 | 25 | C0G | 6.25e-09 | 2.5e-08 | 8e-11
Murata | Murata MLCC | GRM1555C1E200JA01# | 1 | 0.5 | 0.5 | 0.25 | 2e-11 | 25 | C0G | 6.25e-09 | 2.5e-08 | 8e-11
Murata | Murata MLCC | GRM1555C1H200GA01# | 1 | 0.5 | 0.5 | 0.25 | 2e-11 | 50 | C0G | 2.5e-08 | 1e-07 | 8e-11
Murata | Murata MLCC | GRM1555C1H200JA01# | 1 | 0.5 | 0.5 | 0.25 | 2e-11 | 50 | C0G | 2.5e-08 | 1e-07 | 8e-11
Murata | Murata MLCC | GRM1555C2A200GA01# | 1 | 0.5 | 0.5 | 0.25 | 2e-11 | 100 | C0G | 1e-07 | 4e-07 | 8e-11
Murata | Murata MLCC | GRM1555C2A200JA01# | 1 | 0.5 | 0.5 | 0.25 | 2e-11 | 100 | C0G | 1e-07 | 4e-07 | 8e-11
TDK | TDK MLCC | C1005C0G1H220F050BA | 1 | 0.5 | 0.55 | 0.275 | 2.2e-11 | 50 | C0G | 2.75e-08 | 1e-07 | 8e-11
TDK | TDK MLCC | C1005C0G1H220G050BA | 1 | 0.5 | 0.55 | 0.275 | 2.2e-11 | 50 | C0G | 2.75e-08 | 1e-07 | 8e-11
TDK | TDK MLCC | C1005C0G1H220J050BA | 1 | 0.5 | 0.55 | 0.275 | 2.2e-11 | 50 | C0G | 2.75e-08 | 1e-07 | 8e-11
TDK | TDK MLCC | C1005CH1H220J050BA | 1 | 0.5 | 0.55 | 0.275 | 2.2e-11 | 50 | CH | 2.75e-08 | 1e-07 | 8e-11
Murata | Murata MLCC | GRM2161X1H121JA01# | 2 | 1.25 | 0.6 | 1.5 | 1.2e-10 | 50 | SL(JIS) | 1.5e-07 | 1e-07 | 8e-11
Murata | Murata MLCC | GRM2162C1H121GA01# | 2 | 1.25 | 0.6 | 1.5 | 1.2e-10 | 50 | CH(JIS) | 1.5e-07 | 1e-07 | 8e-11
Murata | Murata MLCC | GRM2162C1H121JA01# | 2 | 1.25 | 0.6 | 1.5 | 1.2e-10 | 50 | CH(JIS) | 1.5e-07 | 1e-07 | 8e-11
Murata | Murata MLCC | GRM2162C2A121GA01# | 2 | 1.25 | 0.6 | 1.5 | 1.2e-10 | 100 | CH(JIS) | 6e-07 | 4e-07 | 8e-11
Murata | Murata MLCC | GRM2162C2A121JA01# | 2 | 1.25 | 0.6 | 1.5 | 1.2e-10 | 100 | CH(JIS) | 6e-07 | 4e-07 | 8e-11
Murata | Murata MLCC | GRM2165C1H121GA01# | 2 | 1.25 | 0.6 | 1.5 | 1.2e-10 | 50 | C0G | 1.5e-07 | 1e-07 | 8e-11
Murata | Murata MLCC | GRM2165C1H121JA01# | 2 | 1.25 | 0.6 | 1.5 | 1.2e-10 | 50 | C0G | 1.5e-07 | 1e-07 | 8e-11
Murata | Murata MLCC | GRM2165C2A121GA01# | 2 | 1.25 | 0.6 | 1.5 | 1.2e-10 | 100 | C0G | 6e-07 | 4e-07 | 8e-11
Murata | Murata MLCC | GRM2165C2A121JA01# | 2 | 1.25 | 0.6 | 1.5 | 1.2e-10 | 100 | C0G | 6e-07 | 4e-07 | 8e-11
Murata | Murata MLCC | GRM0332C1E4R3BA01# | 0.6 | 0.3 | 0.3 | 0.054 | 4.3e-12 | 25 | CH(JIS) | 1.3437e-09 | 2.4884e-08 | 7.963e-11
Murata | Murata MLCC | GRM0332C1E4R3CA01# | 0.6 | 0.3 | 0.3 | 0.054 | 4.3e-12 | 25 | CH(JIS) | 1.3437e-09 | 2.4884e-08 | 7.963e-11
Murata | Murata MLCC | GRM0332C1E4R3WA01# | 0.6 | 0.3 | 0.3 | 0.054 | 4.3e-12 | 25 | CH(JIS) | 1.3437e-09 | 2.4884e-08 | 7.963e-11
Murata | Murata MLCC | GRM0332C1H4R3BA01# | 0.6 | 0.3 | 0.3 | 0.054 | 4.3e-12 | 50 | CH(JIS) | 5.375e-09 | 9.9537e-08 | 7.963e-11
Murata | Murata MLCC | GRM0332C1H4R3CA01# | 0.6 | 0.3 | 0.3 | 0.054 | 4.3e-12 | 50 | CH(JIS) | 5.375e-09 | 9.9537e-08 | 7.963e-11
Murata | Murata MLCC | GRM0332C1H4R3WA01# | 0.6 | 0.3 | 0.3 | 0.054 | 4.3e-12 | 50 | CH(JIS) | 5.375e-09 | 9.9537e-08 | 7.963e-11
Murata | Murata MLCC | GRM0332C2A4R3BA01# | 0.6 | 0.3 | 0.3 | 0.054 | 4.3e-12 | 100 | CH(JIS) | 2.15e-08 | 3.9815e-07 | 7.963e-11
Murata | Murata MLCC | GRM0332C2A4R3CA01# | 0.6 | 0.3 | 0.3 | 0.054 | 4.3e-12 | 100 | CH(JIS) | 2.15e-08 | 3.9815e-07 | 7.963e-11
Murata | Murata MLCC | GRM0332C2A4R3WA01# | 0.6 | 0.3 | 0.3 | 0.054 | 4.3e-12 | 100 | CH(JIS) | 2.15e-08 | 3.9815e-07 | 7.963e-11
Murata | Murata MLCC | GRM0335C1E4R3BA01# | 0.6 | 0.3 | 0.3 | 0.054 | 4.3e-12 | 25 | C0G | 1.3437e-09 | 2.4884e-08 | 7.963e-11
Murata | Murata MLCC | GRM0335C1E4R3CA01# | 0.6 | 0.3 | 0.3 | 0.054 | 4.3e-12 | 25 | C0G | 1.3437e-09 | 2.4884e-08 | 7.963e-11
Murata | Murata MLCC | GRM0335C1E4R3WA01# | 0.6 | 0.3 | 0.3 | 0.054 | 4.3e-12 | 25 | C0G | 1.3437e-09 | 2.4884e-08 | 7.963e-11
Murata | Murata MLCC | GRM0335C1H4R3BA01# | 0.6 | 0.3 | 0.3 | 0.054 | 4.3e-12 | 50 | C0G | 5.375e-09 | 9.9537e-08 | 7.963e-11
Murata | Murata MLCC | GRM0335C1H4R3CA01# | 0.6 | 0.3 | 0.3 | 0.054 | 4.3e-12 | 50 | C0G | 5.375e-09 | 9.9537e-08 | 7.963e-11
Murata | Murata MLCC | GRM0335C1H4R3WA01# | 0.6 | 0.3 | 0.3 | 0.054 | 4.3e-12 | 50 | C0G | 5.375e-09 | 9.9537e-08 | 7.963e-11
Murata | Murata MLCC | GRM0335C2A4R3BA01# | 0.6 | 0.3 | 0.3 | 0.054 | 4.3e-12 | 100 | C0G | 2.15e-08 | 3.9815e-07 | 7.963e-11
Murata | Murata MLCC | GRM0335C2A4R3CA01# | 0.6 | 0.3 | 0.3 | 0.054 | 4.3e-12 | 100 | C0G | 2.15e-08 | 3.9815e-07 | 7.963e-11
Murata | Murata MLCC | GRM0335C2A4R3WA01# | 0.6 | 0.3 | 0.3 | 0.054 | 4.3e-12 | 100 | C0G | 2.15e-08 | 3.9815e-07 | 7.963e-11
TDK | TDK MLCC | C0603C0G1E4R7C030BA | 0.6 | 0.3 | 0.33 | 0.0594 | 4.7e-12 | 25 | C0G | 1.4687e-09 | 2.4726e-08 | 7.9125e-11
TDK | TDK MLCC | C0603C0G1H4R7C030BA | 0.6 | 0.3 | 0.33 | 0.0594 | 4.7e-12 | 50 | C0G | 5.875e-09 | 9.8906e-08 | 7.9125e-11
TDK | TDK MLCC | C0603CH1E4R7C030BA | 0.6 | 0.3 | 0.33 | 0.0594 | 4.7e-12 | 25 | CH | 1.4687e-09 | 2.4726e-08 | 7.9125e-11
TDK | TDK MLCC | C0603CH1H4R7C030BA | 0.6 | 0.3 | 0.33 | 0.0594 | 4.7e-12 | 50 | CH | 5.875e-09 | 9.8906e-08 | 7.9125e-11
Murata | Murata MLCC | GRM0332C1E4R2BA01# | 0.6 | 0.3 | 0.3 | 0.054 | 4.2e-12 | 25 | CH(JIS) | 1.3125e-09 | 2.4306e-08 | 7.7778e-11
Murata | Murata MLCC | GRM0332C1E4R2CA01# | 0.6 | 0.3 | 0.3 | 0.054 | 4.2e-12 | 25 | CH(JIS) | 1.3125e-09 | 2.4306e-08 | 7.7778e-11
Murata | Murata MLCC | GRM0332C1E4R2WA01# | 0.6 | 0.3 | 0.3 | 0.054 | 4.2e-12 | 25 | CH(JIS) | 1.3125e-09 | 2.4306e-08 | 7.7778e-11
Murata | Murata MLCC | GRM0332C1H4R2BA01# | 0.6 | 0.3 | 0.3 | 0.054 | 4.2e-12 | 50 | CH(JIS) | 5.25e-09 | 9.7222e-08 | 7.7778e-11
Murata | Murata MLCC | GRM0332C1H4R2CA01# | 0.6 | 0.3 | 0.3 | 0.054 | 4.2e-12 | 50 | CH(JIS) | 5.25e-09 | 9.7222e-08 | 7.7778e-11
Murata | Murata MLCC | GRM0332C1H4R2WA01# | 0.6 | 0.3 | 0.3 | 0.054 | 4.2e-12 | 50 | CH(JIS) | 5.25e-09 | 9.7222e-08 | 7.7778e-11
Murata | Murata MLCC | GRM0332C2A4R2BA01# | 0.6 | 0.3 | 0.3 | 0.054 | 4.2e-12 | 100 | CH(JIS) | 2.1e-08 | 3.8889e-07 | 7.7778e-11
Murata | Murata MLCC | GRM0332C2A4R2CA01# | 0.6 | 0.3 | 0.3 | 0.054 | 4.2e-12 | 100 | CH(JIS) | 2.1e-08 | 3.8889e-07 | 7.7778e-11
Murata | Murata MLCC | GRM0332C2A4R2WA01# | 0.6 | 0.3 | 0.3 | 0.054 | 4.2e-12 | 100 | CH(JIS) | 2.1e-08 | 3.8889e-07 | 7.7778e-11
Murata | Murata MLCC | GRM0335C1E4R2BA01# | 0.6 | 0.3 | 0.3 | 0.054 | 4.2e-12 | 25 | C0G | 1.3125e-09 | 2.4306e-08 | 7.7778e-11
Murata | Murata MLCC | GRM0335C1E4R2CA01# | 0.6 | 0.3 | 0.3 | 0.054 | 4.2e-12 | 25 | C0G | 1.3125e-09 | 2.4306e-08 | 7.7778e-11
Murata | Murata MLCC | GRM0335C1E4R2WA01# | 0.6 | 0.3 | 0.3 | 0.054 | 4.2e-12 | 25 | C0G | 1.3125e-09 | 2.4306e-08 | 7.7778e-11
Murata | Murata MLCC | GRM0335C1H4R2BA01# | 0.6 | 0.3 | 0.3 | 0.054 | 4.2e-12 | 50 | C0G | 5.25e-09 | 9.7222e-08 | 7.7778e-11
Murata | Murata MLCC | GRM0335C1H4R2CA01# | 0.6 | 0.3 | 0.3 | 0.054 | 4.2e-12 | 50 | C0G | 5.25e-09 | 9.7222e-08 | 7.7778e-11
Murata | Murata MLCC | GRM0335C1H4R2WA01# | 0.6 | 0.3 | 0.3 | 0.054 | 4.2e-12 | 50 | C0G | 5.25e-09 | 9.7222e-08 | 7.7778e-11
Murata | Murata MLCC | GRM0335C2A4R2BA01# | 0.6 | 0.3 | 0.3 | 0.054 | 4.2e-12 | 100 | C0G | 2.1e-08 | 3.8889e-07 | 7.7778e-11
Murata | Murata MLCC | GRM0335C2A4R2CA01# | 0.6 | 0.3 | 0.3 | 0.054 | 4.2e-12 | 100 | C0G | 2.1e-08 | 3.8889e-07 | 7.7778e-11
Murata | Murata MLCC | GRM0335C2A4R2WA01# | 0.6 | 0.3 | 0.3 | 0.054 | 4.2e-12 | 100 | C0G | 2.1e-08 | 3.8889e-07 | 7.7778e-11
Murata | Murata MLCC | GRM0332C1E4R1BA01# | 0.6 | 0.3 | 0.3 | 0.054 | 4.1e-12 | 25 | CH(JIS) | 1.2812e-09 | 2.3727e-08 | 7.5926e-11
Murata | Murata MLCC | GRM0332C1E4R1CA01# | 0.6 | 0.3 | 0.3 | 0.054 | 4.1e-12 | 25 | CH(JIS) | 1.2812e-09 | 2.3727e-08 | 7.5926e-11
Murata | Murata MLCC | GRM0332C1E4R1WA01# | 0.6 | 0.3 | 0.3 | 0.054 | 4.1e-12 | 25 | CH(JIS) | 1.2812e-09 | 2.3727e-08 | 7.5926e-11
Murata | Murata MLCC | GRM0332C1H4R1BA01# | 0.6 | 0.3 | 0.3 | 0.054 | 4.1e-12 | 50 | CH(JIS) | 5.125e-09 | 9.4907e-08 | 7.5926e-11
Murata | Murata MLCC | GRM0332C1H4R1CA01# | 0.6 | 0.3 | 0.3 | 0.054 | 4.1e-12 | 50 | CH(JIS) | 5.125e-09 | 9.4907e-08 | 7.5926e-11
Murata | Murata MLCC | GRM0332C1H4R1WA01# | 0.6 | 0.3 | 0.3 | 0.054 | 4.1e-12 | 50 | CH(JIS) | 5.125e-09 | 9.4907e-08 | 7.5926e-11
Murata | Murata MLCC | GRM0332C2A4R1BA01# | 0.6 | 0.3 | 0.3 | 0.054 | 4.1e-12 | 100 | CH(JIS) | 2.05e-08 | 3.7963e-07 | 7.5926e-11
Murata | Murata MLCC | GRM0332C2A4R1CA01# | 0.6 | 0.3 | 0.3 | 0.054 | 4.1e-12 | 100 | CH(JIS) | 2.05e-08 | 3.7963e-07 | 7.5926e-11
Murata | Murata MLCC | GRM0332C2A4R1WA01# | 0.6 | 0.3 | 0.3 | 0.054 | 4.1e-12 | 100 | CH(JIS) | 2.05e-08 | 3.7963e-07 | 7.5926e-11
Murata | Murata MLCC | GRM0335C1E4R1BA01# | 0.6 | 0.3 | 0.3 | 0.054 | 4.1e-12 | 25 | C0G | 1.2812e-09 | 2.3727e-08 | 7.5926e-11
Murata | Murata MLCC | GRM0335C1E4R1CA01# | 0.6 | 0.3 | 0.3 | 0.054 | 4.1e-12 | 25 | C0G | 1.2812e-09 | 2.3727e-08 | 7.5926e-11
Murata | Murata MLCC | GRM0335C1E4R1WA01# | 0.6 | 0.3 | 0.3 | 0.054 | 4.1e-12 | 25 | C0G | 1.2812e-09 | 2.3727e-08 | 7.5926e-11
Murata | Murata MLCC | GRM0335C1H4R1BA01# | 0.6 | 0.3 | 0.3 | 0.054 | 4.1e-12 | 50 | C0G | 5.125e-09 | 9.4907e-08 | 7.5926e-11
Murata | Murata MLCC | GRM0335C1H4R1CA01# | 0.6 | 0.3 | 0.3 | 0.054 | 4.1e-12 | 50 | C0G | 5.125e-09 | 9.4907e-08 | 7.5926e-11
Murata | Murata MLCC | GRM0335C1H4R1WA01# | 0.6 | 0.3 | 0.3 | 0.054 | 4.1e-12 | 50 | C0G | 5.125e-09 | 9.4907e-08 | 7.5926e-11
Murata | Murata MLCC | GRM0335C2A4R1BA01# | 0.6 | 0.3 | 0.3 | 0.054 | 4.1e-12 | 100 | C0G | 2.05e-08 | 3.7963e-07 | 7.5926e-11
Murata | Murata MLCC | GRM0335C2A4R1CA01# | 0.6 | 0.3 | 0.3 | 0.054 | 4.1e-12 | 100 | C0G | 2.05e-08 | 3.7963e-07 | 7.5926e-11
Murata | Murata MLCC | GRM0335C2A4R1WA01# | 0.6 | 0.3 | 0.3 | 0.054 | 4.1e-12 | 100 | C0G | 2.05e-08 | 3.7963e-07 | 7.5926e-11
Murata | Murata MLCC | GRM319R72A331JA01# | 3.2 | 1.6 | 0.85 | 4.352 | 3.3e-10 | 100 | X7R | 1.65e-06 | 3.7914e-07 | 7.5827e-11
Murata | Murata MLCC | GRM319R72A331KA01# | 3.2 | 1.6 | 0.85 | 4.352 | 3.3e-10 | 100 | X7R | 1.65e-06 | 3.7914e-07 | 7.5827e-11
Murata | Murata MLCC | GRM319R72A331MA01# | 3.2 | 1.6 | 0.85 | 4.352 | 3.3e-10 | 100 | X7R | 1.65e-06 | 3.7914e-07 | 7.5827e-11
Murata | Murata MLCC | GRM319B11H331JA01# | 3.2 | 1.6 | 0.85 | 4.352 | 3.3e-10 | 50 | B(JIS) | 4.125e-07 | 9.4784e-08 | 7.5827e-11
Murata | Murata MLCC | GRM319B11H331KA01# | 3.2 | 1.6 | 0.85 | 4.352 | 3.3e-10 | 50 | B(JIS) | 4.125e-07 | 9.4784e-08 | 7.5827e-11
Murata | Murata MLCC | GRM319B11H331MA01# | 3.2 | 1.6 | 0.85 | 4.352 | 3.3e-10 | 50 | B(JIS) | 4.125e-07 | 9.4784e-08 | 7.5827e-11
Murata | Murata MLCC | GRM319R11H331JA01# | 3.2 | 1.6 | 0.85 | 4.352 | 3.3e-10 | 50 | R(JIS) | 4.125e-07 | 9.4784e-08 | 7.5827e-11
Murata | Murata MLCC | GRM319R11H331KA01# | 3.2 | 1.6 | 0.85 | 4.352 | 3.3e-10 | 50 | R(JIS) | 4.125e-07 | 9.4784e-08 | 7.5827e-11
Murata | Murata MLCC | GRM319R11H331MA01# | 3.2 | 1.6 | 0.85 | 4.352 | 3.3e-10 | 50 | R(JIS) | 4.125e-07 | 9.4784e-08 | 7.5827e-11
Murata | Murata MLCC | GRM319R71H331JA01# | 3.2 | 1.6 | 0.85 | 4.352 | 3.3e-10 | 50 | X7R | 4.125e-07 | 9.4784e-08 | 7.5827e-11
Murata | Murata MLCC | GRM319R71H331KA01# | 3.2 | 1.6 | 0.85 | 4.352 | 3.3e-10 | 50 | X7R | 4.125e-07 | 9.4784e-08 | 7.5827e-11
Murata | Murata MLCC | GRM319R71H331MA01# | 3.2 | 1.6 | 0.85 | 4.352 | 3.3e-10 | 50 | X7R | 4.125e-07 | 9.4784e-08 | 7.5827e-11
Murata | Murata MLCC | GRM0332C1E4R0BA01# | 0.6 | 0.3 | 0.3 | 0.054 | 4e-12 | 25 | CH(JIS) | 1.25e-09 | 2.3148e-08 | 7.4074e-11
Murata | Murata MLCC | GRM0332C1E4R0CA01# | 0.6 | 0.3 | 0.3 | 0.054 | 4e-12 | 25 | CH(JIS) | 1.25e-09 | 2.3148e-08 | 7.4074e-11
Murata | Murata MLCC | GRM0332C1E4R0WA01# | 0.6 | 0.3 | 0.3 | 0.054 | 4e-12 | 25 | CH(JIS) | 1.25e-09 | 2.3148e-08 | 7.4074e-11
Murata | Murata MLCC | GRM0332C1H4R0BA01# | 0.6 | 0.3 | 0.3 | 0.054 | 4e-12 | 50 | CH(JIS) | 5e-09 | 9.2593e-08 | 7.4074e-11
Murata | Murata MLCC | GRM0332C1H4R0CA01# | 0.6 | 0.3 | 0.3 | 0.054 | 4e-12 | 50 | CH(JIS) | 5e-09 | 9.2593e-08 | 7.4074e-11
Murata | Murata MLCC | GRM0332C1H4R0WA01# | 0.6 | 0.3 | 0.3 | 0.054 | 4e-12 | 50 | CH(JIS) | 5e-09 | 9.2593e-08 | 7.4074e-11
Murata | Murata MLCC | GRM0332C2A4R0BA01# | 0.6 | 0.3 | 0.3 | 0.054 | 4e-12 | 100 | CH(JIS) | 2e-08 | 3.7037e-07 | 7.4074e-11
Murata | Murata MLCC | GRM0332C2A4R0CA01# | 0.6 | 0.3 | 0.3 | 0.054 | 4e-12 | 100 | CH(JIS) | 2e-08 | 3.7037e-07 | 7.4074e-11
Murata | Murata MLCC | GRM0332C2A4R0WA01# | 0.6 | 0.3 | 0.3 | 0.054 | 4e-12 | 100 | CH(JIS) | 2e-08 | 3.7037e-07 | 7.4074e-11
Murata | Murata MLCC | GRM0335C1E4R0BA01# | 0.6 | 0.3 | 0.3 | 0.054 | 4e-12 | 25 | C0G | 1.25e-09 | 2.3148e-08 | 7.4074e-11
Murata | Murata MLCC | GRM0335C1E4R0CA01# | 0.6 | 0.3 | 0.3 | 0.054 | 4e-12 | 25 | C0G | 1.25e-09 | 2.3148e-08 | 7.4074e-11
Murata | Murata MLCC | GRM0335C1E4R0WA01# | 0.6 | 0.3 | 0.3 | 0.054 | 4e-12 | 25 | C0G | 1.25e-09 | 2.3148e-08 | 7.4074e-11
Murata | Murata MLCC | GRM0335C1H4R0BA01# | 0.6 | 0.3 | 0.3 | 0.054 | 4e-12 | 50 | C0G | 5e-09 | 9.2593e-08 | 7.4074e-11
Murata | Murata MLCC | GRM0335C1H4R0CA01# | 0.6 | 0.3 | 0.3 | 0.054 | 4e-12 | 50 | C0G | 5e-09 | 9.2593e-08 | 7.4074e-11
Murata | Murata MLCC | GRM0335C1H4R0WA01# | 0.6 | 0.3 | 0.3 | 0.054 | 4e-12 | 50 | C0G | 5e-09 | 9.2593e-08 | 7.4074e-11
Murata | Murata MLCC | GRM0335C2A4R0BA01# | 0.6 | 0.3 | 0.3 | 0.054 | 4e-12 | 100 | C0G | 2e-08 | 3.7037e-07 | 7.4074e-11
Murata | Murata MLCC | GRM0335C2A4R0CA01# | 0.6 | 0.3 | 0.3 | 0.054 | 4e-12 | 100 | C0G | 2e-08 | 3.7037e-07 | 7.4074e-11
Murata | Murata MLCC | GRM0335C2A4R0WA01# | 0.6 | 0.3 | 0.3 | 0.054 | 4e-12 | 100 | C0G | 2e-08 | 3.7037e-07 | 7.4074e-11
Murata | Murata MLCC | GRM2161X1H111JA01# | 2 | 1.25 | 0.6 | 1.5 | 1.1e-10 | 50 | SL(JIS) | 1.375e-07 | 9.1667e-08 | 7.3333e-11
Murata | Murata MLCC | GRM2162C1H111GA01# | 2 | 1.25 | 0.6 | 1.5 | 1.1e-10 | 50 | CH(JIS) | 1.375e-07 | 9.1667e-08 | 7.3333e-11
Murata | Murata MLCC | GRM2162C1H111JA01# | 2 | 1.25 | 0.6 | 1.5 | 1.1e-10 | 50 | CH(JIS) | 1.375e-07 | 9.1667e-08 | 7.3333e-11
Murata | Murata MLCC | GRM2162C2A111GA01# | 2 | 1.25 | 0.6 | 1.5 | 1.1e-10 | 100 | CH(JIS) | 5.5e-07 | 3.6667e-07 | 7.3333e-11
Murata | Murata MLCC | GRM2162C2A111JA01# | 2 | 1.25 | 0.6 | 1.5 | 1.1e-10 | 100 | CH(JIS) | 5.5e-07 | 3.6667e-07 | 7.3333e-11
Murata | Murata MLCC | GRM2165C1H111GA01# | 2 | 1.25 | 0.6 | 1.5 | 1.1e-10 | 50 | C0G | 1.375e-07 | 9.1667e-08 | 7.3333e-11
Murata | Murata MLCC | GRM2165C1H111JA01# | 2 | 1.25 | 0.6 | 1.5 | 1.1e-10 | 50 | C0G | 1.375e-07 | 9.1667e-08 | 7.3333e-11
Murata | Murata MLCC | GRM2165C2A111GA01# | 2 | 1.25 | 0.6 | 1.5 | 1.1e-10 | 100 | C0G | 5.5e-07 | 3.6667e-07 | 7.3333e-11
Murata | Murata MLCC | GRM2165C2A111JA01# | 2 | 1.25 | 0.6 | 1.5 | 1.1e-10 | 100 | C0G | 5.5e-07 | 3.6667e-07 | 7.3333e-11
Murata | Murata MLCC | GRM1882C2A750GA01# | 1.6 | 0.8 | 0.8 | 1.024 | 7.5e-11 | 100 | CH(JIS) | 3.75e-07 | 3.6621e-07 | 7.3242e-11
Murata | Murata MLCC | GRM1882C2A750JA01# | 1.6 | 0.8 | 0.8 | 1.024 | 7.5e-11 | 100 | CH(JIS) | 3.75e-07 | 3.6621e-07 | 7.3242e-11
Murata | Murata MLCC | GRM1885C1H750GA01# | 1.6 | 0.8 | 0.8 | 1.024 | 7.5e-11 | 50 | C0G | 9.375e-08 | 9.1553e-08 | 7.3242e-11
Murata | Murata MLCC | GRM1885C1H750JA01# | 1.6 | 0.8 | 0.8 | 1.024 | 7.5e-11 | 50 | C0G | 9.375e-08 | 9.1553e-08 | 7.3242e-11
Murata | Murata MLCC | GRM1885C2A750GA01# | 1.6 | 0.8 | 0.8 | 1.024 | 7.5e-11 | 100 | C0G | 3.75e-07 | 3.6621e-07 | 7.3242e-11
Murata | Murata MLCC | GRM1885C2A750JA01# | 1.6 | 0.8 | 0.8 | 1.024 | 7.5e-11 | 100 | C0G | 3.75e-07 | 3.6621e-07 | 7.3242e-11
Murata | Murata MLCC | GRM1881X1H750JA01# | 1.6 | 0.8 | 0.8 | 1.024 | 7.5e-11 | 50 | SL(JIS) | 9.375e-08 | 9.1553e-08 | 7.3242e-11
Murata | Murata MLCC | GRM1882C1H750GA01# | 1.6 | 0.8 | 0.8 | 1.024 | 7.5e-11 | 50 | CH(JIS) | 9.375e-08 | 9.1553e-08 | 7.3242e-11
Murata | Murata MLCC | GRM1882C1H750JA01# | 1.6 | 0.8 | 0.8 | 1.024 | 7.5e-11 | 50 | CH(JIS) | 9.375e-08 | 9.1553e-08 | 7.3242e-11
Murata | Murata MLCC | GRM0333C1E3R9BA01# | 0.6 | 0.3 | 0.3 | 0.054 | 3.9e-12 | 25 | CJ(JIS) | 1.2187e-09 | 2.2569e-08 | 7.2222e-11
Murata | Murata MLCC | GRM0333C1E3R9CA01# | 0.6 | 0.3 | 0.3 | 0.054 | 3.9e-12 | 25 | CJ(JIS) | 1.2187e-09 | 2.2569e-08 | 7.2222e-11
Murata | Murata MLCC | GRM0333C1E3R9WA01# | 0.6 | 0.3 | 0.3 | 0.054 | 3.9e-12 | 25 | CJ(JIS) | 1.2187e-09 | 2.2569e-08 | 7.2222e-11
Murata | Murata MLCC | GRM0333C1H3R9BA01# | 0.6 | 0.3 | 0.3 | 0.054 | 3.9e-12 | 50 | CJ(JIS) | 4.875e-09 | 9.0278e-08 | 7.2222e-11
Murata | Murata MLCC | GRM0333C1H3R9CA01# | 0.6 | 0.3 | 0.3 | 0.054 | 3.9e-12 | 50 | CJ(JIS) | 4.875e-09 | 9.0278e-08 | 7.2222e-11
Murata | Murata MLCC | GRM0333C1H3R9WA01# | 0.6 | 0.3 | 0.3 | 0.054 | 3.9e-12 | 50 | CJ(JIS) | 4.875e-09 | 9.0278e-08 | 7.2222e-11
Murata | Murata MLCC | GRM0333C2A3R9BA01# | 0.6 | 0.3 | 0.3 | 0.054 | 3.9e-12 | 100 | CJ(JIS) | 1.95e-08 | 3.6111e-07 | 7.2222e-11
Murata | Murata MLCC | GRM0333C2A3R9CA01# | 0.6 | 0.3 | 0.3 | 0.054 | 3.9e-12 | 100 | CJ(JIS) | 1.95e-08 | 3.6111e-07 | 7.2222e-11
Murata | Murata MLCC | GRM0333C2A3R9WA01# | 0.6 | 0.3 | 0.3 | 0.054 | 3.9e-12 | 100 | CJ(JIS) | 1.95e-08 | 3.6111e-07 | 7.2222e-11
Murata | Murata MLCC | GRM0335C1E3R9BA01# | 0.6 | 0.3 | 0.3 | 0.054 | 3.9e-12 | 25 | C0G | 1.2187e-09 | 2.2569e-08 | 7.2222e-11
Murata | Murata MLCC | GRM0335C1E3R9CA01# | 0.6 | 0.3 | 0.3 | 0.054 | 3.9e-12 | 25 | C0G | 1.2187e-09 | 2.2569e-08 | 7.2222e-11
Murata | Murata MLCC | GRM0335C1E3R9WA01# | 0.6 | 0.3 | 0.3 | 0.054 | 3.9e-12 | 25 | C0G | 1.2187e-09 | 2.2569e-08 | 7.2222e-11
Murata | Murata MLCC | GRM0335C1H3R9BA01# | 0.6 | 0.3 | 0.3 | 0.054 | 3.9e-12 | 50 | C0G | 4.875e-09 | 9.0278e-08 | 7.2222e-11
Murata | Murata MLCC | GRM0335C1H3R9CA01# | 0.6 | 0.3 | 0.3 | 0.054 | 3.9e-12 | 50 | C0G | 4.875e-09 | 9.0278e-08 | 7.2222e-11
Murata | Murata MLCC | GRM0335C1H3R9WA01# | 0.6 | 0.3 | 0.3 | 0.054 | 3.9e-12 | 50 | C0G | 4.875e-09 | 9.0278e-08 | 7.2222e-11
Murata | Murata MLCC | GRM0335C2A3R9BA01# | 0.6 | 0.3 | 0.3 | 0.054 | 3.9e-12 | 100 | C0G | 1.95e-08 | 3.6111e-07 | 7.2222e-11
Murata | Murata MLCC | GRM0335C2A3R9CA01# | 0.6 | 0.3 | 0.3 | 0.054 | 3.9e-12 | 100 | C0G | 1.95e-08 | 3.6111e-07 | 7.2222e-11
Murata | Murata MLCC | GRM0335C2A3R9WA01# | 0.6 | 0.3 | 0.3 | 0.054 | 3.9e-12 | 100 | C0G | 1.95e-08 | 3.6111e-07 | 7.2222e-11
Murata | Murata MLCC | GRM1551X1E180GA01# | 1 | 0.5 | 0.5 | 0.25 | 1.8e-11 | 25 | SL(JIS) | 5.625e-09 | 2.25e-08 | 7.2e-11
Murata | Murata MLCC | GRM1551X1E180JA01# | 1 | 0.5 | 0.5 | 0.25 | 1.8e-11 | 25 | SL(JIS) | 5.625e-09 | 2.25e-08 | 7.2e-11
Murata | Murata MLCC | GRM1551X1H180GA01# | 1 | 0.5 | 0.5 | 0.25 | 1.8e-11 | 50 | SL(JIS) | 2.25e-08 | 9e-08 | 7.2e-11
Murata | Murata MLCC | GRM1551X1H180JA01# | 1 | 0.5 | 0.5 | 0.25 | 1.8e-11 | 50 | SL(JIS) | 2.25e-08 | 9e-08 | 7.2e-11
Murata | Murata MLCC | GRM1552C1E180GA01# | 1 | 0.5 | 0.5 | 0.25 | 1.8e-11 | 25 | CH(JIS) | 5.625e-09 | 2.25e-08 | 7.2e-11
Murata | Murata MLCC | GRM1552C1E180JA01# | 1 | 0.5 | 0.5 | 0.25 | 1.8e-11 | 25 | CH(JIS) | 5.625e-09 | 2.25e-08 | 7.2e-11
Murata | Murata MLCC | GRM1552C1H180GA01# | 1 | 0.5 | 0.5 | 0.25 | 1.8e-11 | 50 | CH(JIS) | 2.25e-08 | 9e-08 | 7.2e-11
Murata | Murata MLCC | GRM1552C1H180JA01# | 1 | 0.5 | 0.5 | 0.25 | 1.8e-11 | 50 | CH(JIS) | 2.25e-08 | 9e-08 | 7.2e-11
Murata | Murata MLCC | GRM1552C2A180GA01# | 1 | 0.5 | 0.5 | 0.25 | 1.8e-11 | 100 | CH(JIS) | 9e-08 | 3.6e-07 | 7.2e-11
Murata | Murata MLCC | GRM1552C2A180JA01# | 1 | 0.5 | 0.5 | 0.25 | 1.8e-11 | 100 | CH(JIS) | 9e-08 | 3.6e-07 | 7.2e-11
Murata | Murata MLCC | GRM1555C1E180GA01# | 1 | 0.5 | 0.5 | 0.25 | 1.8e-11 | 25 | C0G | 5.625e-09 | 2.25e-08 | 7.2e-11
Murata | Murata MLCC | GRM1555C1E180JA01# | 1 | 0.5 | 0.5 | 0.25 | 1.8e-11 | 25 | C0G | 5.625e-09 | 2.25e-08 | 7.2e-11
Murata | Murata MLCC | GRM1555C1H180FA01# | 1 | 0.5 | 0.5 | 0.25 | 1.8e-11 | 50 | C0G | 2.25e-08 | 9e-08 | 7.2e-11
Murata | Murata MLCC | GRM1555C1H180GA01# | 1 | 0.5 | 0.5 | 0.25 | 1.8e-11 | 50 | C0G | 2.25e-08 | 9e-08 | 7.2e-11
Murata | Murata MLCC | GRM1555C1H180JA01# | 1 | 0.5 | 0.5 | 0.25 | 1.8e-11 | 50 | C0G | 2.25e-08 | 9e-08 | 7.2e-11
Murata | Murata MLCC | GRM1555C2A180FA01# | 1 | 0.5 | 0.5 | 0.25 | 1.8e-11 | 100 | C0G | 9e-08 | 3.6e-07 | 7.2e-11
Murata | Murata MLCC | GRM1555C2A180GA01# | 1 | 0.5 | 0.5 | 0.25 | 1.8e-11 | 100 | C0G | 9e-08 | 3.6e-07 | 7.2e-11
Murata | Murata MLCC | GRM1555C2A180JA01# | 1 | 0.5 | 0.5 | 0.25 | 1.8e-11 | 100 | C0G | 9e-08 | 3.6e-07 | 7.2e-11
TDK | TDK MLCC | C1608C0G1H820J080AA | 1.6 | 0.8 | 0.9 | 1.152 | 8.2e-11 | 50 | C0G | 1.025e-07 | 8.8976e-08 | 7.1181e-11
TDK | TDK MLCC | C1608CH1H820J080AA | 1.6 | 0.8 | 0.9 | 1.152 | 8.2e-11 | 50 | CH | 1.025e-07 | 8.8976e-08 | 7.1181e-11
TDK | TDK MLCC | C1608C0G2A820J080AA | 1.6 | 0.8 | 0.9 | 1.152 | 8.2e-11 | 100 | C0G | 4.1e-07 | 3.559e-07 | 7.1181e-11
TDK | TDK MLCC | C1608CH2A820J080AA | 1.6 | 0.8 | 0.9 | 1.152 | 8.2e-11 | 100 | CH | 4.1e-07 | 3.559e-07 | 7.1181e-11
Murata | Murata MLCC | GRM0333C1E3R8BA01# | 0.6 | 0.3 | 0.3 | 0.054 | 3.8e-12 | 25 | CJ(JIS) | 1.1875e-09 | 2.1991e-08 | 7.037e-11
Murata | Murata MLCC | GRM0333C1E3R8CA01# | 0.6 | 0.3 | 0.3 | 0.054 | 3.8e-12 | 25 | CJ(JIS) | 1.1875e-09 | 2.1991e-08 | 7.037e-11
Murata | Murata MLCC | GRM0333C1E3R8WA01# | 0.6 | 0.3 | 0.3 | 0.054 | 3.8e-12 | 25 | CJ(JIS) | 1.1875e-09 | 2.1991e-08 | 7.037e-11
Murata | Murata MLCC | GRM0333C1H3R8BA01# | 0.6 | 0.3 | 0.3 | 0.054 | 3.8e-12 | 50 | CJ(JIS) | 4.75e-09 | 8.7963e-08 | 7.037e-11
Murata | Murata MLCC | GRM0333C1H3R8CA01# | 0.6 | 0.3 | 0.3 | 0.054 | 3.8e-12 | 50 | CJ(JIS) | 4.75e-09 | 8.7963e-08 | 7.037e-11
Murata | Murata MLCC | GRM0333C1H3R8WA01# | 0.6 | 0.3 | 0.3 | 0.054 | 3.8e-12 | 50 | CJ(JIS) | 4.75e-09 | 8.7963e-08 | 7.037e-11
Murata | Murata MLCC | GRM0333C2A3R8BA01# | 0.6 | 0.3 | 0.3 | 0.054 | 3.8e-12 | 100 | CJ(JIS) | 1.9e-08 | 3.5185e-07 | 7.037e-11
Murata | Murata MLCC | GRM0333C2A3R8CA01# | 0.6 | 0.3 | 0.3 | 0.054 | 3.8e-12 | 100 | CJ(JIS) | 1.9e-08 | 3.5185e-07 | 7.037e-11
Murata | Murata MLCC | GRM0333C2A3R8WA01# | 0.6 | 0.3 | 0.3 | 0.054 | 3.8e-12 | 100 | CJ(JIS) | 1.9e-08 | 3.5185e-07 | 7.037e-11
Murata | Murata MLCC | GRM0335C1E3R8BA01# | 0.6 | 0.3 | 0.3 | 0.054 | 3.8e-12 | 25 | C0G | 1.1875e-09 | 2.1991e-08 | 7.037e-11
Murata | Murata MLCC | GRM0335C1E3R8CA01# | 0.6 | 0.3 | 0.3 | 0.054 | 3.8e-12 | 25 | C0G | 1.1875e-09 | 2.1991e-08 | 7.037e-11
Murata | Murata MLCC | GRM0335C1E3R8WA01# | 0.6 | 0.3 | 0.3 | 0.054 | 3.8e-12 | 25 | C0G | 1.1875e-09 | 2.1991e-08 | 7.037e-11
Murata | Murata MLCC | GRM0335C1H3R8BA01# | 0.6 | 0.3 | 0.3 | 0.054 | 3.8e-12 | 50 | C0G | 4.75e-09 | 8.7963e-08 | 7.037e-11
Murata | Murata MLCC | GRM0335C1H3R8CA01# | 0.6 | 0.3 | 0.3 | 0.054 | 3.8e-12 | 50 | C0G | 4.75e-09 | 8.7963e-08 | 7.037e-11
Murata | Murata MLCC | GRM0335C1H3R8WA01# | 0.6 | 0.3 | 0.3 | 0.054 | 3.8e-12 | 50 | C0G | 4.75e-09 | 8.7963e-08 | 7.037e-11
Murata | Murata MLCC | GRM0335C2A3R8BA01# | 0.6 | 0.3 | 0.3 | 0.054 | 3.8e-12 | 100 | C0G | 1.9e-08 | 3.5185e-07 | 7.037e-11
Murata | Murata MLCC | GRM0335C2A3R8CA01# | 0.6 | 0.3 | 0.3 | 0.054 | 3.8e-12 | 100 | C0G | 1.9e-08 | 3.5185e-07 | 7.037e-11
Murata | Murata MLCC | GRM0335C2A3R8WA01# | 0.6 | 0.3 | 0.3 | 0.054 | 3.8e-12 | 100 | C0G | 1.9e-08 | 3.5185e-07 | 7.037e-11
Murata | Murata MLCC | GRM0333C1E3R7BA01# | 0.6 | 0.3 | 0.3 | 0.054 | 3.7e-12 | 25 | CJ(JIS) | 1.1563e-09 | 2.1412e-08 | 6.8519e-11
Murata | Murata MLCC | GRM0333C1E3R7CA01# | 0.6 | 0.3 | 0.3 | 0.054 | 3.7e-12 | 25 | CJ(JIS) | 1.1563e-09 | 2.1412e-08 | 6.8519e-11
Murata | Murata MLCC | GRM0333C1E3R7WA01# | 0.6 | 0.3 | 0.3 | 0.054 | 3.7e-12 | 25 | CJ(JIS) | 1.1563e-09 | 2.1412e-08 | 6.8519e-11
Murata | Murata MLCC | GRM0333C1H3R7BA01# | 0.6 | 0.3 | 0.3 | 0.054 | 3.7e-12 | 50 | CJ(JIS) | 4.625e-09 | 8.5648e-08 | 6.8519e-11
Murata | Murata MLCC | GRM0333C1H3R7CA01# | 0.6 | 0.3 | 0.3 | 0.054 | 3.7e-12 | 50 | CJ(JIS) | 4.625e-09 | 8.5648e-08 | 6.8519e-11
Murata | Murata MLCC | GRM0333C1H3R7WA01# | 0.6 | 0.3 | 0.3 | 0.054 | 3.7e-12 | 50 | CJ(JIS) | 4.625e-09 | 8.5648e-08 | 6.8519e-11
Murata | Murata MLCC | GRM0333C2A3R7BA01# | 0.6 | 0.3 | 0.3 | 0.054 | 3.7e-12 | 100 | CJ(JIS) | 1.85e-08 | 3.4259e-07 | 6.8519e-11
Murata | Murata MLCC | GRM0333C2A3R7CA01# | 0.6 | 0.3 | 0.3 | 0.054 | 3.7e-12 | 100 | CJ(JIS) | 1.85e-08 | 3.4259e-07 | 6.8519e-11
Murata | Murata MLCC | GRM0333C2A3R7WA01# | 0.6 | 0.3 | 0.3 | 0.054 | 3.7e-12 | 100 | CJ(JIS) | 1.85e-08 | 3.4259e-07 | 6.8519e-11
Murata | Murata MLCC | GRM0335C1E3R7BA01# | 0.6 | 0.3 | 0.3 | 0.054 | 3.7e-12 | 25 | C0G | 1.1563e-09 | 2.1412e-08 | 6.8519e-11
Murata | Murata MLCC | GRM0335C1E3R7CA01# | 0.6 | 0.3 | 0.3 | 0.054 | 3.7e-12 | 25 | C0G | 1.1563e-09 | 2.1412e-08 | 6.8519e-11
Murata | Murata MLCC | GRM0335C1E3R7WA01# | 0.6 | 0.3 | 0.3 | 0.054 | 3.7e-12 | 25 | C0G | 1.1563e-09 | 2.1412e-08 | 6.8519e-11
Murata | Murata MLCC | GRM0335C1H3R7BA01# | 0.6 | 0.3 | 0.3 | 0.054 | 3.7e-12 | 50 | C0G | 4.625e-09 | 8.5648e-08 | 6.8519e-11
Murata | Murata MLCC | GRM0335C1H3R7CA01# | 0.6 | 0.3 | 0.3 | 0.054 | 3.7e-12 | 50 | C0G | 4.625e-09 | 8.5648e-08 | 6.8519e-11
Murata | Murata MLCC | GRM0335C1H3R7WA01# | 0.6 | 0.3 | 0.3 | 0.054 | 3.7e-12 | 50 | C0G | 4.625e-09 | 8.5648e-08 | 6.8519e-11
Murata | Murata MLCC | GRM0335C2A3R7BA01# | 0.6 | 0.3 | 0.3 | 0.054 | 3.7e-12 | 100 | C0G | 1.85e-08 | 3.4259e-07 | 6.8519e-11
Murata | Murata MLCC | GRM0335C2A3R7CA01# | 0.6 | 0.3 | 0.3 | 0.054 | 3.7e-12 | 100 | C0G | 1.85e-08 | 3.4259e-07 | 6.8519e-11
Murata | Murata MLCC | GRM0335C2A3R7WA01# | 0.6 | 0.3 | 0.3 | 0.054 | 3.7e-12 | 100 | C0G | 1.85e-08 | 3.4259e-07 | 6.8519e-11
TDK | TDK MLCC | C0603C0G1E040C030BA | 0.6 | 0.3 | 0.33 | 0.0594 | 4e-12 | 25 | C0G | 1.25e-09 | 2.1044e-08 | 6.734e-11
TDK | TDK MLCC | C0603C0G1H040C030BA | 0.6 | 0.3 | 0.33 | 0.0594 | 4e-12 | 50 | C0G | 5e-09 | 8.4175e-08 | 6.734e-11
TDK | TDK MLCC | C0603CH1E040C030BA | 0.6 | 0.3 | 0.33 | 0.0594 | 4e-12 | 25 | CH | 1.25e-09 | 2.1044e-08 | 6.734e-11
TDK | TDK MLCC | C0603CH1H040C030BA | 0.6 | 0.3 | 0.33 | 0.0594 | 4e-12 | 50 | CH | 5e-09 | 8.4175e-08 | 6.734e-11
Murata | Murata MLCC | GRM0333C1E3R6BA01# | 0.6 | 0.3 | 0.3 | 0.054 | 3.6e-12 | 25 | CJ(JIS) | 1.125e-09 | 2.0833e-08 | 6.6667e-11
Murata | Murata MLCC | GRM0333C1E3R6CA01# | 0.6 | 0.3 | 0.3 | 0.054 | 3.6e-12 | 25 | CJ(JIS) | 1.125e-09 | 2.0833e-08 | 6.6667e-11
Murata | Murata MLCC | GRM0333C1E3R6WA01# | 0.6 | 0.3 | 0.3 | 0.054 | 3.6e-12 | 25 | CJ(JIS) | 1.125e-09 | 2.0833e-08 | 6.6667e-11
Murata | Murata MLCC | GRM0333C1H3R6BA01# | 0.6 | 0.3 | 0.3 | 0.054 | 3.6e-12 | 50 | CJ(JIS) | 4.5e-09 | 8.3333e-08 | 6.6667e-11
Murata | Murata MLCC | GRM0333C1H3R6CA01# | 0.6 | 0.3 | 0.3 | 0.054 | 3.6e-12 | 50 | CJ(JIS) | 4.5e-09 | 8.3333e-08 | 6.6667e-11
Murata | Murata MLCC | GRM0333C1H3R6WA01# | 0.6 | 0.3 | 0.3 | 0.054 | 3.6e-12 | 50 | CJ(JIS) | 4.5e-09 | 8.3333e-08 | 6.6667e-11
Murata | Murata MLCC | GRM0333C2A3R6BA01# | 0.6 | 0.3 | 0.3 | 0.054 | 3.6e-12 | 100 | CJ(JIS) | 1.8e-08 | 3.3333e-07 | 6.6667e-11
Murata | Murata MLCC | GRM0333C2A3R6CA01# | 0.6 | 0.3 | 0.3 | 0.054 | 3.6e-12 | 100 | CJ(JIS) | 1.8e-08 | 3.3333e-07 | 6.6667e-11
Murata | Murata MLCC | GRM0333C2A3R6WA01# | 0.6 | 0.3 | 0.3 | 0.054 | 3.6e-12 | 100 | CJ(JIS) | 1.8e-08 | 3.3333e-07 | 6.6667e-11
Murata | Murata MLCC | GRM0335C1E3R6BA01# | 0.6 | 0.3 | 0.3 | 0.054 | 3.6e-12 | 25 | C0G | 1.125e-09 | 2.0833e-08 | 6.6667e-11
Murata | Murata MLCC | GRM0335C1E3R6CA01# | 0.6 | 0.3 | 0.3 | 0.054 | 3.6e-12 | 25 | C0G | 1.125e-09 | 2.0833e-08 | 6.6667e-11
Murata | Murata MLCC | GRM0335C1E3R6WA01# | 0.6 | 0.3 | 0.3 | 0.054 | 3.6e-12 | 25 | C0G | 1.125e-09 | 2.0833e-08 | 6.6667e-11
Murata | Murata MLCC | GRM0335C1H3R6BA01# | 0.6 | 0.3 | 0.3 | 0.054 | 3.6e-12 | 50 | C0G | 4.5e-09 | 8.3333e-08 | 6.6667e-11
Murata | Murata MLCC | GRM0335C1H3R6CA01# | 0.6 | 0.3 | 0.3 | 0.054 | 3.6e-12 | 50 | C0G | 4.5e-09 | 8.3333e-08 | 6.6667e-11
Murata | Murata MLCC | GRM0335C1H3R6WA01# | 0.6 | 0.3 | 0.3 | 0.054 | 3.6e-12 | 50 | C0G | 4.5e-09 | 8.3333e-08 | 6.6667e-11
Murata | Murata MLCC | GRM0335C2A3R6BA01# | 0.6 | 0.3 | 0.3 | 0.054 | 3.6e-12 | 100 | C0G | 1.8e-08 | 3.3333e-07 | 6.6667e-11
Murata | Murata MLCC | GRM0335C2A3R6CA01# | 0.6 | 0.3 | 0.3 | 0.054 | 3.6e-12 | 100 | C0G | 1.8e-08 | 3.3333e-07 | 6.6667e-11
Murata | Murata MLCC | GRM0335C2A3R6WA01# | 0.6 | 0.3 | 0.3 | 0.054 | 3.6e-12 | 100 | C0G | 1.8e-08 | 3.3333e-07 | 6.6667e-11
Murata | Murata MLCC | GRM2161X1H101JA01# | 2 | 1.25 | 0.6 | 1.5 | 1e-10 | 50 | SL(JIS) | 1.25e-07 | 8.3333e-08 | 6.6667e-11
Murata | Murata MLCC | GRM2162C1H101GA01# | 2 | 1.25 | 0.6 | 1.5 | 1e-10 | 50 | CH(JIS) | 1.25e-07 | 8.3333e-08 | 6.6667e-11
Murata | Murata MLCC | GRM2162C1H101JA01# | 2 | 1.25 | 0.6 | 1.5 | 1e-10 | 50 | CH(JIS) | 1.25e-07 | 8.3333e-08 | 6.6667e-11
Murata | Murata MLCC | GRM2162C2A101GA01# | 2 | 1.25 | 0.6 | 1.5 | 1e-10 | 100 | CH(JIS) | 5e-07 | 3.3333e-07 | 6.6667e-11
Murata | Murata MLCC | GRM2162C2A101JA01# | 2 | 1.25 | 0.6 | 1.5 | 1e-10 | 100 | CH(JIS) | 5e-07 | 3.3333e-07 | 6.6667e-11
Murata | Murata MLCC | GRM2165C1H101GA01# | 2 | 1.25 | 0.6 | 1.5 | 1e-10 | 50 | C0G | 1.25e-07 | 8.3333e-08 | 6.6667e-11
Murata | Murata MLCC | GRM2165C1H101JA01# | 2 | 1.25 | 0.6 | 1.5 | 1e-10 | 50 | C0G | 1.25e-07 | 8.3333e-08 | 6.6667e-11
Murata | Murata MLCC | GRM2165C2A101GA01# | 2 | 1.25 | 0.6 | 1.5 | 1e-10 | 100 | C0G | 5e-07 | 3.3333e-07 | 6.6667e-11
Murata | Murata MLCC | GRM2165C2A101JA01# | 2 | 1.25 | 0.6 | 1.5 | 1e-10 | 100 | C0G | 5e-07 | 3.3333e-07 | 6.6667e-11
Murata | Murata MLCC | GRM1882C2A680GA01# | 1.6 | 0.8 | 0.8 | 1.024 | 6.8e-11 | 100 | CH(JIS) | 3.4e-07 | 3.3203e-07 | 6.6406e-11
Murata | Murata MLCC | GRM1882C2A680JA01# | 1.6 | 0.8 | 0.8 | 1.024 | 6.8e-11 | 100 | CH(JIS) | 3.4e-07 | 3.3203e-07 | 6.6406e-11
Murata | Murata MLCC | GRM1885C1H680GA01# | 1.6 | 0.8 | 0.8 | 1.024 | 6.8e-11 | 50 | C0G | 8.5e-08 | 8.3008e-08 | 6.6406e-11
Murata | Murata MLCC | GRM1885C1H680JA01# | 1.6 | 0.8 | 0.8 | 1.024 | 6.8e-11 | 50 | C0G | 8.5e-08 | 8.3008e-08 | 6.6406e-11
Murata | Murata MLCC | GRM1885C2A680GA01# | 1.6 | 0.8 | 0.8 | 1.024 | 6.8e-11 | 100 | C0G | 3.4e-07 | 3.3203e-07 | 6.6406e-11
Murata | Murata MLCC | GRM1885C2A680JA01# | 1.6 | 0.8 | 0.8 | 1.024 | 6.8e-11 | 100 | C0G | 3.4e-07 | 3.3203e-07 | 6.6406e-11
Murata | Murata MLCC | GRM1881X1H680JA01# | 1.6 | 0.8 | 0.8 | 1.024 | 6.8e-11 | 50 | SL(JIS) | 8.5e-08 | 8.3008e-08 | 6.6406e-11
Murata | Murata MLCC | GRM1882C1H680GA01# | 1.6 | 0.8 | 0.8 | 1.024 | 6.8e-11 | 50 | CH(JIS) | 8.5e-08 | 8.3008e-08 | 6.6406e-11
Murata | Murata MLCC | GRM1882C1H680JA01# | 1.6 | 0.8 | 0.8 | 1.024 | 6.8e-11 | 50 | CH(JIS) | 8.5e-08 | 8.3008e-08 | 6.6406e-11
TDK | TDK MLCC | C1005C0G1H180J050BA | 1 | 0.5 | 0.55 | 0.275 | 1.8e-11 | 50 | C0G | 2.25e-08 | 8.1818e-08 | 6.5455e-11
TDK | TDK MLCC | C1005CH1H180J050BA | 1 | 0.5 | 0.55 | 0.275 | 1.8e-11 | 50 | CH | 2.25e-08 | 8.1818e-08 | 6.5455e-11
Murata | Murata MLCC | GRM0333C1E3R5BA01# | 0.6 | 0.3 | 0.3 | 0.054 | 3.5e-12 | 25 | CJ(JIS) | 1.0937e-09 | 2.0255e-08 | 6.4815e-11
Murata | Murata MLCC | GRM0333C1E3R5CA01# | 0.6 | 0.3 | 0.3 | 0.054 | 3.5e-12 | 25 | CJ(JIS) | 1.0937e-09 | 2.0255e-08 | 6.4815e-11
Murata | Murata MLCC | GRM0333C1E3R5WA01# | 0.6 | 0.3 | 0.3 | 0.054 | 3.5e-12 | 25 | CJ(JIS) | 1.0937e-09 | 2.0255e-08 | 6.4815e-11
Murata | Murata MLCC | GRM0333C1H3R5BA01# | 0.6 | 0.3 | 0.3 | 0.054 | 3.5e-12 | 50 | CJ(JIS) | 4.375e-09 | 8.1019e-08 | 6.4815e-11
Murata | Murata MLCC | GRM0333C1H3R5CA01# | 0.6 | 0.3 | 0.3 | 0.054 | 3.5e-12 | 50 | CJ(JIS) | 4.375e-09 | 8.1019e-08 | 6.4815e-11
Murata | Murata MLCC | GRM0333C1H3R5WA01# | 0.6 | 0.3 | 0.3 | 0.054 | 3.5e-12 | 50 | CJ(JIS) | 4.375e-09 | 8.1019e-08 | 6.4815e-11
Murata | Murata MLCC | GRM0333C2A3R5BA01# | 0.6 | 0.3 | 0.3 | 0.054 | 3.5e-12 | 100 | CJ(JIS) | 1.75e-08 | 3.2407e-07 | 6.4815e-11
Murata | Murata MLCC | GRM0333C2A3R5CA01# | 0.6 | 0.3 | 0.3 | 0.054 | 3.5e-12 | 100 | CJ(JIS) | 1.75e-08 | 3.2407e-07 | 6.4815e-11
Murata | Murata MLCC | GRM0333C2A3R5WA01# | 0.6 | 0.3 | 0.3 | 0.054 | 3.5e-12 | 100 | CJ(JIS) | 1.75e-08 | 3.2407e-07 | 6.4815e-11
Murata | Murata MLCC | GRM0335C1E3R5BA01# | 0.6 | 0.3 | 0.3 | 0.054 | 3.5e-12 | 25 | C0G | 1.0937e-09 | 2.0255e-08 | 6.4815e-11
Murata | Murata MLCC | GRM0335C1E3R5CA01# | 0.6 | 0.3 | 0.3 | 0.054 | 3.5e-12 | 25 | C0G | 1.0937e-09 | 2.0255e-08 | 6.4815e-11
Murata | Murata MLCC | GRM0335C1E3R5WA01# | 0.6 | 0.3 | 0.3 | 0.054 | 3.5e-12 | 25 | C0G | 1.0937e-09 | 2.0255e-08 | 6.4815e-11
Murata | Murata MLCC | GRM0335C1H3R5BA01# | 0.6 | 0.3 | 0.3 | 0.054 | 3.5e-12 | 50 | C0G | 4.375e-09 | 8.1019e-08 | 6.4815e-11
Murata | Murata MLCC | GRM0335C1H3R5CA01# | 0.6 | 0.3 | 0.3 | 0.054 | 3.5e-12 | 50 | C0G | 4.375e-09 | 8.1019e-08 | 6.4815e-11
Murata | Murata MLCC | GRM0335C1H3R5WA01# | 0.6 | 0.3 | 0.3 | 0.054 | 3.5e-12 | 50 | C0G | 4.375e-09 | 8.1019e-08 | 6.4815e-11
Murata | Murata MLCC | GRM0335C2A3R5BA01# | 0.6 | 0.3 | 0.3 | 0.054 | 3.5e-12 | 100 | C0G | 1.75e-08 | 3.2407e-07 | 6.4815e-11
Murata | Murata MLCC | GRM0335C2A3R5CA01# | 0.6 | 0.3 | 0.3 | 0.054 | 3.5e-12 | 100 | C0G | 1.75e-08 | 3.2407e-07 | 6.4815e-11
Murata | Murata MLCC | GRM0335C2A3R5WA01# | 0.6 | 0.3 | 0.3 | 0.054 | 3.5e-12 | 100 | C0G | 1.75e-08 | 3.2407e-07 | 6.4815e-11
Murata | Murata MLCC | GRM1551X1E160GA01# | 1 | 0.5 | 0.5 | 0.25 | 1.6e-11 | 25 | SL(JIS) | 5e-09 | 2e-08 | 6.4e-11
Murata | Murata MLCC | GRM1551X1E160JA01# | 1 | 0.5 | 0.5 | 0.25 | 1.6e-11 | 25 | SL(JIS) | 5e-09 | 2e-08 | 6.4e-11
Murata | Murata MLCC | GRM1551X1H160GA01# | 1 | 0.5 | 0.5 | 0.25 | 1.6e-11 | 50 | SL(JIS) | 2e-08 | 8e-08 | 6.4e-11
Murata | Murata MLCC | GRM1551X1H160JA01# | 1 | 0.5 | 0.5 | 0.25 | 1.6e-11 | 50 | SL(JIS) | 2e-08 | 8e-08 | 6.4e-11
Murata | Murata MLCC | GRM1552C1E160GA01# | 1 | 0.5 | 0.5 | 0.25 | 1.6e-11 | 25 | CH(JIS) | 5e-09 | 2e-08 | 6.4e-11
Murata | Murata MLCC | GRM1552C1E160JA01# | 1 | 0.5 | 0.5 | 0.25 | 1.6e-11 | 25 | CH(JIS) | 5e-09 | 2e-08 | 6.4e-11
Murata | Murata MLCC | GRM1552C1H160GA01# | 1 | 0.5 | 0.5 | 0.25 | 1.6e-11 | 50 | CH(JIS) | 2e-08 | 8e-08 | 6.4e-11
Murata | Murata MLCC | GRM1552C1H160JA01# | 1 | 0.5 | 0.5 | 0.25 | 1.6e-11 | 50 | CH(JIS) | 2e-08 | 8e-08 | 6.4e-11
Murata | Murata MLCC | GRM1552C2A160GA01# | 1 | 0.5 | 0.5 | 0.25 | 1.6e-11 | 100 | CH(JIS) | 8e-08 | 3.2e-07 | 6.4e-11
Murata | Murata MLCC | GRM1552C2A160JA01# | 1 | 0.5 | 0.5 | 0.25 | 1.6e-11 | 100 | CH(JIS) | 8e-08 | 3.2e-07 | 6.4e-11
Murata | Murata MLCC | GRM1555C1E160GA01# | 1 | 0.5 | 0.5 | 0.25 | 1.6e-11 | 25 | C0G | 5e-09 | 2e-08 | 6.4e-11
Murata | Murata MLCC | GRM1555C1E160JA01# | 1 | 0.5 | 0.5 | 0.25 | 1.6e-11 | 25 | C0G | 5e-09 | 2e-08 | 6.4e-11
Murata | Murata MLCC | GRM1555C1H160GA01# | 1 | 0.5 | 0.5 | 0.25 | 1.6e-11 | 50 | C0G | 2e-08 | 8e-08 | 6.4e-11
Murata | Murata MLCC | GRM1555C1H160JA01# | 1 | 0.5 | 0.5 | 0.25 | 1.6e-11 | 50 | C0G | 2e-08 | 8e-08 | 6.4e-11
Murata | Murata MLCC | GRM1555C2A160GA01# | 1 | 0.5 | 0.5 | 0.25 | 1.6e-11 | 100 | C0G | 8e-08 | 3.2e-07 | 6.4e-11
Murata | Murata MLCC | GRM1555C2A160JA01# | 1 | 0.5 | 0.5 | 0.25 | 1.6e-11 | 100 | C0G | 8e-08 | 3.2e-07 | 6.4e-11
Murata | Murata MLCC | GRM0333C1E3R4BA01# | 0.6 | 0.3 | 0.3 | 0.054 | 3.4e-12 | 25 | CJ(JIS) | 1.0625e-09 | 1.9676e-08 | 6.2963e-11
Murata | Murata MLCC | GRM0333C1E3R4CA01# | 0.6 | 0.3 | 0.3 | 0.054 | 3.4e-12 | 25 | CJ(JIS) | 1.0625e-09 | 1.9676e-08 | 6.2963e-11
Murata | Murata MLCC | GRM0333C1E3R4WA01# | 0.6 | 0.3 | 0.3 | 0.054 | 3.4e-12 | 25 | CJ(JIS) | 1.0625e-09 | 1.9676e-08 | 6.2963e-11
Murata | Murata MLCC | GRM0333C1H3R4BA01# | 0.6 | 0.3 | 0.3 | 0.054 | 3.4e-12 | 50 | CJ(JIS) | 4.25e-09 | 7.8704e-08 | 6.2963e-11
Murata | Murata MLCC | GRM0333C1H3R4CA01# | 0.6 | 0.3 | 0.3 | 0.054 | 3.4e-12 | 50 | CJ(JIS) | 4.25e-09 | 7.8704e-08 | 6.2963e-11
Murata | Murata MLCC | GRM0333C1H3R4WA01# | 0.6 | 0.3 | 0.3 | 0.054 | 3.4e-12 | 50 | CJ(JIS) | 4.25e-09 | 7.8704e-08 | 6.2963e-11
Murata | Murata MLCC | GRM0333C2A3R4BA01# | 0.6 | 0.3 | 0.3 | 0.054 | 3.4e-12 | 100 | CJ(JIS) | 1.7e-08 | 3.1481e-07 | 6.2963e-11
Murata | Murata MLCC | GRM0333C2A3R4CA01# | 0.6 | 0.3 | 0.3 | 0.054 | 3.4e-12 | 100 | CJ(JIS) | 1.7e-08 | 3.1481e-07 | 6.2963e-11
Murata | Murata MLCC | GRM0333C2A3R4WA01# | 0.6 | 0.3 | 0.3 | 0.054 | 3.4e-12 | 100 | CJ(JIS) | 1.7e-08 | 3.1481e-07 | 6.2963e-11
Murata | Murata MLCC | GRM0335C1E3R4BA01# | 0.6 | 0.3 | 0.3 | 0.054 | 3.4e-12 | 25 | C0G | 1.0625e-09 | 1.9676e-08 | 6.2963e-11
Murata | Murata MLCC | GRM0335C1E3R4CA01# | 0.6 | 0.3 | 0.3 | 0.054 | 3.4e-12 | 25 | C0G | 1.0625e-09 | 1.9676e-08 | 6.2963e-11
Murata | Murata MLCC | GRM0335C1E3R4WA01# | 0.6 | 0.3 | 0.3 | 0.054 | 3.4e-12 | 25 | C0G | 1.0625e-09 | 1.9676e-08 | 6.2963e-11
Murata | Murata MLCC | GRM0335C1H3R4BA01# | 0.6 | 0.3 | 0.3 | 0.054 | 3.4e-12 | 50 | C0G | 4.25e-09 | 7.8704e-08 | 6.2963e-11
Murata | Murata MLCC | GRM0335C1H3R4CA01# | 0.6 | 0.3 | 0.3 | 0.054 | 3.4e-12 | 50 | C0G | 4.25e-09 | 7.8704e-08 | 6.2963e-11
Murata | Murata MLCC | GRM0335C1H3R4WA01# | 0.6 | 0.3 | 0.3 | 0.054 | 3.4e-12 | 50 | C0G | 4.25e-09 | 7.8704e-08 | 6.2963e-11
Murata | Murata MLCC | GRM0335C2A3R4BA01# | 0.6 | 0.3 | 0.3 | 0.054 | 3.4e-12 | 100 | C0G | 1.7e-08 | 3.1481e-07 | 6.2963e-11
Murata | Murata MLCC | GRM0335C2A3R4CA01# | 0.6 | 0.3 | 0.3 | 0.054 | 3.4e-12 | 100 | C0G | 1.7e-08 | 3.1481e-07 | 6.2963e-11
Murata | Murata MLCC | GRM0335C2A3R4WA01# | 0.6 | 0.3 | 0.3 | 0.054 | 3.4e-12 | 100 | C0G | 1.7e-08 | 3.1481e-07 | 6.2963e-11
Murata | Murata MLCC | GRM319R72A271JA01# | 3.2 | 1.6 | 0.85 | 4.352 | 2.7e-10 | 100 | X7R | 1.35e-06 | 3.102e-07 | 6.204e-11
Murata | Murata MLCC | GRM319R72A271KA01# | 3.2 | 1.6 | 0.85 | 4.352 | 2.7e-10 | 100 | X7R | 1.35e-06 | 3.102e-07 | 6.204e-11
Murata | Murata MLCC | GRM319R72A271MA01# | 3.2 | 1.6 | 0.85 | 4.352 | 2.7e-10 | 100 | X7R | 1.35e-06 | 3.102e-07 | 6.204e-11
Murata | Murata MLCC | GRM319B11H271JA01# | 3.2 | 1.6 | 0.85 | 4.352 | 2.7e-10 | 50 | B(JIS) | 3.375e-07 | 7.7551e-08 | 6.204e-11
Murata | Murata MLCC | GRM319B11H271KA01# | 3.2 | 1.6 | 0.85 | 4.352 | 2.7e-10 | 50 | B(JIS) | 3.375e-07 | 7.7551e-08 | 6.204e-11
Murata | Murata MLCC | GRM319B11H271MA01# | 3.2 | 1.6 | 0.85 | 4.352 | 2.7e-10 | 50 | B(JIS) | 3.375e-07 | 7.7551e-08 | 6.204e-11
Murata | Murata MLCC | GRM319R11H271JA01# | 3.2 | 1.6 | 0.85 | 4.352 | 2.7e-10 | 50 | R(JIS) | 3.375e-07 | 7.7551e-08 | 6.204e-11
Murata | Murata MLCC | GRM319R11H271KA01# | 3.2 | 1.6 | 0.85 | 4.352 | 2.7e-10 | 50 | R(JIS) | 3.375e-07 | 7.7551e-08 | 6.204e-11
Murata | Murata MLCC | GRM319R11H271MA01# | 3.2 | 1.6 | 0.85 | 4.352 | 2.7e-10 | 50 | R(JIS) | 3.375e-07 | 7.7551e-08 | 6.204e-11
Murata | Murata MLCC | GRM319R71H271JA01# | 3.2 | 1.6 | 0.85 | 4.352 | 2.7e-10 | 50 | X7R | 3.375e-07 | 7.7551e-08 | 6.204e-11
Murata | Murata MLCC | GRM319R71H271KA01# | 3.2 | 1.6 | 0.85 | 4.352 | 2.7e-10 | 50 | X7R | 3.375e-07 | 7.7551e-08 | 6.204e-11
Murata | Murata MLCC | GRM319R71H271MA01# | 3.2 | 1.6 | 0.85 | 4.352 | 2.7e-10 | 50 | X7R | 3.375e-07 | 7.7551e-08 | 6.204e-11
Murata | Murata MLCC | GRM0333C1E3R3BA01# | 0.6 | 0.3 | 0.3 | 0.054 | 3.3e-12 | 25 | CJ(JIS) | 1.0312e-09 | 1.9097e-08 | 6.1111e-11
Murata | Murata MLCC | GRM0333C1E3R3CA01# | 0.6 | 0.3 | 0.3 | 0.054 | 3.3e-12 | 25 | CJ(JIS) | 1.0312e-09 | 1.9097e-08 | 6.1111e-11
Murata | Murata MLCC | GRM0333C1E3R3WA01# | 0.6 | 0.3 | 0.3 | 0.054 | 3.3e-12 | 25 | CJ(JIS) | 1.0312e-09 | 1.9097e-08 | 6.1111e-11
Murata | Murata MLCC | GRM0333C1H3R3BA01# | 0.6 | 0.3 | 0.3 | 0.054 | 3.3e-12 | 50 | CJ(JIS) | 4.125e-09 | 7.6389e-08 | 6.1111e-11
Murata | Murata MLCC | GRM0333C1H3R3CA01# | 0.6 | 0.3 | 0.3 | 0.054 | 3.3e-12 | 50 | CJ(JIS) | 4.125e-09 | 7.6389e-08 | 6.1111e-11
Murata | Murata MLCC | GRM0333C1H3R3WA01# | 0.6 | 0.3 | 0.3 | 0.054 | 3.3e-12 | 50 | CJ(JIS) | 4.125e-09 | 7.6389e-08 | 6.1111e-11
Murata | Murata MLCC | GRM0333C2A3R3BA01# | 0.6 | 0.3 | 0.3 | 0.054 | 3.3e-12 | 100 | CJ(JIS) | 1.65e-08 | 3.0556e-07 | 6.1111e-11
Murata | Murata MLCC | GRM0333C2A3R3CA01# | 0.6 | 0.3 | 0.3 | 0.054 | 3.3e-12 | 100 | CJ(JIS) | 1.65e-08 | 3.0556e-07 | 6.1111e-11
Murata | Murata MLCC | GRM0333C2A3R3WA01# | 0.6 | 0.3 | 0.3 | 0.054 | 3.3e-12 | 100 | CJ(JIS) | 1.65e-08 | 3.0556e-07 | 6.1111e-11
Murata | Murata MLCC | GRM0335C1E3R3BA01# | 0.6 | 0.3 | 0.3 | 0.054 | 3.3e-12 | 25 | C0G | 1.0312e-09 | 1.9097e-08 | 6.1111e-11
Murata | Murata MLCC | GRM0335C1E3R3CA01# | 0.6 | 0.3 | 0.3 | 0.054 | 3.3e-12 | 25 | C0G | 1.0312e-09 | 1.9097e-08 | 6.1111e-11
Murata | Murata MLCC | GRM0335C1E3R3WA01# | 0.6 | 0.3 | 0.3 | 0.054 | 3.3e-12 | 25 | C0G | 1.0312e-09 | 1.9097e-08 | 6.1111e-11
Murata | Murata MLCC | GRM0335C1H3R3BA01# | 0.6 | 0.3 | 0.3 | 0.054 | 3.3e-12 | 50 | C0G | 4.125e-09 | 7.6389e-08 | 6.1111e-11
Murata | Murata MLCC | GRM0335C1H3R3CA01# | 0.6 | 0.3 | 0.3 | 0.054 | 3.3e-12 | 50 | C0G | 4.125e-09 | 7.6389e-08 | 6.1111e-11
Murata | Murata MLCC | GRM0335C1H3R3WA01# | 0.6 | 0.3 | 0.3 | 0.054 | 3.3e-12 | 50 | C0G | 4.125e-09 | 7.6389e-08 | 6.1111e-11
Murata | Murata MLCC | GRM0335C2A3R3BA01# | 0.6 | 0.3 | 0.3 | 0.054 | 3.3e-12 | 100 | C0G | 1.65e-08 | 3.0556e-07 | 6.1111e-11
Murata | Murata MLCC | GRM0335C2A3R3CA01# | 0.6 | 0.3 | 0.3 | 0.054 | 3.3e-12 | 100 | C0G | 1.65e-08 | 3.0556e-07 | 6.1111e-11
Murata | Murata MLCC | GRM0335C2A3R3WA01# | 0.6 | 0.3 | 0.3 | 0.054 | 3.3e-12 | 100 | C0G | 1.65e-08 | 3.0556e-07 | 6.1111e-11
Murata | Murata MLCC | GRM1882C2A620GA01# | 1.6 | 0.8 | 0.8 | 1.024 | 6.2e-11 | 100 | CH(JIS) | 3.1e-07 | 3.0273e-07 | 6.0547e-11
Murata | Murata MLCC | GRM1882C2A620JA01# | 1.6 | 0.8 | 0.8 | 1.024 | 6.2e-11 | 100 | CH(JIS) | 3.1e-07 | 3.0273e-07 | 6.0547e-11
Murata | Murata MLCC | GRM1885C1H620GA01# | 1.6 | 0.8 | 0.8 | 1.024 | 6.2e-11 | 50 | C0G | 7.75e-08 | 7.5684e-08 | 6.0547e-11
Murata | Murata MLCC | GRM1885C1H620JA01# | 1.6 | 0.8 | 0.8 | 1.024 | 6.2e-11 | 50 | C0G | 7.75e-08 | 7.5684e-08 | 6.0547e-11
Murata | Murata MLCC | GRM1885C2A620GA01# | 1.6 | 0.8 | 0.8 | 1.024 | 6.2e-11 | 100 | C0G | 3.1e-07 | 3.0273e-07 | 6.0547e-11
Murata | Murata MLCC | GRM1885C2A620JA01# | 1.6 | 0.8 | 0.8 | 1.024 | 6.2e-11 | 100 | C0G | 3.1e-07 | 3.0273e-07 | 6.0547e-11
Murata | Murata MLCC | GRM1881X1H620JA01# | 1.6 | 0.8 | 0.8 | 1.024 | 6.2e-11 | 50 | SL(JIS) | 7.75e-08 | 7.5684e-08 | 6.0547e-11
Murata | Murata MLCC | GRM1882C1H620GA01# | 1.6 | 0.8 | 0.8 | 1.024 | 6.2e-11 | 50 | CH(JIS) | 7.75e-08 | 7.5684e-08 | 6.0547e-11
Murata | Murata MLCC | GRM1882C1H620JA01# | 1.6 | 0.8 | 0.8 | 1.024 | 6.2e-11 | 50 | CH(JIS) | 7.75e-08 | 7.5684e-08 | 6.0547e-11
Murata | Murata MLCC | GRM1551X1E150GA01# | 1 | 0.5 | 0.5 | 0.25 | 1.5e-11 | 25 | SL(JIS) | 4.6875e-09 | 1.875e-08 | 6e-11
Murata | Murata MLCC | GRM1551X1E150JA01# | 1 | 0.5 | 0.5 | 0.25 | 1.5e-11 | 25 | SL(JIS) | 4.6875e-09 | 1.875e-08 | 6e-11
Murata | Murata MLCC | GRM1551X1H150GA01# | 1 | 0.5 | 0.5 | 0.25 | 1.5e-11 | 50 | SL(JIS) | 1.875e-08 | 7.5e-08 | 6e-11
Murata | Murata MLCC | GRM1551X1H150JA01# | 1 | 0.5 | 0.5 | 0.25 | 1.5e-11 | 50 | SL(JIS) | 1.875e-08 | 7.5e-08 | 6e-11
Murata | Murata MLCC | GRM1552C1E150GA01# | 1 | 0.5 | 0.5 | 0.25 | 1.5e-11 | 25 | CH(JIS) | 4.6875e-09 | 1.875e-08 | 6e-11
Murata | Murata MLCC | GRM1552C1E150JA01# | 1 | 0.5 | 0.5 | 0.25 | 1.5e-11 | 25 | CH(JIS) | 4.6875e-09 | 1.875e-08 | 6e-11
Murata | Murata MLCC | GRM1552C1H150GA01# | 1 | 0.5 | 0.5 | 0.25 | 1.5e-11 | 50 | CH(JIS) | 1.875e-08 | 7.5e-08 | 6e-11
Murata | Murata MLCC | GRM1552C1H150JA01# | 1 | 0.5 | 0.5 | 0.25 | 1.5e-11 | 50 | CH(JIS) | 1.875e-08 | 7.5e-08 | 6e-11
Murata | Murata MLCC | GRM1552C2A150GA01# | 1 | 0.5 | 0.5 | 0.25 | 1.5e-11 | 100 | CH(JIS) | 7.5e-08 | 3e-07 | 6e-11
Murata | Murata MLCC | GRM1552C2A150JA01# | 1 | 0.5 | 0.5 | 0.25 | 1.5e-11 | 100 | CH(JIS) | 7.5e-08 | 3e-07 | 6e-11
Murata | Murata MLCC | GRM1555C1E150GA01# | 1 | 0.5 | 0.5 | 0.25 | 1.5e-11 | 25 | C0G | 4.6875e-09 | 1.875e-08 | 6e-11
Murata | Murata MLCC | GRM1555C1E150JA01# | 1 | 0.5 | 0.5 | 0.25 | 1.5e-11 | 25 | C0G | 4.6875e-09 | 1.875e-08 | 6e-11
Murata | Murata MLCC | GRM1555C1H150FA01# | 1 | 0.5 | 0.5 | 0.25 | 1.5e-11 | 50 | C0G | 1.875e-08 | 7.5e-08 | 6e-11
Murata | Murata MLCC | GRM1555C1H150GA01# | 1 | 0.5 | 0.5 | 0.25 | 1.5e-11 | 50 | C0G | 1.875e-08 | 7.5e-08 | 6e-11
Murata | Murata MLCC | GRM1555C1H150JA01# | 1 | 0.5 | 0.5 | 0.25 | 1.5e-11 | 50 | C0G | 1.875e-08 | 7.5e-08 | 6e-11
Murata | Murata MLCC | GRM1555C2A150FA01# | 1 | 0.5 | 0.5 | 0.25 | 1.5e-11 | 100 | C0G | 7.5e-08 | 3e-07 | 6e-11
Murata | Murata MLCC | GRM1555C2A150GA01# | 1 | 0.5 | 0.5 | 0.25 | 1.5e-11 | 100 | C0G | 7.5e-08 | 3e-07 | 6e-11
Murata | Murata MLCC | GRM1555C2A150JA01# | 1 | 0.5 | 0.5 | 0.25 | 1.5e-11 | 100 | C0G | 7.5e-08 | 3e-07 | 6e-11
Murata | Murata MLCC | GRM0333C1E3R2BA01# | 0.6 | 0.3 | 0.3 | 0.054 | 3.2e-12 | 25 | CJ(JIS) | 1e-09 | 1.8519e-08 | 5.9259e-11
Murata | Murata MLCC | GRM0333C1E3R2CA01# | 0.6 | 0.3 | 0.3 | 0.054 | 3.2e-12 | 25 | CJ(JIS) | 1e-09 | 1.8519e-08 | 5.9259e-11
Murata | Murata MLCC | GRM0333C1E3R2WA01# | 0.6 | 0.3 | 0.3 | 0.054 | 3.2e-12 | 25 | CJ(JIS) | 1e-09 | 1.8519e-08 | 5.9259e-11
Murata | Murata MLCC | GRM0333C1H3R2BA01# | 0.6 | 0.3 | 0.3 | 0.054 | 3.2e-12 | 50 | CJ(JIS) | 4e-09 | 7.4074e-08 | 5.9259e-11
Murata | Murata MLCC | GRM0333C1H3R2CA01# | 0.6 | 0.3 | 0.3 | 0.054 | 3.2e-12 | 50 | CJ(JIS) | 4e-09 | 7.4074e-08 | 5.9259e-11
Murata | Murata MLCC | GRM0333C1H3R2WA01# | 0.6 | 0.3 | 0.3 | 0.054 | 3.2e-12 | 50 | CJ(JIS) | 4e-09 | 7.4074e-08 | 5.9259e-11
Murata | Murata MLCC | GRM0333C2A3R2BA01# | 0.6 | 0.3 | 0.3 | 0.054 | 3.2e-12 | 100 | CJ(JIS) | 1.6e-08 | 2.963e-07 | 5.9259e-11
Murata | Murata MLCC | GRM0333C2A3R2CA01# | 0.6 | 0.3 | 0.3 | 0.054 | 3.2e-12 | 100 | CJ(JIS) | 1.6e-08 | 2.963e-07 | 5.9259e-11
Murata | Murata MLCC | GRM0333C2A3R2WA01# | 0.6 | 0.3 | 0.3 | 0.054 | 3.2e-12 | 100 | CJ(JIS) | 1.6e-08 | 2.963e-07 | 5.9259e-11
Murata | Murata MLCC | GRM0335C1E3R2BA01# | 0.6 | 0.3 | 0.3 | 0.054 | 3.2e-12 | 25 | C0G | 1e-09 | 1.8519e-08 | 5.9259e-11
Murata | Murata MLCC | GRM0335C1E3R2CA01# | 0.6 | 0.3 | 0.3 | 0.054 | 3.2e-12 | 25 | C0G | 1e-09 | 1.8519e-08 | 5.9259e-11
Murata | Murata MLCC | GRM0335C1E3R2WA01# | 0.6 | 0.3 | 0.3 | 0.054 | 3.2e-12 | 25 | C0G | 1e-09 | 1.8519e-08 | 5.9259e-11
Murata | Murata MLCC | GRM0335C1H3R2BA01# | 0.6 | 0.3 | 0.3 | 0.054 | 3.2e-12 | 50 | C0G | 4e-09 | 7.4074e-08 | 5.9259e-11
Murata | Murata MLCC | GRM0335C1H3R2CA01# | 0.6 | 0.3 | 0.3 | 0.054 | 3.2e-12 | 50 | C0G | 4e-09 | 7.4074e-08 | 5.9259e-11
Murata | Murata MLCC | GRM0335C1H3R2WA01# | 0.6 | 0.3 | 0.3 | 0.054 | 3.2e-12 | 50 | C0G | 4e-09 | 7.4074e-08 | 5.9259e-11
Murata | Murata MLCC | GRM0335C2A3R2BA01# | 0.6 | 0.3 | 0.3 | 0.054 | 3.2e-12 | 100 | C0G | 1.6e-08 | 2.963e-07 | 5.9259e-11
Murata | Murata MLCC | GRM0335C2A3R2CA01# | 0.6 | 0.3 | 0.3 | 0.054 | 3.2e-12 | 100 | C0G | 1.6e-08 | 2.963e-07 | 5.9259e-11
Murata | Murata MLCC | GRM0335C2A3R2WA01# | 0.6 | 0.3 | 0.3 | 0.054 | 3.2e-12 | 100 | C0G | 1.6e-08 | 2.963e-07 | 5.9259e-11
TDK | TDK MLCC | C1608C0G1H680F080AA | 1.6 | 0.8 | 0.9 | 1.152 | 6.8e-11 | 50 | C0G | 8.5e-08 | 7.3785e-08 | 5.9028e-11
TDK | TDK MLCC | C1608C0G1H680G080AA | 1.6 | 0.8 | 0.9 | 1.152 | 6.8e-11 | 50 | C0G | 8.5e-08 | 7.3785e-08 | 5.9028e-11
TDK | TDK MLCC | C1608C0G1H680J080AA | 1.6 | 0.8 | 0.9 | 1.152 | 6.8e-11 | 50 | C0G | 8.5e-08 | 7.3785e-08 | 5.9028e-11
TDK | TDK MLCC | C1608CH1H680J080AA | 1.6 | 0.8 | 0.9 | 1.152 | 6.8e-11 | 50 | CH | 8.5e-08 | 7.3785e-08 | 5.9028e-11
TDK | TDK MLCC | C1608C0G2A680J080AA | 1.6 | 0.8 | 0.9 | 1.152 | 6.8e-11 | 100 | C0G | 3.4e-07 | 2.9514e-07 | 5.9028e-11
TDK | TDK MLCC | C1608CH2A680J080AA | 1.6 | 0.8 | 0.9 | 1.152 | 6.8e-11 | 100 | CH | 3.4e-07 | 2.9514e-07 | 5.9028e-11
Murata | Murata MLCC | GRM0333C1E3R1BA01# | 0.6 | 0.3 | 0.3 | 0.054 | 3.1e-12 | 25 | CJ(JIS) | 9.6875e-10 | 1.794e-08 | 5.7407e-11
Murata | Murata MLCC | GRM0333C1E3R1CA01# | 0.6 | 0.3 | 0.3 | 0.054 | 3.1e-12 | 25 | CJ(JIS) | 9.6875e-10 | 1.794e-08 | 5.7407e-11
Murata | Murata MLCC | GRM0333C1E3R1WA01# | 0.6 | 0.3 | 0.3 | 0.054 | 3.1e-12 | 25 | CJ(JIS) | 9.6875e-10 | 1.794e-08 | 5.7407e-11
Murata | Murata MLCC | GRM0333C1H3R1BA01# | 0.6 | 0.3 | 0.3 | 0.054 | 3.1e-12 | 50 | CJ(JIS) | 3.875e-09 | 7.1759e-08 | 5.7407e-11
Murata | Murata MLCC | GRM0333C1H3R1CA01# | 0.6 | 0.3 | 0.3 | 0.054 | 3.1e-12 | 50 | CJ(JIS) | 3.875e-09 | 7.1759e-08 | 5.7407e-11
Murata | Murata MLCC | GRM0333C1H3R1WA01# | 0.6 | 0.3 | 0.3 | 0.054 | 3.1e-12 | 50 | CJ(JIS) | 3.875e-09 | 7.1759e-08 | 5.7407e-11
Murata | Murata MLCC | GRM0333C2A3R1BA01# | 0.6 | 0.3 | 0.3 | 0.054 | 3.1e-12 | 100 | CJ(JIS) | 1.55e-08 | 2.8704e-07 | 5.7407e-11
Murata | Murata MLCC | GRM0333C2A3R1CA01# | 0.6 | 0.3 | 0.3 | 0.054 | 3.1e-12 | 100 | CJ(JIS) | 1.55e-08 | 2.8704e-07 | 5.7407e-11
Murata | Murata MLCC | GRM0333C2A3R1WA01# | 0.6 | 0.3 | 0.3 | 0.054 | 3.1e-12 | 100 | CJ(JIS) | 1.55e-08 | 2.8704e-07 | 5.7407e-11
Murata | Murata MLCC | GRM0335C1E3R1BA01# | 0.6 | 0.3 | 0.3 | 0.054 | 3.1e-12 | 25 | C0G | 9.6875e-10 | 1.794e-08 | 5.7407e-11
Murata | Murata MLCC | GRM0335C1E3R1CA01# | 0.6 | 0.3 | 0.3 | 0.054 | 3.1e-12 | 25 | C0G | 9.6875e-10 | 1.794e-08 | 5.7407e-11
Murata | Murata MLCC | GRM0335C1E3R1WA01# | 0.6 | 0.3 | 0.3 | 0.054 | 3.1e-12 | 25 | C0G | 9.6875e-10 | 1.794e-08 | 5.7407e-11
Murata | Murata MLCC | GRM0335C1H3R1BA01# | 0.6 | 0.3 | 0.3 | 0.054 | 3.1e-12 | 50 | C0G | 3.875e-09 | 7.1759e-08 | 5.7407e-11
Murata | Murata MLCC | GRM0335C1H3R1CA01# | 0.6 | 0.3 | 0.3 | 0.054 | 3.1e-12 | 50 | C0G | 3.875e-09 | 7.1759e-08 | 5.7407e-11
Murata | Murata MLCC | GRM0335C1H3R1WA01# | 0.6 | 0.3 | 0.3 | 0.054 | 3.1e-12 | 50 | C0G | 3.875e-09 | 7.1759e-08 | 5.7407e-11
Murata | Murata MLCC | GRM0335C2A3R1BA01# | 0.6 | 0.3 | 0.3 | 0.054 | 3.1e-12 | 100 | C0G | 1.55e-08 | 2.8704e-07 | 5.7407e-11
Murata | Murata MLCC | GRM0335C2A3R1CA01# | 0.6 | 0.3 | 0.3 | 0.054 | 3.1e-12 | 100 | C0G | 1.55e-08 | 2.8704e-07 | 5.7407e-11
Murata | Murata MLCC | GRM0335C2A3R1WA01# | 0.6 | 0.3 | 0.3 | 0.054 | 3.1e-12 | 100 | C0G | 1.55e-08 | 2.8704e-07 | 5.7407e-11
Murata | Murata MLCC | GRM0333C1E3R0BA01# | 0.6 | 0.3 | 0.3 | 0.054 | 3e-12 | 25 | CJ(JIS) | 9.375e-10 | 1.7361e-08 | 5.5556e-11
Murata | Murata MLCC | GRM0333C1E3R0CA01# | 0.6 | 0.3 | 0.3 | 0.054 | 3e-12 | 25 | CJ(JIS) | 9.375e-10 | 1.7361e-08 | 5.5556e-11
Murata | Murata MLCC | GRM0333C1E3R0WA01# | 0.6 | 0.3 | 0.3 | 0.054 | 3e-12 | 25 | CJ(JIS) | 9.375e-10 | 1.7361e-08 | 5.5556e-11
Murata | Murata MLCC | GRM0333C1H3R0BA01# | 0.6 | 0.3 | 0.3 | 0.054 | 3e-12 | 50 | CJ(JIS) | 3.75e-09 | 6.9444e-08 | 5.5556e-11
Murata | Murata MLCC | GRM0333C1H3R0CA01# | 0.6 | 0.3 | 0.3 | 0.054 | 3e-12 | 50 | CJ(JIS) | 3.75e-09 | 6.9444e-08 | 5.5556e-11
Murata | Murata MLCC | GRM0333C1H3R0WA01# | 0.6 | 0.3 | 0.3 | 0.054 | 3e-12 | 50 | CJ(JIS) | 3.75e-09 | 6.9444e-08 | 5.5556e-11
Murata | Murata MLCC | GRM0333C2A3R0BA01# | 0.6 | 0.3 | 0.3 | 0.054 | 3e-12 | 100 | CJ(JIS) | 1.5e-08 | 2.7778e-07 | 5.5556e-11
Murata | Murata MLCC | GRM0333C2A3R0CA01# | 0.6 | 0.3 | 0.3 | 0.054 | 3e-12 | 100 | CJ(JIS) | 1.5e-08 | 2.7778e-07 | 5.5556e-11
Murata | Murata MLCC | GRM0333C2A3R0WA01# | 0.6 | 0.3 | 0.3 | 0.054 | 3e-12 | 100 | CJ(JIS) | 1.5e-08 | 2.7778e-07 | 5.5556e-11
Murata | Murata MLCC | GRM0335C1E3R0BA01# | 0.6 | 0.3 | 0.3 | 0.054 | 3e-12 | 25 | C0G | 9.375e-10 | 1.7361e-08 | 5.5556e-11
Murata | Murata MLCC | GRM0335C1E3R0CA01# | 0.6 | 0.3 | 0.3 | 0.054 | 3e-12 | 25 | C0G | 9.375e-10 | 1.7361e-08 | 5.5556e-11
Murata | Murata MLCC | GRM0335C1E3R0WA01# | 0.6 | 0.3 | 0.3 | 0.054 | 3e-12 | 25 | C0G | 9.375e-10 | 1.7361e-08 | 5.5556e-11
Murata | Murata MLCC | GRM0335C1H3R0BA01# | 0.6 | 0.3 | 0.3 | 0.054 | 3e-12 | 50 | C0G | 3.75e-09 | 6.9444e-08 | 5.5556e-11
Murata | Murata MLCC | GRM0335C1H3R0CA01# | 0.6 | 0.3 | 0.3 | 0.054 | 3e-12 | 50 | C0G | 3.75e-09 | 6.9444e-08 | 5.5556e-11
Murata | Murata MLCC | GRM0335C1H3R0WA01# | 0.6 | 0.3 | 0.3 | 0.054 | 3e-12 | 50 | C0G | 3.75e-09 | 6.9444e-08 | 5.5556e-11
Murata | Murata MLCC | GRM0335C2A3R0BA01# | 0.6 | 0.3 | 0.3 | 0.054 | 3e-12 | 100 | C0G | 1.5e-08 | 2.7778e-07 | 5.5556e-11
Murata | Murata MLCC | GRM0335C2A3R0CA01# | 0.6 | 0.3 | 0.3 | 0.054 | 3e-12 | 100 | C0G | 1.5e-08 | 2.7778e-07 | 5.5556e-11
Murata | Murata MLCC | GRM0335C2A3R0WA01# | 0.6 | 0.3 | 0.3 | 0.054 | 3e-12 | 100 | C0G | 1.5e-08 | 2.7778e-07 | 5.5556e-11
TDK | TDK MLCC | C0603C0G1E3R3C030BA | 0.6 | 0.3 | 0.33 | 0.0594 | 3.3e-12 | 25 | C0G | 1.0312e-09 | 1.7361e-08 | 5.5556e-11
TDK | TDK MLCC | C0603C0G1H3R3C030BA | 0.6 | 0.3 | 0.33 | 0.0594 | 3.3e-12 | 50 | C0G | 4.125e-09 | 6.9444e-08 | 5.5556e-11
TDK | TDK MLCC | C0603CH1E3R3C030BA | 0.6 | 0.3 | 0.33 | 0.0594 | 3.3e-12 | 25 | CH | 1.0312e-09 | 1.7361e-08 | 5.5556e-11
TDK | TDK MLCC | C0603CH1H3R3C030BA | 0.6 | 0.3 | 0.33 | 0.0594 | 3.3e-12 | 50 | CH | 4.125e-09 | 6.9444e-08 | 5.5556e-11
Murata | Murata MLCC | GRM1882C2A560GA01# | 1.6 | 0.8 | 0.8 | 1.024 | 5.6e-11 | 100 | CH(JIS) | 2.8e-07 | 2.7344e-07 | 5.4687e-11
Murata | Murata MLCC | GRM1882C2A560JA01# | 1.6 | 0.8 | 0.8 | 1.024 | 5.6e-11 | 100 | CH(JIS) | 2.8e-07 | 2.7344e-07 | 5.4687e-11
Murata | Murata MLCC | GRM1885C1H560GA01# | 1.6 | 0.8 | 0.8 | 1.024 | 5.6e-11 | 50 | C0G | 7e-08 | 6.8359e-08 | 5.4687e-11
Murata | Murata MLCC | GRM1885C1H560JA01# | 1.6 | 0.8 | 0.8 | 1.024 | 5.6e-11 | 50 | C0G | 7e-08 | 6.8359e-08 | 5.4687e-11
Murata | Murata MLCC | GRM1885C2A560GA01# | 1.6 | 0.8 | 0.8 | 1.024 | 5.6e-11 | 100 | C0G | 2.8e-07 | 2.7344e-07 | 5.4687e-11
Murata | Murata MLCC | GRM1885C2A560JA01# | 1.6 | 0.8 | 0.8 | 1.024 | 5.6e-11 | 100 | C0G | 2.8e-07 | 2.7344e-07 | 5.4687e-11
Murata | Murata MLCC | GRM1881X1H560JA01# | 1.6 | 0.8 | 0.8 | 1.024 | 5.6e-11 | 50 | SL(JIS) | 7e-08 | 6.8359e-08 | 5.4687e-11
Murata | Murata MLCC | GRM1882C1H560GA01# | 1.6 | 0.8 | 0.8 | 1.024 | 5.6e-11 | 50 | CH(JIS) | 7e-08 | 6.8359e-08 | 5.4687e-11
Murata | Murata MLCC | GRM1882C1H560JA01# | 1.6 | 0.8 | 0.8 | 1.024 | 5.6e-11 | 50 | CH(JIS) | 7e-08 | 6.8359e-08 | 5.4687e-11
TDK | TDK MLCC | C1005C0G1H150F050BA | 1 | 0.5 | 0.55 | 0.275 | 1.5e-11 | 50 | C0G | 1.875e-08 | 6.8182e-08 | 5.4545e-11
TDK | TDK MLCC | C1005C0G1H150G050BA | 1 | 0.5 | 0.55 | 0.275 | 1.5e-11 | 50 | C0G | 1.875e-08 | 6.8182e-08 | 5.4545e-11
TDK | TDK MLCC | C1005C0G1H150J050BA | 1 | 0.5 | 0.55 | 0.275 | 1.5e-11 | 50 | C0G | 1.875e-08 | 6.8182e-08 | 5.4545e-11
TDK | TDK MLCC | C1005CH1H150J050BA | 1 | 0.5 | 0.55 | 0.275 | 1.5e-11 | 50 | CH | 1.875e-08 | 6.8182e-08 | 5.4545e-11
Murata | Murata MLCC | GRM0333C1E2R9BA01# | 0.6 | 0.3 | 0.3 | 0.054 | 2.9e-12 | 25 | CJ(JIS) | 9.0625e-10 | 1.6782e-08 | 5.3704e-11
Murata | Murata MLCC | GRM0333C1E2R9CA01# | 0.6 | 0.3 | 0.3 | 0.054 | 2.9e-12 | 25 | CJ(JIS) | 9.0625e-10 | 1.6782e-08 | 5.3704e-11
Murata | Murata MLCC | GRM0333C1E2R9WA01# | 0.6 | 0.3 | 0.3 | 0.054 | 2.9e-12 | 25 | CJ(JIS) | 9.0625e-10 | 1.6782e-08 | 5.3704e-11
Murata | Murata MLCC | GRM0333C1H2R9BA01# | 0.6 | 0.3 | 0.3 | 0.054 | 2.9e-12 | 50 | CJ(JIS) | 3.625e-09 | 6.713e-08 | 5.3704e-11
Murata | Murata MLCC | GRM0333C1H2R9CA01# | 0.6 | 0.3 | 0.3 | 0.054 | 2.9e-12 | 50 | CJ(JIS) | 3.625e-09 | 6.713e-08 | 5.3704e-11
Murata | Murata MLCC | GRM0333C1H2R9WA01# | 0.6 | 0.3 | 0.3 | 0.054 | 2.9e-12 | 50 | CJ(JIS) | 3.625e-09 | 6.713e-08 | 5.3704e-11
Murata | Murata MLCC | GRM0333C2A2R9BA01# | 0.6 | 0.3 | 0.3 | 0.054 | 2.9e-12 | 100 | CJ(JIS) | 1.45e-08 | 2.6852e-07 | 5.3704e-11
Murata | Murata MLCC | GRM0333C2A2R9CA01# | 0.6 | 0.3 | 0.3 | 0.054 | 2.9e-12 | 100 | CJ(JIS) | 1.45e-08 | 2.6852e-07 | 5.3704e-11
Murata | Murata MLCC | GRM0333C2A2R9WA01# | 0.6 | 0.3 | 0.3 | 0.054 | 2.9e-12 | 100 | CJ(JIS) | 1.45e-08 | 2.6852e-07 | 5.3704e-11
Murata | Murata MLCC | GRM0335C1E2R9BA01# | 0.6 | 0.3 | 0.3 | 0.054 | 2.9e-12 | 25 | C0G | 9.0625e-10 | 1.6782e-08 | 5.3704e-11
Murata | Murata MLCC | GRM0335C1E2R9CA01# | 0.6 | 0.3 | 0.3 | 0.054 | 2.9e-12 | 25 | C0G | 9.0625e-10 | 1.6782e-08 | 5.3704e-11
Murata | Murata MLCC | GRM0335C1E2R9WA01# | 0.6 | 0.3 | 0.3 | 0.054 | 2.9e-12 | 25 | C0G | 9.0625e-10 | 1.6782e-08 | 5.3704e-11
Murata | Murata MLCC | GRM0335C1H2R9BA01# | 0.6 | 0.3 | 0.3 | 0.054 | 2.9e-12 | 50 | C0G | 3.625e-09 | 6.713e-08 | 5.3704e-11
Murata | Murata MLCC | GRM0335C1H2R9CA01# | 0.6 | 0.3 | 0.3 | 0.054 | 2.9e-12 | 50 | C0G | 3.625e-09 | 6.713e-08 | 5.3704e-11
Murata | Murata MLCC | GRM0335C1H2R9WA01# | 0.6 | 0.3 | 0.3 | 0.054 | 2.9e-12 | 50 | C0G | 3.625e-09 | 6.713e-08 | 5.3704e-11
Murata | Murata MLCC | GRM0335C2A2R9BA01# | 0.6 | 0.3 | 0.3 | 0.054 | 2.9e-12 | 100 | C0G | 1.45e-08 | 2.6852e-07 | 5.3704e-11
Murata | Murata MLCC | GRM0335C2A2R9CA01# | 0.6 | 0.3 | 0.3 | 0.054 | 2.9e-12 | 100 | C0G | 1.45e-08 | 2.6852e-07 | 5.3704e-11
Murata | Murata MLCC | GRM0335C2A2R9WA01# | 0.6 | 0.3 | 0.3 | 0.054 | 2.9e-12 | 100 | C0G | 1.45e-08 | 2.6852e-07 | 5.3704e-11
Murata | Murata MLCC | GRM1551X1E130GA01# | 1 | 0.5 | 0.5 | 0.25 | 1.3e-11 | 25 | SL(JIS) | 4.0625e-09 | 1.625e-08 | 5.2e-11
Murata | Murata MLCC | GRM1551X1E130JA01# | 1 | 0.5 | 0.5 | 0.25 | 1.3e-11 | 25 | SL(JIS) | 4.0625e-09 | 1.625e-08 | 5.2e-11
Murata | Murata MLCC | GRM1551X1H130GA01# | 1 | 0.5 | 0.5 | 0.25 | 1.3e-11 | 50 | SL(JIS) | 1.625e-08 | 6.5e-08 | 5.2e-11
Murata | Murata MLCC | GRM1551X1H130JA01# | 1 | 0.5 | 0.5 | 0.25 | 1.3e-11 | 50 | SL(JIS) | 1.625e-08 | 6.5e-08 | 5.2e-11
Murata | Murata MLCC | GRM1552C1E130GA01# | 1 | 0.5 | 0.5 | 0.25 | 1.3e-11 | 25 | CH(JIS) | 4.0625e-09 | 1.625e-08 | 5.2e-11
Murata | Murata MLCC | GRM1552C1E130JA01# | 1 | 0.5 | 0.5 | 0.25 | 1.3e-11 | 25 | CH(JIS) | 4.0625e-09 | 1.625e-08 | 5.2e-11
Murata | Murata MLCC | GRM1552C1H130GA01# | 1 | 0.5 | 0.5 | 0.25 | 1.3e-11 | 50 | CH(JIS) | 1.625e-08 | 6.5e-08 | 5.2e-11
Murata | Murata MLCC | GRM1552C1H130JA01# | 1 | 0.5 | 0.5 | 0.25 | 1.3e-11 | 50 | CH(JIS) | 1.625e-08 | 6.5e-08 | 5.2e-11
Murata | Murata MLCC | GRM1552C2A130GA01# | 1 | 0.5 | 0.5 | 0.25 | 1.3e-11 | 100 | CH(JIS) | 6.5e-08 | 2.6e-07 | 5.2e-11
Murata | Murata MLCC | GRM1552C2A130JA01# | 1 | 0.5 | 0.5 | 0.25 | 1.3e-11 | 100 | CH(JIS) | 6.5e-08 | 2.6e-07 | 5.2e-11
Murata | Murata MLCC | GRM1555C1E130GA01# | 1 | 0.5 | 0.5 | 0.25 | 1.3e-11 | 25 | C0G | 4.0625e-09 | 1.625e-08 | 5.2e-11
Murata | Murata MLCC | GRM1555C1E130JA01# | 1 | 0.5 | 0.5 | 0.25 | 1.3e-11 | 25 | C0G | 4.0625e-09 | 1.625e-08 | 5.2e-11
Murata | Murata MLCC | GRM1555C1H130GA01# | 1 | 0.5 | 0.5 | 0.25 | 1.3e-11 | 50 | C0G | 1.625e-08 | 6.5e-08 | 5.2e-11
Murata | Murata MLCC | GRM1555C1H130JA01# | 1 | 0.5 | 0.5 | 0.25 | 1.3e-11 | 50 | C0G | 1.625e-08 | 6.5e-08 | 5.2e-11
Murata | Murata MLCC | GRM1555C2A130GA01# | 1 | 0.5 | 0.5 | 0.25 | 1.3e-11 | 100 | C0G | 6.5e-08 | 2.6e-07 | 5.2e-11
Murata | Murata MLCC | GRM1555C2A130JA01# | 1 | 0.5 | 0.5 | 0.25 | 1.3e-11 | 100 | C0G | 6.5e-08 | 2.6e-07 | 5.2e-11
Murata | Murata MLCC | GRM0333C1E2R8BA01# | 0.6 | 0.3 | 0.3 | 0.054 | 2.8e-12 | 25 | CJ(JIS) | 8.75e-10 | 1.6204e-08 | 5.1852e-11
Murata | Murata MLCC | GRM0333C1E2R8CA01# | 0.6 | 0.3 | 0.3 | 0.054 | 2.8e-12 | 25 | CJ(JIS) | 8.75e-10 | 1.6204e-08 | 5.1852e-11
Murata | Murata MLCC | GRM0333C1E2R8WA01# | 0.6 | 0.3 | 0.3 | 0.054 | 2.8e-12 | 25 | CJ(JIS) | 8.75e-10 | 1.6204e-08 | 5.1852e-11
Murata | Murata MLCC | GRM0333C1H2R8BA01# | 0.6 | 0.3 | 0.3 | 0.054 | 2.8e-12 | 50 | CJ(JIS) | 3.5e-09 | 6.4815e-08 | 5.1852e-11
Murata | Murata MLCC | GRM0333C1H2R8CA01# | 0.6 | 0.3 | 0.3 | 0.054 | 2.8e-12 | 50 | CJ(JIS) | 3.5e-09 | 6.4815e-08 | 5.1852e-11
Murata | Murata MLCC | GRM0333C1H2R8WA01# | 0.6 | 0.3 | 0.3 | 0.054 | 2.8e-12 | 50 | CJ(JIS) | 3.5e-09 | 6.4815e-08 | 5.1852e-11
Murata | Murata MLCC | GRM0333C2A2R8BA01# | 0.6 | 0.3 | 0.3 | 0.054 | 2.8e-12 | 100 | CJ(JIS) | 1.4e-08 | 2.5926e-07 | 5.1852e-11
Murata | Murata MLCC | GRM0333C2A2R8CA01# | 0.6 | 0.3 | 0.3 | 0.054 | 2.8e-12 | 100 | CJ(JIS) | 1.4e-08 | 2.5926e-07 | 5.1852e-11
Murata | Murata MLCC | GRM0333C2A2R8WA01# | 0.6 | 0.3 | 0.3 | 0.054 | 2.8e-12 | 100 | CJ(JIS) | 1.4e-08 | 2.5926e-07 | 5.1852e-11
Murata | Murata MLCC | GRM0335C1E2R8BA01# | 0.6 | 0.3 | 0.3 | 0.054 | 2.8e-12 | 25 | C0G | 8.75e-10 | 1.6204e-08 | 5.1852e-11
Murata | Murata MLCC | GRM0335C1E2R8CA01# | 0.6 | 0.3 | 0.3 | 0.054 | 2.8e-12 | 25 | C0G | 8.75e-10 | 1.6204e-08 | 5.1852e-11
Murata | Murata MLCC | GRM0335C1E2R8WA01# | 0.6 | 0.3 | 0.3 | 0.054 | 2.8e-12 | 25 | C0G | 8.75e-10 | 1.6204e-08 | 5.1852e-11
Murata | Murata MLCC | GRM0335C1H2R8BA01# | 0.6 | 0.3 | 0.3 | 0.054 | 2.8e-12 | 50 | C0G | 3.5e-09 | 6.4815e-08 | 5.1852e-11
Murata | Murata MLCC | GRM0335C1H2R8CA01# | 0.6 | 0.3 | 0.3 | 0.054 | 2.8e-12 | 50 | C0G | 3.5e-09 | 6.4815e-08 | 5.1852e-11
Murata | Murata MLCC | GRM0335C1H2R8WA01# | 0.6 | 0.3 | 0.3 | 0.054 | 2.8e-12 | 50 | C0G | 3.5e-09 | 6.4815e-08 | 5.1852e-11
Murata | Murata MLCC | GRM0335C2A2R8BA01# | 0.6 | 0.3 | 0.3 | 0.054 | 2.8e-12 | 100 | C0G | 1.4e-08 | 2.5926e-07 | 5.1852e-11
Murata | Murata MLCC | GRM0335C2A2R8CA01# | 0.6 | 0.3 | 0.3 | 0.054 | 2.8e-12 | 100 | C0G | 1.4e-08 | 2.5926e-07 | 5.1852e-11
Murata | Murata MLCC | GRM0335C2A2R8WA01# | 0.6 | 0.3 | 0.3 | 0.054 | 2.8e-12 | 100 | C0G | 1.4e-08 | 2.5926e-07 | 5.1852e-11
Murata | Murata MLCC | GRM319R72A221JA01# | 3.2 | 1.6 | 0.85 | 4.352 | 2.2e-10 | 100 | X7R | 1.1e-06 | 2.5276e-07 | 5.0551e-11
Murata | Murata MLCC | GRM319R72A221KA01# | 3.2 | 1.6 | 0.85 | 4.352 | 2.2e-10 | 100 | X7R | 1.1e-06 | 2.5276e-07 | 5.0551e-11
Murata | Murata MLCC | GRM319R72A221MA01# | 3.2 | 1.6 | 0.85 | 4.352 | 2.2e-10 | 100 | X7R | 1.1e-06 | 2.5276e-07 | 5.0551e-11
Murata | Murata MLCC | GRM319B11H221JA01# | 3.2 | 1.6 | 0.85 | 4.352 | 2.2e-10 | 50 | B(JIS) | 2.75e-07 | 6.3189e-08 | 5.0551e-11
Murata | Murata MLCC | GRM319B11H221KA01# | 3.2 | 1.6 | 0.85 | 4.352 | 2.2e-10 | 50 | B(JIS) | 2.75e-07 | 6.3189e-08 | 5.0551e-11
Murata | Murata MLCC | GRM319B11H221MA01# | 3.2 | 1.6 | 0.85 | 4.352 | 2.2e-10 | 50 | B(JIS) | 2.75e-07 | 6.3189e-08 | 5.0551e-11
Murata | Murata MLCC | GRM319R11H221JA01# | 3.2 | 1.6 | 0.85 | 4.352 | 2.2e-10 | 50 | R(JIS) | 2.75e-07 | 6.3189e-08 | 5.0551e-11
Murata | Murata MLCC | GRM319R11H221KA01# | 3.2 | 1.6 | 0.85 | 4.352 | 2.2e-10 | 50 | R(JIS) | 2.75e-07 | 6.3189e-08 | 5.0551e-11
Murata | Murata MLCC | GRM319R11H221MA01# | 3.2 | 1.6 | 0.85 | 4.352 | 2.2e-10 | 50 | R(JIS) | 2.75e-07 | 6.3189e-08 | 5.0551e-11
Murata | Murata MLCC | GRM319R71H221JA01# | 3.2 | 1.6 | 0.85 | 4.352 | 2.2e-10 | 50 | X7R | 2.75e-07 | 6.3189e-08 | 5.0551e-11
Murata | Murata MLCC | GRM319R71H221KA01# | 3.2 | 1.6 | 0.85 | 4.352 | 2.2e-10 | 50 | X7R | 2.75e-07 | 6.3189e-08 | 5.0551e-11
Murata | Murata MLCC | GRM319R71H221MA01# | 3.2 | 1.6 | 0.85 | 4.352 | 2.2e-10 | 50 | X7R | 2.75e-07 | 6.3189e-08 | 5.0551e-11
TDK | TDK MLCC | C0603C0G1E030C030BA | 0.6 | 0.3 | 0.33 | 0.0594 | 3e-12 | 25 | C0G | 9.375e-10 | 1.5783e-08 | 5.0505e-11
TDK | TDK MLCC | C0603C0G1H030C030BA | 0.6 | 0.3 | 0.33 | 0.0594 | 3e-12 | 50 | C0G | 3.75e-09 | 6.3131e-08 | 5.0505e-11
TDK | TDK MLCC | C0603CH1E030C030BA | 0.6 | 0.3 | 0.33 | 0.0594 | 3e-12 | 25 | CH | 9.375e-10 | 1.5783e-08 | 5.0505e-11
TDK | TDK MLCC | C0603CH1H030C030BA | 0.6 | 0.3 | 0.33 | 0.0594 | 3e-12 | 50 | CH | 3.75e-09 | 6.3131e-08 | 5.0505e-11
Murata | Murata MLCC | GRM0333C1E2R7BA01# | 0.6 | 0.3 | 0.3 | 0.054 | 2.7e-12 | 25 | CJ(JIS) | 8.4375e-10 | 1.5625e-08 | 5e-11
Murata | Murata MLCC | GRM0333C1E2R7CA01# | 0.6 | 0.3 | 0.3 | 0.054 | 2.7e-12 | 25 | CJ(JIS) | 8.4375e-10 | 1.5625e-08 | 5e-11
Murata | Murata MLCC | GRM0333C1E2R7WA01# | 0.6 | 0.3 | 0.3 | 0.054 | 2.7e-12 | 25 | CJ(JIS) | 8.4375e-10 | 1.5625e-08 | 5e-11
Murata | Murata MLCC | GRM0333C1H2R7BA01# | 0.6 | 0.3 | 0.3 | 0.054 | 2.7e-12 | 50 | CJ(JIS) | 3.375e-09 | 6.25e-08 | 5e-11
Murata | Murata MLCC | GRM0333C1H2R7CA01# | 0.6 | 0.3 | 0.3 | 0.054 | 2.7e-12 | 50 | CJ(JIS) | 3.375e-09 | 6.25e-08 | 5e-11
Murata | Murata MLCC | GRM0333C1H2R7WA01# | 0.6 | 0.3 | 0.3 | 0.054 | 2.7e-12 | 50 | CJ(JIS) | 3.375e-09 | 6.25e-08 | 5e-11
Murata | Murata MLCC | GRM0333C2A2R7BA01# | 0.6 | 0.3 | 0.3 | 0.054 | 2.7e-12 | 100 | CJ(JIS) | 1.35e-08 | 2.5e-07 | 5e-11
Murata | Murata MLCC | GRM0333C2A2R7CA01# | 0.6 | 0.3 | 0.3 | 0.054 | 2.7e-12 | 100 | CJ(JIS) | 1.35e-08 | 2.5e-07 | 5e-11
Murata | Murata MLCC | GRM0333C2A2R7WA01# | 0.6 | 0.3 | 0.3 | 0.054 | 2.7e-12 | 100 | CJ(JIS) | 1.35e-08 | 2.5e-07 | 5e-11
Murata | Murata MLCC | GRM0335C1E2R7BA01# | 0.6 | 0.3 | 0.3 | 0.054 | 2.7e-12 | 25 | C0G | 8.4375e-10 | 1.5625e-08 | 5e-11
Murata | Murata MLCC | GRM0335C1E2R7CA01# | 0.6 | 0.3 | 0.3 | 0.054 | 2.7e-12 | 25 | C0G | 8.4375e-10 | 1.5625e-08 | 5e-11
Murata | Murata MLCC | GRM0335C1E2R7WA01# | 0.6 | 0.3 | 0.3 | 0.054 | 2.7e-12 | 25 | C0G | 8.4375e-10 | 1.5625e-08 | 5e-11
Murata | Murata MLCC | GRM0335C1H2R7BA01# | 0.6 | 0.3 | 0.3 | 0.054 | 2.7e-12 | 50 | C0G | 3.375e-09 | 6.25e-08 | 5e-11
Murata | Murata MLCC | GRM0335C1H2R7CA01# | 0.6 | 0.3 | 0.3 | 0.054 | 2.7e-12 | 50 | C0G | 3.375e-09 | 6.25e-08 | 5e-11
Murata | Murata MLCC | GRM0335C1H2R7WA01# | 0.6 | 0.3 | 0.3 | 0.054 | 2.7e-12 | 50 | C0G | 3.375e-09 | 6.25e-08 | 5e-11
Murata | Murata MLCC | GRM0335C2A2R7BA01# | 0.6 | 0.3 | 0.3 | 0.054 | 2.7e-12 | 100 | C0G | 1.35e-08 | 2.5e-07 | 5e-11
Murata | Murata MLCC | GRM0335C2A2R7CA01# | 0.6 | 0.3 | 0.3 | 0.054 | 2.7e-12 | 100 | C0G | 1.35e-08 | 2.5e-07 | 5e-11
Murata | Murata MLCC | GRM0335C2A2R7WA01# | 0.6 | 0.3 | 0.3 | 0.054 | 2.7e-12 | 100 | C0G | 1.35e-08 | 2.5e-07 | 5e-11
Murata | Murata MLCC | GRM1882C2A510GA01# | 1.6 | 0.8 | 0.8 | 1.024 | 5.1e-11 | 100 | CH(JIS) | 2.55e-07 | 2.4902e-07 | 4.9805e-11
Murata | Murata MLCC | GRM1882C2A510JA01# | 1.6 | 0.8 | 0.8 | 1.024 | 5.1e-11 | 100 | CH(JIS) | 2.55e-07 | 2.4902e-07 | 4.9805e-11
Murata | Murata MLCC | GRM1885C1H510GA01# | 1.6 | 0.8 | 0.8 | 1.024 | 5.1e-11 | 50 | C0G | 6.375e-08 | 6.2256e-08 | 4.9805e-11
Murata | Murata MLCC | GRM1885C1H510JA01# | 1.6 | 0.8 | 0.8 | 1.024 | 5.1e-11 | 50 | C0G | 6.375e-08 | 6.2256e-08 | 4.9805e-11
Murata | Murata MLCC | GRM1885C2A510GA01# | 1.6 | 0.8 | 0.8 | 1.024 | 5.1e-11 | 100 | C0G | 2.55e-07 | 2.4902e-07 | 4.9805e-11
Murata | Murata MLCC | GRM1885C2A510JA01# | 1.6 | 0.8 | 0.8 | 1.024 | 5.1e-11 | 100 | C0G | 2.55e-07 | 2.4902e-07 | 4.9805e-11
Murata | Murata MLCC | GRM1881X1H510JA01# | 1.6 | 0.8 | 0.8 | 1.024 | 5.1e-11 | 50 | SL(JIS) | 6.375e-08 | 6.2256e-08 | 4.9805e-11
Murata | Murata MLCC | GRM1882C1H510GA01# | 1.6 | 0.8 | 0.8 | 1.024 | 5.1e-11 | 50 | CH(JIS) | 6.375e-08 | 6.2256e-08 | 4.9805e-11
Murata | Murata MLCC | GRM1882C1H510JA01# | 1.6 | 0.8 | 0.8 | 1.024 | 5.1e-11 | 50 | CH(JIS) | 6.375e-08 | 6.2256e-08 | 4.9805e-11
TDK | TDK MLCC | C1608C0G1H560J080AA | 1.6 | 0.8 | 0.9 | 1.152 | 5.6e-11 | 50 | C0G | 7e-08 | 6.0764e-08 | 4.8611e-11
TDK | TDK MLCC | C1608CH1H560J080AA | 1.6 | 0.8 | 0.9 | 1.152 | 5.6e-11 | 50 | CH | 7e-08 | 6.0764e-08 | 4.8611e-11
TDK | TDK MLCC | C1608C0G2A560J080AA | 1.6 | 0.8 | 0.9 | 1.152 | 5.6e-11 | 100 | C0G | 2.8e-07 | 2.4306e-07 | 4.8611e-11
TDK | TDK MLCC | C1608CH2A560J080AA | 1.6 | 0.8 | 0.9 | 1.152 | 5.6e-11 | 100 | CH | 2.8e-07 | 2.4306e-07 | 4.8611e-11
Murata | Murata MLCC | GRM0333C1E2R6BA01# | 0.6 | 0.3 | 0.3 | 0.054 | 2.6e-12 | 25 | CJ(JIS) | 8.125e-10 | 1.5046e-08 | 4.8148e-11
Murata | Murata MLCC | GRM0333C1E2R6CA01# | 0.6 | 0.3 | 0.3 | 0.054 | 2.6e-12 | 25 | CJ(JIS) | 8.125e-10 | 1.5046e-08 | 4.8148e-11
Murata | Murata MLCC | GRM0333C1E2R6WA01# | 0.6 | 0.3 | 0.3 | 0.054 | 2.6e-12 | 25 | CJ(JIS) | 8.125e-10 | 1.5046e-08 | 4.8148e-11
Murata | Murata MLCC | GRM0333C1H2R6BA01# | 0.6 | 0.3 | 0.3 | 0.054 | 2.6e-12 | 50 | CJ(JIS) | 3.25e-09 | 6.0185e-08 | 4.8148e-11
Murata | Murata MLCC | GRM0333C1H2R6CA01# | 0.6 | 0.3 | 0.3 | 0.054 | 2.6e-12 | 50 | CJ(JIS) | 3.25e-09 | 6.0185e-08 | 4.8148e-11
Murata | Murata MLCC | GRM0333C1H2R6WA01# | 0.6 | 0.3 | 0.3 | 0.054 | 2.6e-12 | 50 | CJ(JIS) | 3.25e-09 | 6.0185e-08 | 4.8148e-11
Murata | Murata MLCC | GRM0333C2A2R6BA01# | 0.6 | 0.3 | 0.3 | 0.054 | 2.6e-12 | 100 | CJ(JIS) | 1.3e-08 | 2.4074e-07 | 4.8148e-11
Murata | Murata MLCC | GRM0333C2A2R6CA01# | 0.6 | 0.3 | 0.3 | 0.054 | 2.6e-12 | 100 | CJ(JIS) | 1.3e-08 | 2.4074e-07 | 4.8148e-11
Murata | Murata MLCC | GRM0333C2A2R6WA01# | 0.6 | 0.3 | 0.3 | 0.054 | 2.6e-12 | 100 | CJ(JIS) | 1.3e-08 | 2.4074e-07 | 4.8148e-11
Murata | Murata MLCC | GRM0335C1E2R6BA01# | 0.6 | 0.3 | 0.3 | 0.054 | 2.6e-12 | 25 | C0G | 8.125e-10 | 1.5046e-08 | 4.8148e-11
Murata | Murata MLCC | GRM0335C1E2R6CA01# | 0.6 | 0.3 | 0.3 | 0.054 | 2.6e-12 | 25 | C0G | 8.125e-10 | 1.5046e-08 | 4.8148e-11
Murata | Murata MLCC | GRM0335C1E2R6WA01# | 0.6 | 0.3 | 0.3 | 0.054 | 2.6e-12 | 25 | C0G | 8.125e-10 | 1.5046e-08 | 4.8148e-11
Murata | Murata MLCC | GRM0335C1H2R6BA01# | 0.6 | 0.3 | 0.3 | 0.054 | 2.6e-12 | 50 | C0G | 3.25e-09 | 6.0185e-08 | 4.8148e-11
Murata | Murata MLCC | GRM0335C1H2R6CA01# | 0.6 | 0.3 | 0.3 | 0.054 | 2.6e-12 | 50 | C0G | 3.25e-09 | 6.0185e-08 | 4.8148e-11
Murata | Murata MLCC | GRM0335C1H2R6WA01# | 0.6 | 0.3 | 0.3 | 0.054 | 2.6e-12 | 50 | C0G | 3.25e-09 | 6.0185e-08 | 4.8148e-11
Murata | Murata MLCC | GRM0335C2A2R6BA01# | 0.6 | 0.3 | 0.3 | 0.054 | 2.6e-12 | 100 | C0G | 1.3e-08 | 2.4074e-07 | 4.8148e-11
Murata | Murata MLCC | GRM0335C2A2R6CA01# | 0.6 | 0.3 | 0.3 | 0.054 | 2.6e-12 | 100 | C0G | 1.3e-08 | 2.4074e-07 | 4.8148e-11
Murata | Murata MLCC | GRM0335C2A2R6WA01# | 0.6 | 0.3 | 0.3 | 0.054 | 2.6e-12 | 100 | C0G | 1.3e-08 | 2.4074e-07 | 4.8148e-11
Murata | Murata MLCC | GRM1551X1E120GA01# | 1 | 0.5 | 0.5 | 0.25 | 1.2e-11 | 25 | SL(JIS) | 3.75e-09 | 1.5e-08 | 4.8e-11
Murata | Murata MLCC | GRM1551X1E120JA01# | 1 | 0.5 | 0.5 | 0.25 | 1.2e-11 | 25 | SL(JIS) | 3.75e-09 | 1.5e-08 | 4.8e-11
Murata | Murata MLCC | GRM1551X1H120GA01# | 1 | 0.5 | 0.5 | 0.25 | 1.2e-11 | 50 | SL(JIS) | 1.5e-08 | 6e-08 | 4.8e-11
Murata | Murata MLCC | GRM1551X1H120JA01# | 1 | 0.5 | 0.5 | 0.25 | 1.2e-11 | 50 | SL(JIS) | 1.5e-08 | 6e-08 | 4.8e-11
Murata | Murata MLCC | GRM1552C1E120GA01# | 1 | 0.5 | 0.5 | 0.25 | 1.2e-11 | 25 | CH(JIS) | 3.75e-09 | 1.5e-08 | 4.8e-11
Murata | Murata MLCC | GRM1552C1E120JA01# | 1 | 0.5 | 0.5 | 0.25 | 1.2e-11 | 25 | CH(JIS) | 3.75e-09 | 1.5e-08 | 4.8e-11
Murata | Murata MLCC | GRM1552C1H120GA01# | 1 | 0.5 | 0.5 | 0.25 | 1.2e-11 | 50 | CH(JIS) | 1.5e-08 | 6e-08 | 4.8e-11
Murata | Murata MLCC | GRM1552C1H120JA01# | 1 | 0.5 | 0.5 | 0.25 | 1.2e-11 | 50 | CH(JIS) | 1.5e-08 | 6e-08 | 4.8e-11
Murata | Murata MLCC | GRM1552C2A120GA01# | 1 | 0.5 | 0.5 | 0.25 | 1.2e-11 | 100 | CH(JIS) | 6e-08 | 2.4e-07 | 4.8e-11
Murata | Murata MLCC | GRM1552C2A120JA01# | 1 | 0.5 | 0.5 | 0.25 | 1.2e-11 | 100 | CH(JIS) | 6e-08 | 2.4e-07 | 4.8e-11
Murata | Murata MLCC | GRM1555C1E120GA01# | 1 | 0.5 | 0.5 | 0.25 | 1.2e-11 | 25 | C0G | 3.75e-09 | 1.5e-08 | 4.8e-11
Murata | Murata MLCC | GRM1555C1E120JA01# | 1 | 0.5 | 0.5 | 0.25 | 1.2e-11 | 25 | C0G | 3.75e-09 | 1.5e-08 | 4.8e-11
Murata | Murata MLCC | GRM1555C1H120FA01# | 1 | 0.5 | 0.5 | 0.25 | 1.2e-11 | 50 | C0G | 1.5e-08 | 6e-08 | 4.8e-11
Murata | Murata MLCC | GRM1555C1H120GA01# | 1 | 0.5 | 0.5 | 0.25 | 1.2e-11 | 50 | C0G | 1.5e-08 | 6e-08 | 4.8e-11
Murata | Murata MLCC | GRM1555C1H120JA01# | 1 | 0.5 | 0.5 | 0.25 | 1.2e-11 | 50 | C0G | 1.5e-08 | 6e-08 | 4.8e-11
Murata | Murata MLCC | GRM1555C2A120FA01# | 1 | 0.5 | 0.5 | 0.25 | 1.2e-11 | 100 | C0G | 6e-08 | 2.4e-07 | 4.8e-11
Murata | Murata MLCC | GRM1555C2A120GA01# | 1 | 0.5 | 0.5 | 0.25 | 1.2e-11 | 100 | C0G | 6e-08 | 2.4e-07 | 4.8e-11
Murata | Murata MLCC | GRM1555C2A120JA01# | 1 | 0.5 | 0.5 | 0.25 | 1.2e-11 | 100 | C0G | 6e-08 | 2.4e-07 | 4.8e-11
Murata | Murata MLCC | GRM0333C1E2R5BA01# | 0.6 | 0.3 | 0.3 | 0.054 | 2.5e-12 | 25 | CJ(JIS) | 7.8125e-10 | 1.4468e-08 | 4.6296e-11
Murata | Murata MLCC | GRM0333C1E2R5CA01# | 0.6 | 0.3 | 0.3 | 0.054 | 2.5e-12 | 25 | CJ(JIS) | 7.8125e-10 | 1.4468e-08 | 4.6296e-11
Murata | Murata MLCC | GRM0333C1E2R5WA01# | 0.6 | 0.3 | 0.3 | 0.054 | 2.5e-12 | 25 | CJ(JIS) | 7.8125e-10 | 1.4468e-08 | 4.6296e-11
Murata | Murata MLCC | GRM0333C1H2R5BA01# | 0.6 | 0.3 | 0.3 | 0.054 | 2.5e-12 | 50 | CJ(JIS) | 3.125e-09 | 5.787e-08 | 4.6296e-11
Murata | Murata MLCC | GRM0333C1H2R5CA01# | 0.6 | 0.3 | 0.3 | 0.054 | 2.5e-12 | 50 | CJ(JIS) | 3.125e-09 | 5.787e-08 | 4.6296e-11
Murata | Murata MLCC | GRM0333C1H2R5WA01# | 0.6 | 0.3 | 0.3 | 0.054 | 2.5e-12 | 50 | CJ(JIS) | 3.125e-09 | 5.787e-08 | 4.6296e-11
Murata | Murata MLCC | GRM0333C2A2R5BA01# | 0.6 | 0.3 | 0.3 | 0.054 | 2.5e-12 | 100 | CJ(JIS) | 1.25e-08 | 2.3148e-07 | 4.6296e-11
Murata | Murata MLCC | GRM0333C2A2R5CA01# | 0.6 | 0.3 | 0.3 | 0.054 | 2.5e-12 | 100 | CJ(JIS) | 1.25e-08 | 2.3148e-07 | 4.6296e-11
Murata | Murata MLCC | GRM0333C2A2R5WA01# | 0.6 | 0.3 | 0.3 | 0.054 | 2.5e-12 | 100 | CJ(JIS) | 1.25e-08 | 2.3148e-07 | 4.6296e-11
Murata | Murata MLCC | GRM0335C1E2R5BA01# | 0.6 | 0.3 | 0.3 | 0.054 | 2.5e-12 | 25 | C0G | 7.8125e-10 | 1.4468e-08 | 4.6296e-11
Murata | Murata MLCC | GRM0335C1E2R5CA01# | 0.6 | 0.3 | 0.3 | 0.054 | 2.5e-12 | 25 | C0G | 7.8125e-10 | 1.4468e-08 | 4.6296e-11
Murata | Murata MLCC | GRM0335C1E2R5WA01# | 0.6 | 0.3 | 0.3 | 0.054 | 2.5e-12 | 25 | C0G | 7.8125e-10 | 1.4468e-08 | 4.6296e-11
Murata | Murata MLCC | GRM0335C1H2R5BA01# | 0.6 | 0.3 | 0.3 | 0.054 | 2.5e-12 | 50 | C0G | 3.125e-09 | 5.787e-08 | 4.6296e-11
Murata | Murata MLCC | GRM0335C1H2R5CA01# | 0.6 | 0.3 | 0.3 | 0.054 | 2.5e-12 | 50 | C0G | 3.125e-09 | 5.787e-08 | 4.6296e-11
Murata | Murata MLCC | GRM0335C1H2R5WA01# | 0.6 | 0.3 | 0.3 | 0.054 | 2.5e-12 | 50 | C0G | 3.125e-09 | 5.787e-08 | 4.6296e-11
Murata | Murata MLCC | GRM0335C2A2R5BA01# | 0.6 | 0.3 | 0.3 | 0.054 | 2.5e-12 | 100 | C0G | 1.25e-08 | 2.3148e-07 | 4.6296e-11
Murata | Murata MLCC | GRM0335C2A2R5CA01# | 0.6 | 0.3 | 0.3 | 0.054 | 2.5e-12 | 100 | C0G | 1.25e-08 | 2.3148e-07 | 4.6296e-11
Murata | Murata MLCC | GRM0335C2A2R5WA01# | 0.6 | 0.3 | 0.3 | 0.054 | 2.5e-12 | 100 | C0G | 1.25e-08 | 2.3148e-07 | 4.6296e-11
Murata | Murata MLCC | GRM1882C2A470GA01# | 1.6 | 0.8 | 0.8 | 1.024 | 4.7e-11 | 100 | CH(JIS) | 2.35e-07 | 2.2949e-07 | 4.5898e-11
Murata | Murata MLCC | GRM1882C2A470JA01# | 1.6 | 0.8 | 0.8 | 1.024 | 4.7e-11 | 100 | CH(JIS) | 2.35e-07 | 2.2949e-07 | 4.5898e-11
Murata | Murata MLCC | GRM1885C1H470GA01# | 1.6 | 0.8 | 0.8 | 1.024 | 4.7e-11 | 50 | C0G | 5.875e-08 | 5.7373e-08 | 4.5898e-11
Murata | Murata MLCC | GRM1885C1H470JA01# | 1.6 | 0.8 | 0.8 | 1.024 | 4.7e-11 | 50 | C0G | 5.875e-08 | 5.7373e-08 | 4.5898e-11
Murata | Murata MLCC | GRM1885C2A470GA01# | 1.6 | 0.8 | 0.8 | 1.024 | 4.7e-11 | 100 | C0G | 2.35e-07 | 2.2949e-07 | 4.5898e-11
Murata | Murata MLCC | GRM1885C2A470JA01# | 1.6 | 0.8 | 0.8 | 1.024 | 4.7e-11 | 100 | C0G | 2.35e-07 | 2.2949e-07 | 4.5898e-11
Murata | Murata MLCC | GRM1881X1H470JA01# | 1.6 | 0.8 | 0.8 | 1.024 | 4.7e-11 | 50 | SL(JIS) | 5.875e-08 | 5.7373e-08 | 4.5898e-11
Murata | Murata MLCC | GRM1882C1H470GA01# | 1.6 | 0.8 | 0.8 | 1.024 | 4.7e-11 | 50 | CH(JIS) | 5.875e-08 | 5.7373e-08 | 4.5898e-11
Murata | Murata MLCC | GRM1882C1H470JA01# | 1.6 | 0.8 | 0.8 | 1.024 | 4.7e-11 | 50 | CH(JIS) | 5.875e-08 | 5.7373e-08 | 4.5898e-11
Murata | Murata MLCC | GRM0333C1E2R4BA01# | 0.6 | 0.3 | 0.3 | 0.054 | 2.4e-12 | 25 | CJ(JIS) | 7.5e-10 | 1.3889e-08 | 4.4444e-11
Murata | Murata MLCC | GRM0333C1E2R4CA01# | 0.6 | 0.3 | 0.3 | 0.054 | 2.4e-12 | 25 | CJ(JIS) | 7.5e-10 | 1.3889e-08 | 4.4444e-11
Murata | Murata MLCC | GRM0333C1E2R4WA01# | 0.6 | 0.3 | 0.3 | 0.054 | 2.4e-12 | 25 | CJ(JIS) | 7.5e-10 | 1.3889e-08 | 4.4444e-11
Murata | Murata MLCC | GRM0333C1H2R4BA01# | 0.6 | 0.3 | 0.3 | 0.054 | 2.4e-12 | 50 | CJ(JIS) | 3e-09 | 5.5556e-08 | 4.4444e-11
Murata | Murata MLCC | GRM0333C1H2R4CA01# | 0.6 | 0.3 | 0.3 | 0.054 | 2.4e-12 | 50 | CJ(JIS) | 3e-09 | 5.5556e-08 | 4.4444e-11
Murata | Murata MLCC | GRM0333C1H2R4WA01# | 0.6 | 0.3 | 0.3 | 0.054 | 2.4e-12 | 50 | CJ(JIS) | 3e-09 | 5.5556e-08 | 4.4444e-11
Murata | Murata MLCC | GRM0333C2A2R4BA01# | 0.6 | 0.3 | 0.3 | 0.054 | 2.4e-12 | 100 | CJ(JIS) | 1.2e-08 | 2.2222e-07 | 4.4444e-11
Murata | Murata MLCC | GRM0333C2A2R4CA01# | 0.6 | 0.3 | 0.3 | 0.054 | 2.4e-12 | 100 | CJ(JIS) | 1.2e-08 | 2.2222e-07 | 4.4444e-11
Murata | Murata MLCC | GRM0333C2A2R4WA01# | 0.6 | 0.3 | 0.3 | 0.054 | 2.4e-12 | 100 | CJ(JIS) | 1.2e-08 | 2.2222e-07 | 4.4444e-11
Murata | Murata MLCC | GRM0335C1E2R4BA01# | 0.6 | 0.3 | 0.3 | 0.054 | 2.4e-12 | 25 | C0G | 7.5e-10 | 1.3889e-08 | 4.4444e-11
Murata | Murata MLCC | GRM0335C1E2R4CA01# | 0.6 | 0.3 | 0.3 | 0.054 | 2.4e-12 | 25 | C0G | 7.5e-10 | 1.3889e-08 | 4.4444e-11
Murata | Murata MLCC | GRM0335C1E2R4WA01# | 0.6 | 0.3 | 0.3 | 0.054 | 2.4e-12 | 25 | C0G | 7.5e-10 | 1.3889e-08 | 4.4444e-11
Murata | Murata MLCC | GRM0335C1H2R4BA01# | 0.6 | 0.3 | 0.3 | 0.054 | 2.4e-12 | 50 | C0G | 3e-09 | 5.5556e-08 | 4.4444e-11
Murata | Murata MLCC | GRM0335C1H2R4CA01# | 0.6 | 0.3 | 0.3 | 0.054 | 2.4e-12 | 50 | C0G | 3e-09 | 5.5556e-08 | 4.4444e-11
Murata | Murata MLCC | GRM0335C1H2R4WA01# | 0.6 | 0.3 | 0.3 | 0.054 | 2.4e-12 | 50 | C0G | 3e-09 | 5.5556e-08 | 4.4444e-11
Murata | Murata MLCC | GRM0335C2A2R4BA01# | 0.6 | 0.3 | 0.3 | 0.054 | 2.4e-12 | 100 | C0G | 1.2e-08 | 2.2222e-07 | 4.4444e-11
Murata | Murata MLCC | GRM0335C2A2R4CA01# | 0.6 | 0.3 | 0.3 | 0.054 | 2.4e-12 | 100 | C0G | 1.2e-08 | 2.2222e-07 | 4.4444e-11
Murata | Murata MLCC | GRM0335C2A2R4WA01# | 0.6 | 0.3 | 0.3 | 0.054 | 2.4e-12 | 100 | C0G | 1.2e-08 | 2.2222e-07 | 4.4444e-11
Murata | Murata MLCC | GRM1551X1E110GA01# | 1 | 0.5 | 0.5 | 0.25 | 1.1e-11 | 25 | SL(JIS) | 3.4375e-09 | 1.375e-08 | 4.4e-11
Murata | Murata MLCC | GRM1551X1E110JA01# | 1 | 0.5 | 0.5 | 0.25 | 1.1e-11 | 25 | SL(JIS) | 3.4375e-09 | 1.375e-08 | 4.4e-11
Murata | Murata MLCC | GRM1551X1H110GA01# | 1 | 0.5 | 0.5 | 0.25 | 1.1e-11 | 50 | SL(JIS) | 1.375e-08 | 5.5e-08 | 4.4e-11
Murata | Murata MLCC | GRM1551X1H110JA01# | 1 | 0.5 | 0.5 | 0.25 | 1.1e-11 | 50 | SL(JIS) | 1.375e-08 | 5.5e-08 | 4.4e-11
Murata | Murata MLCC | GRM1552C1E110GA01# | 1 | 0.5 | 0.5 | 0.25 | 1.1e-11 | 25 | CH(JIS) | 3.4375e-09 | 1.375e-08 | 4.4e-11
Murata | Murata MLCC | GRM1552C1E110JA01# | 1 | 0.5 | 0.5 | 0.25 | 1.1e-11 | 25 | CH(JIS) | 3.4375e-09 | 1.375e-08 | 4.4e-11
Murata | Murata MLCC | GRM1552C1H110GA01# | 1 | 0.5 | 0.5 | 0.25 | 1.1e-11 | 50 | CH(JIS) | 1.375e-08 | 5.5e-08 | 4.4e-11
Murata | Murata MLCC | GRM1552C1H110JA01# | 1 | 0.5 | 0.5 | 0.25 | 1.1e-11 | 50 | CH(JIS) | 1.375e-08 | 5.5e-08 | 4.4e-11
Murata | Murata MLCC | GRM1552C2A110GA01# | 1 | 0.5 | 0.5 | 0.25 | 1.1e-11 | 100 | CH(JIS) | 5.5e-08 | 2.2e-07 | 4.4e-11
Murata | Murata MLCC | GRM1552C2A110JA01# | 1 | 0.5 | 0.5 | 0.25 | 1.1e-11 | 100 | CH(JIS) | 5.5e-08 | 2.2e-07 | 4.4e-11
Murata | Murata MLCC | GRM1555C1E110GA01# | 1 | 0.5 | 0.5 | 0.25 | 1.1e-11 | 25 | C0G | 3.4375e-09 | 1.375e-08 | 4.4e-11
Murata | Murata MLCC | GRM1555C1E110JA01# | 1 | 0.5 | 0.5 | 0.25 | 1.1e-11 | 25 | C0G | 3.4375e-09 | 1.375e-08 | 4.4e-11
Murata | Murata MLCC | GRM1555C1H110GA01# | 1 | 0.5 | 0.5 | 0.25 | 1.1e-11 | 50 | C0G | 1.375e-08 | 5.5e-08 | 4.4e-11
Murata | Murata MLCC | GRM1555C1H110JA01# | 1 | 0.5 | 0.5 | 0.25 | 1.1e-11 | 50 | C0G | 1.375e-08 | 5.5e-08 | 4.4e-11
Murata | Murata MLCC | GRM1555C2A110GA01# | 1 | 0.5 | 0.5 | 0.25 | 1.1e-11 | 100 | C0G | 5.5e-08 | 2.2e-07 | 4.4e-11
Murata | Murata MLCC | GRM1555C2A110JA01# | 1 | 0.5 | 0.5 | 0.25 | 1.1e-11 | 100 | C0G | 5.5e-08 | 2.2e-07 | 4.4e-11
TDK | TDK MLCC | C1005C0G1H120J050BA | 1 | 0.5 | 0.55 | 0.275 | 1.2e-11 | 50 | C0G | 1.5e-08 | 5.4545e-08 | 4.3636e-11
TDK | TDK MLCC | C1005CH1H120J050BA | 1 | 0.5 | 0.55 | 0.275 | 1.2e-11 | 50 | CH | 1.5e-08 | 5.4545e-08 | 4.3636e-11
Murata | Murata MLCC | GRM0333C1E2R3BA01# | 0.6 | 0.3 | 0.3 | 0.054 | 2.3e-12 | 25 | CJ(JIS) | 7.1875e-10 | 1.331e-08 | 4.2593e-11
Murata | Murata MLCC | GRM0333C1E2R3CA01# | 0.6 | 0.3 | 0.3 | 0.054 | 2.3e-12 | 25 | CJ(JIS) | 7.1875e-10 | 1.331e-08 | 4.2593e-11
Murata | Murata MLCC | GRM0333C1E2R3WA01# | 0.6 | 0.3 | 0.3 | 0.054 | 2.3e-12 | 25 | CJ(JIS) | 7.1875e-10 | 1.331e-08 | 4.2593e-11
Murata | Murata MLCC | GRM0333C1H2R3BA01# | 0.6 | 0.3 | 0.3 | 0.054 | 2.3e-12 | 50 | CJ(JIS) | 2.875e-09 | 5.3241e-08 | 4.2593e-11
Murata | Murata MLCC | GRM0333C1H2R3CA01# | 0.6 | 0.3 | 0.3 | 0.054 | 2.3e-12 | 50 | CJ(JIS) | 2.875e-09 | 5.3241e-08 | 4.2593e-11
Murata | Murata MLCC | GRM0333C1H2R3WA01# | 0.6 | 0.3 | 0.3 | 0.054 | 2.3e-12 | 50 | CJ(JIS) | 2.875e-09 | 5.3241e-08 | 4.2593e-11
Murata | Murata MLCC | GRM0333C2A2R3BA01# | 0.6 | 0.3 | 0.3 | 0.054 | 2.3e-12 | 100 | CJ(JIS) | 1.15e-08 | 2.1296e-07 | 4.2593e-11
Murata | Murata MLCC | GRM0333C2A2R3CA01# | 0.6 | 0.3 | 0.3 | 0.054 | 2.3e-12 | 100 | CJ(JIS) | 1.15e-08 | 2.1296e-07 | 4.2593e-11
Murata | Murata MLCC | GRM0333C2A2R3WA01# | 0.6 | 0.3 | 0.3 | 0.054 | 2.3e-12 | 100 | CJ(JIS) | 1.15e-08 | 2.1296e-07 | 4.2593e-11
Murata | Murata MLCC | GRM0335C1E2R3BA01# | 0.6 | 0.3 | 0.3 | 0.054 | 2.3e-12 | 25 | C0G | 7.1875e-10 | 1.331e-08 | 4.2593e-11
Murata | Murata MLCC | GRM0335C1E2R3CA01# | 0.6 | 0.3 | 0.3 | 0.054 | 2.3e-12 | 25 | C0G | 7.1875e-10 | 1.331e-08 | 4.2593e-11
Murata | Murata MLCC | GRM0335C1E2R3WA01# | 0.6 | 0.3 | 0.3 | 0.054 | 2.3e-12 | 25 | C0G | 7.1875e-10 | 1.331e-08 | 4.2593e-11
Murata | Murata MLCC | GRM0335C1H2R3BA01# | 0.6 | 0.3 | 0.3 | 0.054 | 2.3e-12 | 50 | C0G | 2.875e-09 | 5.3241e-08 | 4.2593e-11
Murata | Murata MLCC | GRM0335C1H2R3CA01# | 0.6 | 0.3 | 0.3 | 0.054 | 2.3e-12 | 50 | C0G | 2.875e-09 | 5.3241e-08 | 4.2593e-11
Murata | Murata MLCC | GRM0335C1H2R3WA01# | 0.6 | 0.3 | 0.3 | 0.054 | 2.3e-12 | 50 | C0G | 2.875e-09 | 5.3241e-08 | 4.2593e-11
Murata | Murata MLCC | GRM0335C2A2R3BA01# | 0.6 | 0.3 | 0.3 | 0.054 | 2.3e-12 | 100 | C0G | 1.15e-08 | 2.1296e-07 | 4.2593e-11
Murata | Murata MLCC | GRM0335C2A2R3CA01# | 0.6 | 0.3 | 0.3 | 0.054 | 2.3e-12 | 100 | C0G | 1.15e-08 | 2.1296e-07 | 4.2593e-11
Murata | Murata MLCC | GRM0335C2A2R3WA01# | 0.6 | 0.3 | 0.3 | 0.054 | 2.3e-12 | 100 | C0G | 1.15e-08 | 2.1296e-07 | 4.2593e-11
Murata | Murata MLCC | GRM1882C2A430GA01# | 1.6 | 0.8 | 0.8 | 1.024 | 4.3e-11 | 100 | CH(JIS) | 2.15e-07 | 2.0996e-07 | 4.1992e-11
Murata | Murata MLCC | GRM1882C2A430JA01# | 1.6 | 0.8 | 0.8 | 1.024 | 4.3e-11 | 100 | CH(JIS) | 2.15e-07 | 2.0996e-07 | 4.1992e-11
Murata | Murata MLCC | GRM1885C1H430GA01# | 1.6 | 0.8 | 0.8 | 1.024 | 4.3e-11 | 50 | C0G | 5.375e-08 | 5.249e-08 | 4.1992e-11
Murata | Murata MLCC | GRM1885C1H430JA01# | 1.6 | 0.8 | 0.8 | 1.024 | 4.3e-11 | 50 | C0G | 5.375e-08 | 5.249e-08 | 4.1992e-11
Murata | Murata MLCC | GRM1885C2A430GA01# | 1.6 | 0.8 | 0.8 | 1.024 | 4.3e-11 | 100 | C0G | 2.15e-07 | 2.0996e-07 | 4.1992e-11
Murata | Murata MLCC | GRM1885C2A430JA01# | 1.6 | 0.8 | 0.8 | 1.024 | 4.3e-11 | 100 | C0G | 2.15e-07 | 2.0996e-07 | 4.1992e-11
Murata | Murata MLCC | GRM1881X1H430JA01# | 1.6 | 0.8 | 0.8 | 1.024 | 4.3e-11 | 50 | SL(JIS) | 5.375e-08 | 5.249e-08 | 4.1992e-11
Murata | Murata MLCC | GRM1882C1H430GA01# | 1.6 | 0.8 | 0.8 | 1.024 | 4.3e-11 | 50 | CH(JIS) | 5.375e-08 | 5.249e-08 | 4.1992e-11
Murata | Murata MLCC | GRM1882C1H430JA01# | 1.6 | 0.8 | 0.8 | 1.024 | 4.3e-11 | 50 | CH(JIS) | 5.375e-08 | 5.249e-08 | 4.1992e-11
TDK | TDK MLCC | C1608C0G1H470F080AA | 1.6 | 0.8 | 0.9 | 1.152 | 4.7e-11 | 50 | C0G | 5.875e-08 | 5.0998e-08 | 4.0799e-11
TDK | TDK MLCC | C1608C0G1H470G080AA | 1.6 | 0.8 | 0.9 | 1.152 | 4.7e-11 | 50 | C0G | 5.875e-08 | 5.0998e-08 | 4.0799e-11
TDK | TDK MLCC | C1608C0G1H470J080AA | 1.6 | 0.8 | 0.9 | 1.152 | 4.7e-11 | 50 | C0G | 5.875e-08 | 5.0998e-08 | 4.0799e-11
TDK | TDK MLCC | C1608CH1H470J080AA | 1.6 | 0.8 | 0.9 | 1.152 | 4.7e-11 | 50 | CH | 5.875e-08 | 5.0998e-08 | 4.0799e-11
TDK | TDK MLCC | C1608C0G2A470J080AA | 1.6 | 0.8 | 0.9 | 1.152 | 4.7e-11 | 100 | C0G | 2.35e-07 | 2.0399e-07 | 4.0799e-11
TDK | TDK MLCC | C1608CH2A470J080AA | 1.6 | 0.8 | 0.9 | 1.152 | 4.7e-11 | 100 | CH | 2.35e-07 | 2.0399e-07 | 4.0799e-11
Murata | Murata MLCC | GRM0333C1E2R2BA01# | 0.6 | 0.3 | 0.3 | 0.054 | 2.2e-12 | 25 | CJ(JIS) | 6.875e-10 | 1.2731e-08 | 4.0741e-11
Murata | Murata MLCC | GRM0333C1E2R2CA01# | 0.6 | 0.3 | 0.3 | 0.054 | 2.2e-12 | 25 | CJ(JIS) | 6.875e-10 | 1.2731e-08 | 4.0741e-11
Murata | Murata MLCC | GRM0333C1E2R2WA01# | 0.6 | 0.3 | 0.3 | 0.054 | 2.2e-12 | 25 | CJ(JIS) | 6.875e-10 | 1.2731e-08 | 4.0741e-11
Murata | Murata MLCC | GRM0333C1H2R2BA01# | 0.6 | 0.3 | 0.3 | 0.054 | 2.2e-12 | 50 | CJ(JIS) | 2.75e-09 | 5.0926e-08 | 4.0741e-11
Murata | Murata MLCC | GRM0333C1H2R2CA01# | 0.6 | 0.3 | 0.3 | 0.054 | 2.2e-12 | 50 | CJ(JIS) | 2.75e-09 | 5.0926e-08 | 4.0741e-11
Murata | Murata MLCC | GRM0333C1H2R2WA01# | 0.6 | 0.3 | 0.3 | 0.054 | 2.2e-12 | 50 | CJ(JIS) | 2.75e-09 | 5.0926e-08 | 4.0741e-11
Murata | Murata MLCC | GRM0333C2A2R2BA01# | 0.6 | 0.3 | 0.3 | 0.054 | 2.2e-12 | 100 | CJ(JIS) | 1.1e-08 | 2.037e-07 | 4.0741e-11
Murata | Murata MLCC | GRM0333C2A2R2CA01# | 0.6 | 0.3 | 0.3 | 0.054 | 2.2e-12 | 100 | CJ(JIS) | 1.1e-08 | 2.037e-07 | 4.0741e-11
Murata | Murata MLCC | GRM0333C2A2R2WA01# | 0.6 | 0.3 | 0.3 | 0.054 | 2.2e-12 | 100 | CJ(JIS) | 1.1e-08 | 2.037e-07 | 4.0741e-11
Murata | Murata MLCC | GRM0335C1E2R2BA01# | 0.6 | 0.3 | 0.3 | 0.054 | 2.2e-12 | 25 | C0G | 6.875e-10 | 1.2731e-08 | 4.0741e-11
Murata | Murata MLCC | GRM0335C1E2R2CA01# | 0.6 | 0.3 | 0.3 | 0.054 | 2.2e-12 | 25 | C0G | 6.875e-10 | 1.2731e-08 | 4.0741e-11
Murata | Murata MLCC | GRM0335C1E2R2WA01# | 0.6 | 0.3 | 0.3 | 0.054 | 2.2e-12 | 25 | C0G | 6.875e-10 | 1.2731e-08 | 4.0741e-11
Murata | Murata MLCC | GRM0335C1H2R2BA01# | 0.6 | 0.3 | 0.3 | 0.054 | 2.2e-12 | 50 | C0G | 2.75e-09 | 5.0926e-08 | 4.0741e-11
Murata | Murata MLCC | GRM0335C1H2R2CA01# | 0.6 | 0.3 | 0.3 | 0.054 | 2.2e-12 | 50 | C0G | 2.75e-09 | 5.0926e-08 | 4.0741e-11
Murata | Murata MLCC | GRM0335C1H2R2WA01# | 0.6 | 0.3 | 0.3 | 0.054 | 2.2e-12 | 50 | C0G | 2.75e-09 | 5.0926e-08 | 4.0741e-11
Murata | Murata MLCC | GRM0335C2A2R2BA01# | 0.6 | 0.3 | 0.3 | 0.054 | 2.2e-12 | 100 | C0G | 1.1e-08 | 2.037e-07 | 4.0741e-11
Murata | Murata MLCC | GRM0335C2A2R2CA01# | 0.6 | 0.3 | 0.3 | 0.054 | 2.2e-12 | 100 | C0G | 1.1e-08 | 2.037e-07 | 4.0741e-11
Murata | Murata MLCC | GRM0335C2A2R2WA01# | 0.6 | 0.3 | 0.3 | 0.054 | 2.2e-12 | 100 | C0G | 1.1e-08 | 2.037e-07 | 4.0741e-11
Murata | Murata MLCC | GRM1551X1E100JA01# | 1 | 0.5 | 0.5 | 0.25 | 1e-11 | 25 | SL(JIS) | 3.125e-09 | 1.25e-08 | 4e-11
Murata | Murata MLCC | GRM1551X1H100JA01# | 1 | 0.5 | 0.5 | 0.25 | 1e-11 | 50 | SL(JIS) | 1.25e-08 | 5e-08 | 4e-11
Murata | Murata MLCC | GRM1552C1E100GA01# | 1 | 0.5 | 0.5 | 0.25 | 1e-11 | 25 | CH(JIS) | 3.125e-09 | 1.25e-08 | 4e-11
Murata | Murata MLCC | GRM1552C1E100JA01# | 1 | 0.5 | 0.5 | 0.25 | 1e-11 | 25 | CH(JIS) | 3.125e-09 | 1.25e-08 | 4e-11
Murata | Murata MLCC | GRM1552C1H100GA01# | 1 | 0.5 | 0.5 | 0.25 | 1e-11 | 50 | CH(JIS) | 1.25e-08 | 5e-08 | 4e-11
Murata | Murata MLCC | GRM1552C1H100JA01# | 1 | 0.5 | 0.5 | 0.25 | 1e-11 | 50 | CH(JIS) | 1.25e-08 | 5e-08 | 4e-11
Murata | Murata MLCC | GRM1552C2A100GA01# | 1 | 0.5 | 0.5 | 0.25 | 1e-11 | 100 | CH(JIS) | 5e-08 | 2e-07 | 4e-11
Murata | Murata MLCC | GRM1552C2A100JA01# | 1 | 0.5 | 0.5 | 0.25 | 1e-11 | 100 | CH(JIS) | 5e-08 | 2e-07 | 4e-11
Murata | Murata MLCC | GRM1555C1E100GA01# | 1 | 0.5 | 0.5 | 0.25 | 1e-11 | 25 | C0G | 3.125e-09 | 1.25e-08 | 4e-11
Murata | Murata MLCC | GRM1555C1E100JA01# | 1 | 0.5 | 0.5 | 0.25 | 1e-11 | 25 | C0G | 3.125e-09 | 1.25e-08 | 4e-11
Murata | Murata MLCC | GRM1555C1H100FA01# | 1 | 0.5 | 0.5 | 0.25 | 1e-11 | 50 | C0G | 1.25e-08 | 5e-08 | 4e-11
Murata | Murata MLCC | GRM1555C1H100GA01# | 1 | 0.5 | 0.5 | 0.25 | 1e-11 | 50 | C0G | 1.25e-08 | 5e-08 | 4e-11
Murata | Murata MLCC | GRM1555C1H100JA01# | 1 | 0.5 | 0.5 | 0.25 | 1e-11 | 50 | C0G | 1.25e-08 | 5e-08 | 4e-11
Murata | Murata MLCC | GRM1555C2A100FA01# | 1 | 0.5 | 0.5 | 0.25 | 1e-11 | 100 | C0G | 5e-08 | 2e-07 | 4e-11
Murata | Murata MLCC | GRM1555C2A100GA01# | 1 | 0.5 | 0.5 | 0.25 | 1e-11 | 100 | C0G | 5e-08 | 2e-07 | 4e-11
Murata | Murata MLCC | GRM1555C2A100JA01# | 1 | 0.5 | 0.5 | 0.25 | 1e-11 | 100 | C0G | 5e-08 | 2e-07 | 4e-11
Murata | Murata MLCC | GRM1551X1E9R9BA01# | 1 | 0.5 | 0.5 | 0.25 | 9.9e-12 | 25 | SL(JIS) | 3.0937e-09 | 1.2375e-08 | 3.96e-11
Murata | Murata MLCC | GRM1551X1E9R9CA01# | 1 | 0.5 | 0.5 | 0.25 | 9.9e-12 | 25 | SL(JIS) | 3.0937e-09 | 1.2375e-08 | 3.96e-11
Murata | Murata MLCC | GRM1551X1E9R9DA01# | 1 | 0.5 | 0.5 | 0.25 | 9.9e-12 | 25 | SL(JIS) | 3.0937e-09 | 1.2375e-08 | 3.96e-11
Murata | Murata MLCC | GRM1551X1H9R9BA01# | 1 | 0.5 | 0.5 | 0.25 | 9.9e-12 | 50 | SL(JIS) | 1.2375e-08 | 4.95e-08 | 3.96e-11
Murata | Murata MLCC | GRM1551X1H9R9CA01# | 1 | 0.5 | 0.5 | 0.25 | 9.9e-12 | 50 | SL(JIS) | 1.2375e-08 | 4.95e-08 | 3.96e-11
Murata | Murata MLCC | GRM1551X1H9R9DA01# | 1 | 0.5 | 0.5 | 0.25 | 9.9e-12 | 50 | SL(JIS) | 1.2375e-08 | 4.95e-08 | 3.96e-11
Murata | Murata MLCC | GRM1552C1E9R9BA01# | 1 | 0.5 | 0.5 | 0.25 | 9.9e-12 | 25 | CH(JIS) | 3.0937e-09 | 1.2375e-08 | 3.96e-11
Murata | Murata MLCC | GRM1552C1E9R9CA01# | 1 | 0.5 | 0.5 | 0.25 | 9.9e-12 | 25 | CH(JIS) | 3.0937e-09 | 1.2375e-08 | 3.96e-11
Murata | Murata MLCC | GRM1552C1E9R9DA01# | 1 | 0.5 | 0.5 | 0.25 | 9.9e-12 | 25 | CH(JIS) | 3.0937e-09 | 1.2375e-08 | 3.96e-11
Murata | Murata MLCC | GRM1552C1E9R9WA01# | 1 | 0.5 | 0.5 | 0.25 | 9.9e-12 | 25 | CH(JIS) | 3.0937e-09 | 1.2375e-08 | 3.96e-11
Murata | Murata MLCC | GRM1552C1H9R9BA01# | 1 | 0.5 | 0.5 | 0.25 | 9.9e-12 | 50 | CH(JIS) | 1.2375e-08 | 4.95e-08 | 3.96e-11
Murata | Murata MLCC | GRM1552C1H9R9CA01# | 1 | 0.5 | 0.5 | 0.25 | 9.9e-12 | 50 | CH(JIS) | 1.2375e-08 | 4.95e-08 | 3.96e-11
Murata | Murata MLCC | GRM1552C1H9R9DA01# | 1 | 0.5 | 0.5 | 0.25 | 9.9e-12 | 50 | CH(JIS) | 1.2375e-08 | 4.95e-08 | 3.96e-11
Murata | Murata MLCC | GRM1552C1H9R9WA01# | 1 | 0.5 | 0.5 | 0.25 | 9.9e-12 | 50 | CH(JIS) | 1.2375e-08 | 4.95e-08 | 3.96e-11
Murata | Murata MLCC | GRM1552C2A9R9BA01# | 1 | 0.5 | 0.5 | 0.25 | 9.9e-12 | 100 | CH(JIS) | 4.95e-08 | 1.98e-07 | 3.96e-11
Murata | Murata MLCC | GRM1552C2A9R9CA01# | 1 | 0.5 | 0.5 | 0.25 | 9.9e-12 | 100 | CH(JIS) | 4.95e-08 | 1.98e-07 | 3.96e-11
Murata | Murata MLCC | GRM1552C2A9R9DA01# | 1 | 0.5 | 0.5 | 0.25 | 9.9e-12 | 100 | CH(JIS) | 4.95e-08 | 1.98e-07 | 3.96e-11
Murata | Murata MLCC | GRM1552C2A9R9WA01# | 1 | 0.5 | 0.5 | 0.25 | 9.9e-12 | 100 | CH(JIS) | 4.95e-08 | 1.98e-07 | 3.96e-11
Murata | Murata MLCC | GRM1555C1E9R9BA01# | 1 | 0.5 | 0.5 | 0.25 | 9.9e-12 | 25 | C0G | 3.0937e-09 | 1.2375e-08 | 3.96e-11
Murata | Murata MLCC | GRM1555C1E9R9CA01# | 1 | 0.5 | 0.5 | 0.25 | 9.9e-12 | 25 | C0G | 3.0937e-09 | 1.2375e-08 | 3.96e-11
Murata | Murata MLCC | GRM1555C1E9R9DA01# | 1 | 0.5 | 0.5 | 0.25 | 9.9e-12 | 25 | C0G | 3.0937e-09 | 1.2375e-08 | 3.96e-11
Murata | Murata MLCC | GRM1555C1E9R9WA01# | 1 | 0.5 | 0.5 | 0.25 | 9.9e-12 | 25 | C0G | 3.0937e-09 | 1.2375e-08 | 3.96e-11
Murata | Murata MLCC | GRM1555C1H9R9BA01# | 1 | 0.5 | 0.5 | 0.25 | 9.9e-12 | 50 | C0G | 1.2375e-08 | 4.95e-08 | 3.96e-11
Murata | Murata MLCC | GRM1555C1H9R9CA01# | 1 | 0.5 | 0.5 | 0.25 | 9.9e-12 | 50 | C0G | 1.2375e-08 | 4.95e-08 | 3.96e-11
Murata | Murata MLCC | GRM1555C1H9R9DA01# | 1 | 0.5 | 0.5 | 0.25 | 9.9e-12 | 50 | C0G | 1.2375e-08 | 4.95e-08 | 3.96e-11
Murata | Murata MLCC | GRM1555C1H9R9WA01# | 1 | 0.5 | 0.5 | 0.25 | 9.9e-12 | 50 | C0G | 1.2375e-08 | 4.95e-08 | 3.96e-11
Murata | Murata MLCC | GRM1555C2A9R9BA01# | 1 | 0.5 | 0.5 | 0.25 | 9.9e-12 | 100 | C0G | 4.95e-08 | 1.98e-07 | 3.96e-11
Murata | Murata MLCC | GRM1555C2A9R9CA01# | 1 | 0.5 | 0.5 | 0.25 | 9.9e-12 | 100 | C0G | 4.95e-08 | 1.98e-07 | 3.96e-11
Murata | Murata MLCC | GRM1555C2A9R9DA01# | 1 | 0.5 | 0.5 | 0.25 | 9.9e-12 | 100 | C0G | 4.95e-08 | 1.98e-07 | 3.96e-11
Murata | Murata MLCC | GRM1555C2A9R9WA01# | 1 | 0.5 | 0.5 | 0.25 | 9.9e-12 | 100 | C0G | 4.95e-08 | 1.98e-07 | 3.96e-11
Murata | Murata MLCC | GRM1551X1E9R8BA01# | 1 | 0.5 | 0.5 | 0.25 | 9.8e-12 | 25 | SL(JIS) | 3.0625e-09 | 1.225e-08 | 3.92e-11
Murata | Murata MLCC | GRM1551X1E9R8CA01# | 1 | 0.5 | 0.5 | 0.25 | 9.8e-12 | 25 | SL(JIS) | 3.0625e-09 | 1.225e-08 | 3.92e-11
Murata | Murata MLCC | GRM1551X1E9R8DA01# | 1 | 0.5 | 0.5 | 0.25 | 9.8e-12 | 25 | SL(JIS) | 3.0625e-09 | 1.225e-08 | 3.92e-11
Murata | Murata MLCC | GRM1551X1H9R8BA01# | 1 | 0.5 | 0.5 | 0.25 | 9.8e-12 | 50 | SL(JIS) | 1.225e-08 | 4.9e-08 | 3.92e-11
Murata | Murata MLCC | GRM1551X1H9R8CA01# | 1 | 0.5 | 0.5 | 0.25 | 9.8e-12 | 50 | SL(JIS) | 1.225e-08 | 4.9e-08 | 3.92e-11
Murata | Murata MLCC | GRM1551X1H9R8DA01# | 1 | 0.5 | 0.5 | 0.25 | 9.8e-12 | 50 | SL(JIS) | 1.225e-08 | 4.9e-08 | 3.92e-11
Murata | Murata MLCC | GRM1552C1E9R8BA01# | 1 | 0.5 | 0.5 | 0.25 | 9.8e-12 | 25 | CH(JIS) | 3.0625e-09 | 1.225e-08 | 3.92e-11
Murata | Murata MLCC | GRM1552C1E9R8CA01# | 1 | 0.5 | 0.5 | 0.25 | 9.8e-12 | 25 | CH(JIS) | 3.0625e-09 | 1.225e-08 | 3.92e-11
Murata | Murata MLCC | GRM1552C1E9R8DA01# | 1 | 0.5 | 0.5 | 0.25 | 9.8e-12 | 25 | CH(JIS) | 3.0625e-09 | 1.225e-08 | 3.92e-11
Murata | Murata MLCC | GRM1552C1E9R8WA01# | 1 | 0.5 | 0.5 | 0.25 | 9.8e-12 | 25 | CH(JIS) | 3.0625e-09 | 1.225e-08 | 3.92e-11
Murata | Murata MLCC | GRM1552C1H9R8BA01# | 1 | 0.5 | 0.5 | 0.25 | 9.8e-12 | 50 | CH(JIS) | 1.225e-08 | 4.9e-08 | 3.92e-11
Murata | Murata MLCC | GRM1552C1H9R8CA01# | 1 | 0.5 | 0.5 | 0.25 | 9.8e-12 | 50 | CH(JIS) | 1.225e-08 | 4.9e-08 | 3.92e-11
Murata | Murata MLCC | GRM1552C1H9R8DA01# | 1 | 0.5 | 0.5 | 0.25 | 9.8e-12 | 50 | CH(JIS) | 1.225e-08 | 4.9e-08 | 3.92e-11
Murata | Murata MLCC | GRM1552C1H9R8WA01# | 1 | 0.5 | 0.5 | 0.25 | 9.8e-12 | 50 | CH(JIS) | 1.225e-08 | 4.9e-08 | 3.92e-11
Murata | Murata MLCC | GRM1552C2A9R8BA01# | 1 | 0.5 | 0.5 | 0.25 | 9.8e-12 | 100 | CH(JIS) | 4.9e-08 | 1.96e-07 | 3.92e-11
Murata | Murata MLCC | GRM1552C2A9R8CA01# | 1 | 0.5 | 0.5 | 0.25 | 9.8e-12 | 100 | CH(JIS) | 4.9e-08 | 1.96e-07 | 3.92e-11
Murata | Murata MLCC | GRM1552C2A9R8DA01# | 1 | 0.5 | 0.5 | 0.25 | 9.8e-12 | 100 | CH(JIS) | 4.9e-08 | 1.96e-07 | 3.92e-11
Murata | Murata MLCC | GRM1552C2A9R8WA01# | 1 | 0.5 | 0.5 | 0.25 | 9.8e-12 | 100 | CH(JIS) | 4.9e-08 | 1.96e-07 | 3.92e-11
Murata | Murata MLCC | GRM1555C1E9R8BA01# | 1 | 0.5 | 0.5 | 0.25 | 9.8e-12 | 25 | C0G | 3.0625e-09 | 1.225e-08 | 3.92e-11
Murata | Murata MLCC | GRM1555C1E9R8CA01# | 1 | 0.5 | 0.5 | 0.25 | 9.8e-12 | 25 | C0G | 3.0625e-09 | 1.225e-08 | 3.92e-11
Murata | Murata MLCC | GRM1555C1E9R8DA01# | 1 | 0.5 | 0.5 | 0.25 | 9.8e-12 | 25 | C0G | 3.0625e-09 | 1.225e-08 | 3.92e-11
Murata | Murata MLCC | GRM1555C1E9R8WA01# | 1 | 0.5 | 0.5 | 0.25 | 9.8e-12 | 25 | C0G | 3.0625e-09 | 1.225e-08 | 3.92e-11
Murata | Murata MLCC | GRM1555C1H9R8BA01# | 1 | 0.5 | 0.5 | 0.25 | 9.8e-12 | 50 | C0G | 1.225e-08 | 4.9e-08 | 3.92e-11
Murata | Murata MLCC | GRM1555C1H9R8CA01# | 1 | 0.5 | 0.5 | 0.25 | 9.8e-12 | 50 | C0G | 1.225e-08 | 4.9e-08 | 3.92e-11
Murata | Murata MLCC | GRM1555C1H9R8DA01# | 1 | 0.5 | 0.5 | 0.25 | 9.8e-12 | 50 | C0G | 1.225e-08 | 4.9e-08 | 3.92e-11
Murata | Murata MLCC | GRM1555C1H9R8WA01# | 1 | 0.5 | 0.5 | 0.25 | 9.8e-12 | 50 | C0G | 1.225e-08 | 4.9e-08 | 3.92e-11
Murata | Murata MLCC | GRM1555C2A9R8BA01# | 1 | 0.5 | 0.5 | 0.25 | 9.8e-12 | 100 | C0G | 4.9e-08 | 1.96e-07 | 3.92e-11
Murata | Murata MLCC | GRM1555C2A9R8CA01# | 1 | 0.5 | 0.5 | 0.25 | 9.8e-12 | 100 | C0G | 4.9e-08 | 1.96e-07 | 3.92e-11
Murata | Murata MLCC | GRM1555C2A9R8DA01# | 1 | 0.5 | 0.5 | 0.25 | 9.8e-12 | 100 | C0G | 4.9e-08 | 1.96e-07 | 3.92e-11
Murata | Murata MLCC | GRM1555C2A9R8WA01# | 1 | 0.5 | 0.5 | 0.25 | 9.8e-12 | 100 | C0G | 4.9e-08 | 1.96e-07 | 3.92e-11
Murata | Murata MLCC | GRM0333C1E2R1BA01# | 0.6 | 0.3 | 0.3 | 0.054 | 2.1e-12 | 25 | CJ(JIS) | 6.5625e-10 | 1.2153e-08 | 3.8889e-11
Murata | Murata MLCC | GRM0333C1E2R1CA01# | 0.6 | 0.3 | 0.3 | 0.054 | 2.1e-12 | 25 | CJ(JIS) | 6.5625e-10 | 1.2153e-08 | 3.8889e-11
Murata | Murata MLCC | GRM0333C1E2R1WA01# | 0.6 | 0.3 | 0.3 | 0.054 | 2.1e-12 | 25 | CJ(JIS) | 6.5625e-10 | 1.2153e-08 | 3.8889e-11
Murata | Murata MLCC | GRM0333C1H2R1BA01# | 0.6 | 0.3 | 0.3 | 0.054 | 2.1e-12 | 50 | CJ(JIS) | 2.625e-09 | 4.8611e-08 | 3.8889e-11
Murata | Murata MLCC | GRM0333C1H2R1CA01# | 0.6 | 0.3 | 0.3 | 0.054 | 2.1e-12 | 50 | CJ(JIS) | 2.625e-09 | 4.8611e-08 | 3.8889e-11
Murata | Murata MLCC | GRM0333C1H2R1WA01# | 0.6 | 0.3 | 0.3 | 0.054 | 2.1e-12 | 50 | CJ(JIS) | 2.625e-09 | 4.8611e-08 | 3.8889e-11
Murata | Murata MLCC | GRM0333C2A2R1BA01# | 0.6 | 0.3 | 0.3 | 0.054 | 2.1e-12 | 100 | CJ(JIS) | 1.05e-08 | 1.9444e-07 | 3.8889e-11
Murata | Murata MLCC | GRM0333C2A2R1CA01# | 0.6 | 0.3 | 0.3 | 0.054 | 2.1e-12 | 100 | CJ(JIS) | 1.05e-08 | 1.9444e-07 | 3.8889e-11
Murata | Murata MLCC | GRM0333C2A2R1WA01# | 0.6 | 0.3 | 0.3 | 0.054 | 2.1e-12 | 100 | CJ(JIS) | 1.05e-08 | 1.9444e-07 | 3.8889e-11
Murata | Murata MLCC | GRM0335C1E2R1BA01# | 0.6 | 0.3 | 0.3 | 0.054 | 2.1e-12 | 25 | C0G | 6.5625e-10 | 1.2153e-08 | 3.8889e-11
Murata | Murata MLCC | GRM0335C1E2R1CA01# | 0.6 | 0.3 | 0.3 | 0.054 | 2.1e-12 | 25 | C0G | 6.5625e-10 | 1.2153e-08 | 3.8889e-11
Murata | Murata MLCC | GRM0335C1E2R1WA01# | 0.6 | 0.3 | 0.3 | 0.054 | 2.1e-12 | 25 | C0G | 6.5625e-10 | 1.2153e-08 | 3.8889e-11
Murata | Murata MLCC | GRM0335C1H2R1BA01# | 0.6 | 0.3 | 0.3 | 0.054 | 2.1e-12 | 50 | C0G | 2.625e-09 | 4.8611e-08 | 3.8889e-11
Murata | Murata MLCC | GRM0335C1H2R1CA01# | 0.6 | 0.3 | 0.3 | 0.054 | 2.1e-12 | 50 | C0G | 2.625e-09 | 4.8611e-08 | 3.8889e-11
Murata | Murata MLCC | GRM0335C1H2R1WA01# | 0.6 | 0.3 | 0.3 | 0.054 | 2.1e-12 | 50 | C0G | 2.625e-09 | 4.8611e-08 | 3.8889e-11
Murata | Murata MLCC | GRM0335C2A2R1BA01# | 0.6 | 0.3 | 0.3 | 0.054 | 2.1e-12 | 100 | C0G | 1.05e-08 | 1.9444e-07 | 3.8889e-11
Murata | Murata MLCC | GRM0335C2A2R1CA01# | 0.6 | 0.3 | 0.3 | 0.054 | 2.1e-12 | 100 | C0G | 1.05e-08 | 1.9444e-07 | 3.8889e-11
Murata | Murata MLCC | GRM0335C2A2R1WA01# | 0.6 | 0.3 | 0.3 | 0.054 | 2.1e-12 | 100 | C0G | 1.05e-08 | 1.9444e-07 | 3.8889e-11
Murata | Murata MLCC | GRM1551X1E9R7BA01# | 1 | 0.5 | 0.5 | 0.25 | 9.7e-12 | 25 | SL(JIS) | 3.0312e-09 | 1.2125e-08 | 3.88e-11
Murata | Murata MLCC | GRM1551X1E9R7CA01# | 1 | 0.5 | 0.5 | 0.25 | 9.7e-12 | 25 | SL(JIS) | 3.0312e-09 | 1.2125e-08 | 3.88e-11
Murata | Murata MLCC | GRM1551X1E9R7DA01# | 1 | 0.5 | 0.5 | 0.25 | 9.7e-12 | 25 | SL(JIS) | 3.0312e-09 | 1.2125e-08 | 3.88e-11
Murata | Murata MLCC | GRM1551X1H9R7BA01# | 1 | 0.5 | 0.5 | 0.25 | 9.7e-12 | 50 | SL(JIS) | 1.2125e-08 | 4.85e-08 | 3.88e-11
Murata | Murata MLCC | GRM1551X1H9R7CA01# | 1 | 0.5 | 0.5 | 0.25 | 9.7e-12 | 50 | SL(JIS) | 1.2125e-08 | 4.85e-08 | 3.88e-11
Murata | Murata MLCC | GRM1551X1H9R7DA01# | 1 | 0.5 | 0.5 | 0.25 | 9.7e-12 | 50 | SL(JIS) | 1.2125e-08 | 4.85e-08 | 3.88e-11
Murata | Murata MLCC | GRM1552C1E9R7BA01# | 1 | 0.5 | 0.5 | 0.25 | 9.7e-12 | 25 | CH(JIS) | 3.0312e-09 | 1.2125e-08 | 3.88e-11
Murata | Murata MLCC | GRM1552C1E9R7CA01# | 1 | 0.5 | 0.5 | 0.25 | 9.7e-12 | 25 | CH(JIS) | 3.0312e-09 | 1.2125e-08 | 3.88e-11
Murata | Murata MLCC | GRM1552C1E9R7DA01# | 1 | 0.5 | 0.5 | 0.25 | 9.7e-12 | 25 | CH(JIS) | 3.0312e-09 | 1.2125e-08 | 3.88e-11
Murata | Murata MLCC | GRM1552C1E9R7WA01# | 1 | 0.5 | 0.5 | 0.25 | 9.7e-12 | 25 | CH(JIS) | 3.0312e-09 | 1.2125e-08 | 3.88e-11
Murata | Murata MLCC | GRM1552C1H9R7BA01# | 1 | 0.5 | 0.5 | 0.25 | 9.7e-12 | 50 | CH(JIS) | 1.2125e-08 | 4.85e-08 | 3.88e-11
Murata | Murata MLCC | GRM1552C1H9R7CA01# | 1 | 0.5 | 0.5 | 0.25 | 9.7e-12 | 50 | CH(JIS) | 1.2125e-08 | 4.85e-08 | 3.88e-11
Murata | Murata MLCC | GRM1552C1H9R7DA01# | 1 | 0.5 | 0.5 | 0.25 | 9.7e-12 | 50 | CH(JIS) | 1.2125e-08 | 4.85e-08 | 3.88e-11
Murata | Murata MLCC | GRM1552C1H9R7WA01# | 1 | 0.5 | 0.5 | 0.25 | 9.7e-12 | 50 | CH(JIS) | 1.2125e-08 | 4.85e-08 | 3.88e-11
Murata | Murata MLCC | GRM1552C2A9R7BA01# | 1 | 0.5 | 0.5 | 0.25 | 9.7e-12 | 100 | CH(JIS) | 4.85e-08 | 1.94e-07 | 3.88e-11
Murata | Murata MLCC | GRM1552C2A9R7CA01# | 1 | 0.5 | 0.5 | 0.25 | 9.7e-12 | 100 | CH(JIS) | 4.85e-08 | 1.94e-07 | 3.88e-11
Murata | Murata MLCC | GRM1552C2A9R7DA01# | 1 | 0.5 | 0.5 | 0.25 | 9.7e-12 | 100 | CH(JIS) | 4.85e-08 | 1.94e-07 | 3.88e-11
Murata | Murata MLCC | GRM1552C2A9R7WA01# | 1 | 0.5 | 0.5 | 0.25 | 9.7e-12 | 100 | CH(JIS) | 4.85e-08 | 1.94e-07 | 3.88e-11
Murata | Murata MLCC | GRM1555C1E9R7BA01# | 1 | 0.5 | 0.5 | 0.25 | 9.7e-12 | 25 | C0G | 3.0312e-09 | 1.2125e-08 | 3.88e-11
Murata | Murata MLCC | GRM1555C1E9R7CA01# | 1 | 0.5 | 0.5 | 0.25 | 9.7e-12 | 25 | C0G | 3.0312e-09 | 1.2125e-08 | 3.88e-11
Murata | Murata MLCC | GRM1555C1E9R7DA01# | 1 | 0.5 | 0.5 | 0.25 | 9.7e-12 | 25 | C0G | 3.0312e-09 | 1.2125e-08 | 3.88e-11
Murata | Murata MLCC | GRM1555C1E9R7WA01# | 1 | 0.5 | 0.5 | 0.25 | 9.7e-12 | 25 | C0G | 3.0312e-09 | 1.2125e-08 | 3.88e-11
Murata | Murata MLCC | GRM1555C1H9R7BA01# | 1 | 0.5 | 0.5 | 0.25 | 9.7e-12 | 50 | C0G | 1.2125e-08 | 4.85e-08 | 3.88e-11
Murata | Murata MLCC | GRM1555C1H9R7CA01# | 1 | 0.5 | 0.5 | 0.25 | 9.7e-12 | 50 | C0G | 1.2125e-08 | 4.85e-08 | 3.88e-11
Murata | Murata MLCC | GRM1555C1H9R7DA01# | 1 | 0.5 | 0.5 | 0.25 | 9.7e-12 | 50 | C0G | 1.2125e-08 | 4.85e-08 | 3.88e-11
Murata | Murata MLCC | GRM1555C1H9R7WA01# | 1 | 0.5 | 0.5 | 0.25 | 9.7e-12 | 50 | C0G | 1.2125e-08 | 4.85e-08 | 3.88e-11
Murata | Murata MLCC | GRM1555C2A9R7BA01# | 1 | 0.5 | 0.5 | 0.25 | 9.7e-12 | 100 | C0G | 4.85e-08 | 1.94e-07 | 3.88e-11
Murata | Murata MLCC | GRM1555C2A9R7CA01# | 1 | 0.5 | 0.5 | 0.25 | 9.7e-12 | 100 | C0G | 4.85e-08 | 1.94e-07 | 3.88e-11
Murata | Murata MLCC | GRM1555C2A9R7DA01# | 1 | 0.5 | 0.5 | 0.25 | 9.7e-12 | 100 | C0G | 4.85e-08 | 1.94e-07 | 3.88e-11
Murata | Murata MLCC | GRM1555C2A9R7WA01# | 1 | 0.5 | 0.5 | 0.25 | 9.7e-12 | 100 | C0G | 4.85e-08 | 1.94e-07 | 3.88e-11
Murata | Murata MLCC | GRM1551X1E9R6BA01# | 1 | 0.5 | 0.5 | 0.25 | 9.6e-12 | 25 | SL(JIS) | 3e-09 | 1.2e-08 | 3.84e-11
Murata | Murata MLCC | GRM1551X1E9R6CA01# | 1 | 0.5 | 0.5 | 0.25 | 9.6e-12 | 25 | SL(JIS) | 3e-09 | 1.2e-08 | 3.84e-11
Murata | Murata MLCC | GRM1551X1E9R6DA01# | 1 | 0.5 | 0.5 | 0.25 | 9.6e-12 | 25 | SL(JIS) | 3e-09 | 1.2e-08 | 3.84e-11
Murata | Murata MLCC | GRM1551X1H9R6BA01# | 1 | 0.5 | 0.5 | 0.25 | 9.6e-12 | 50 | SL(JIS) | 1.2e-08 | 4.8e-08 | 3.84e-11
Murata | Murata MLCC | GRM1551X1H9R6CA01# | 1 | 0.5 | 0.5 | 0.25 | 9.6e-12 | 50 | SL(JIS) | 1.2e-08 | 4.8e-08 | 3.84e-11
Murata | Murata MLCC | GRM1551X1H9R6DA01# | 1 | 0.5 | 0.5 | 0.25 | 9.6e-12 | 50 | SL(JIS) | 1.2e-08 | 4.8e-08 | 3.84e-11
Murata | Murata MLCC | GRM1552C1E9R6BA01# | 1 | 0.5 | 0.5 | 0.25 | 9.6e-12 | 25 | CH(JIS) | 3e-09 | 1.2e-08 | 3.84e-11
Murata | Murata MLCC | GRM1552C1E9R6CA01# | 1 | 0.5 | 0.5 | 0.25 | 9.6e-12 | 25 | CH(JIS) | 3e-09 | 1.2e-08 | 3.84e-11
Murata | Murata MLCC | GRM1552C1E9R6DA01# | 1 | 0.5 | 0.5 | 0.25 | 9.6e-12 | 25 | CH(JIS) | 3e-09 | 1.2e-08 | 3.84e-11
Murata | Murata MLCC | GRM1552C1E9R6WA01# | 1 | 0.5 | 0.5 | 0.25 | 9.6e-12 | 25 | CH(JIS) | 3e-09 | 1.2e-08 | 3.84e-11
Murata | Murata MLCC | GRM1552C1H9R6BA01# | 1 | 0.5 | 0.5 | 0.25 | 9.6e-12 | 50 | CH(JIS) | 1.2e-08 | 4.8e-08 | 3.84e-11
Murata | Murata MLCC | GRM1552C1H9R6CA01# | 1 | 0.5 | 0.5 | 0.25 | 9.6e-12 | 50 | CH(JIS) | 1.2e-08 | 4.8e-08 | 3.84e-11
Murata | Murata MLCC | GRM1552C1H9R6DA01# | 1 | 0.5 | 0.5 | 0.25 | 9.6e-12 | 50 | CH(JIS) | 1.2e-08 | 4.8e-08 | 3.84e-11
Murata | Murata MLCC | GRM1552C1H9R6WA01# | 1 | 0.5 | 0.5 | 0.25 | 9.6e-12 | 50 | CH(JIS) | 1.2e-08 | 4.8e-08 | 3.84e-11
Murata | Murata MLCC | GRM1552C2A9R6BA01# | 1 | 0.5 | 0.5 | 0.25 | 9.6e-12 | 100 | CH(JIS) | 4.8e-08 | 1.92e-07 | 3.84e-11
Murata | Murata MLCC | GRM1552C2A9R6CA01# | 1 | 0.5 | 0.5 | 0.25 | 9.6e-12 | 100 | CH(JIS) | 4.8e-08 | 1.92e-07 | 3.84e-11
Murata | Murata MLCC | GRM1552C2A9R6DA01# | 1 | 0.5 | 0.5 | 0.25 | 9.6e-12 | 100 | CH(JIS) | 4.8e-08 | 1.92e-07 | 3.84e-11
Murata | Murata MLCC | GRM1552C2A9R6WA01# | 1 | 0.5 | 0.5 | 0.25 | 9.6e-12 | 100 | CH(JIS) | 4.8e-08 | 1.92e-07 | 3.84e-11
Murata | Murata MLCC | GRM1555C1E9R6BA01# | 1 | 0.5 | 0.5 | 0.25 | 9.6e-12 | 25 | C0G | 3e-09 | 1.2e-08 | 3.84e-11
Murata | Murata MLCC | GRM1555C1E9R6CA01# | 1 | 0.5 | 0.5 | 0.25 | 9.6e-12 | 25 | C0G | 3e-09 | 1.2e-08 | 3.84e-11
Murata | Murata MLCC | GRM1555C1E9R6DA01# | 1 | 0.5 | 0.5 | 0.25 | 9.6e-12 | 25 | C0G | 3e-09 | 1.2e-08 | 3.84e-11
Murata | Murata MLCC | GRM1555C1E9R6WA01# | 1 | 0.5 | 0.5 | 0.25 | 9.6e-12 | 25 | C0G | 3e-09 | 1.2e-08 | 3.84e-11
Murata | Murata MLCC | GRM1555C1H9R6BA01# | 1 | 0.5 | 0.5 | 0.25 | 9.6e-12 | 50 | C0G | 1.2e-08 | 4.8e-08 | 3.84e-11
Murata | Murata MLCC | GRM1555C1H9R6CA01# | 1 | 0.5 | 0.5 | 0.25 | 9.6e-12 | 50 | C0G | 1.2e-08 | 4.8e-08 | 3.84e-11
Murata | Murata MLCC | GRM1555C1H9R6DA01# | 1 | 0.5 | 0.5 | 0.25 | 9.6e-12 | 50 | C0G | 1.2e-08 | 4.8e-08 | 3.84e-11
Murata | Murata MLCC | GRM1555C1H9R6WA01# | 1 | 0.5 | 0.5 | 0.25 | 9.6e-12 | 50 | C0G | 1.2e-08 | 4.8e-08 | 3.84e-11
Murata | Murata MLCC | GRM1555C2A9R6BA01# | 1 | 0.5 | 0.5 | 0.25 | 9.6e-12 | 100 | C0G | 4.8e-08 | 1.92e-07 | 3.84e-11
Murata | Murata MLCC | GRM1555C2A9R6CA01# | 1 | 0.5 | 0.5 | 0.25 | 9.6e-12 | 100 | C0G | 4.8e-08 | 1.92e-07 | 3.84e-11
Murata | Murata MLCC | GRM1555C2A9R6DA01# | 1 | 0.5 | 0.5 | 0.25 | 9.6e-12 | 100 | C0G | 4.8e-08 | 1.92e-07 | 3.84e-11
Murata | Murata MLCC | GRM1555C2A9R6WA01# | 1 | 0.5 | 0.5 | 0.25 | 9.6e-12 | 100 | C0G | 4.8e-08 | 1.92e-07 | 3.84e-11
Murata | Murata MLCC | GRM1882C2A390GA01# | 1.6 | 0.8 | 0.8 | 1.024 | 3.9e-11 | 100 | CH(JIS) | 1.95e-07 | 1.9043e-07 | 3.8086e-11
Murata | Murata MLCC | GRM1882C2A390JA01# | 1.6 | 0.8 | 0.8 | 1.024 | 3.9e-11 | 100 | CH(JIS) | 1.95e-07 | 1.9043e-07 | 3.8086e-11
Murata | Murata MLCC | GRM1885C1H390GA01# | 1.6 | 0.8 | 0.8 | 1.024 | 3.9e-11 | 50 | C0G | 4.875e-08 | 4.7607e-08 | 3.8086e-11
Murata | Murata MLCC | GRM1885C1H390JA01# | 1.6 | 0.8 | 0.8 | 1.024 | 3.9e-11 | 50 | C0G | 4.875e-08 | 4.7607e-08 | 3.8086e-11
Murata | Murata MLCC | GRM1885C2A390GA01# | 1.6 | 0.8 | 0.8 | 1.024 | 3.9e-11 | 100 | C0G | 1.95e-07 | 1.9043e-07 | 3.8086e-11
Murata | Murata MLCC | GRM1885C2A390JA01# | 1.6 | 0.8 | 0.8 | 1.024 | 3.9e-11 | 100 | C0G | 1.95e-07 | 1.9043e-07 | 3.8086e-11
Murata | Murata MLCC | GRM1881X1H390JA01# | 1.6 | 0.8 | 0.8 | 1.024 | 3.9e-11 | 50 | SL(JIS) | 4.875e-08 | 4.7607e-08 | 3.8086e-11
Murata | Murata MLCC | GRM1882C1H390GA01# | 1.6 | 0.8 | 0.8 | 1.024 | 3.9e-11 | 50 | CH(JIS) | 4.875e-08 | 4.7607e-08 | 3.8086e-11
Murata | Murata MLCC | GRM1882C1H390JA01# | 1.6 | 0.8 | 0.8 | 1.024 | 3.9e-11 | 50 | CH(JIS) | 4.875e-08 | 4.7607e-08 | 3.8086e-11
Murata | Murata MLCC | GRM1551X1E9R5BA01# | 1 | 0.5 | 0.5 | 0.25 | 9.5e-12 | 25 | SL(JIS) | 2.9688e-09 | 1.1875e-08 | 3.8e-11
Murata | Murata MLCC | GRM1551X1E9R5CA01# | 1 | 0.5 | 0.5 | 0.25 | 9.5e-12 | 25 | SL(JIS) | 2.9688e-09 | 1.1875e-08 | 3.8e-11
Murata | Murata MLCC | GRM1551X1E9R5DA01# | 1 | 0.5 | 0.5 | 0.25 | 9.5e-12 | 25 | SL(JIS) | 2.9688e-09 | 1.1875e-08 | 3.8e-11
Murata | Murata MLCC | GRM1551X1H9R5BA01# | 1 | 0.5 | 0.5 | 0.25 | 9.5e-12 | 50 | SL(JIS) | 1.1875e-08 | 4.75e-08 | 3.8e-11
Murata | Murata MLCC | GRM1551X1H9R5CA01# | 1 | 0.5 | 0.5 | 0.25 | 9.5e-12 | 50 | SL(JIS) | 1.1875e-08 | 4.75e-08 | 3.8e-11
Murata | Murata MLCC | GRM1551X1H9R5DA01# | 1 | 0.5 | 0.5 | 0.25 | 9.5e-12 | 50 | SL(JIS) | 1.1875e-08 | 4.75e-08 | 3.8e-11
Murata | Murata MLCC | GRM1552C1E9R5BA01# | 1 | 0.5 | 0.5 | 0.25 | 9.5e-12 | 25 | CH(JIS) | 2.9688e-09 | 1.1875e-08 | 3.8e-11
Murata | Murata MLCC | GRM1552C1E9R5CA01# | 1 | 0.5 | 0.5 | 0.25 | 9.5e-12 | 25 | CH(JIS) | 2.9688e-09 | 1.1875e-08 | 3.8e-11
Murata | Murata MLCC | GRM1552C1E9R5DA01# | 1 | 0.5 | 0.5 | 0.25 | 9.5e-12 | 25 | CH(JIS) | 2.9688e-09 | 1.1875e-08 | 3.8e-11
Murata | Murata MLCC | GRM1552C1E9R5WA01# | 1 | 0.5 | 0.5 | 0.25 | 9.5e-12 | 25 | CH(JIS) | 2.9688e-09 | 1.1875e-08 | 3.8e-11
Murata | Murata MLCC | GRM1552C1H9R5BA01# | 1 | 0.5 | 0.5 | 0.25 | 9.5e-12 | 50 | CH(JIS) | 1.1875e-08 | 4.75e-08 | 3.8e-11
Murata | Murata MLCC | GRM1552C1H9R5CA01# | 1 | 0.5 | 0.5 | 0.25 | 9.5e-12 | 50 | CH(JIS) | 1.1875e-08 | 4.75e-08 | 3.8e-11
Murata | Murata MLCC | GRM1552C1H9R5DA01# | 1 | 0.5 | 0.5 | 0.25 | 9.5e-12 | 50 | CH(JIS) | 1.1875e-08 | 4.75e-08 | 3.8e-11
Murata | Murata MLCC | GRM1552C1H9R5WA01# | 1 | 0.5 | 0.5 | 0.25 | 9.5e-12 | 50 | CH(JIS) | 1.1875e-08 | 4.75e-08 | 3.8e-11
Murata | Murata MLCC | GRM1552C2A9R5BA01# | 1 | 0.5 | 0.5 | 0.25 | 9.5e-12 | 100 | CH(JIS) | 4.75e-08 | 1.9e-07 | 3.8e-11
Murata | Murata MLCC | GRM1552C2A9R5CA01# | 1 | 0.5 | 0.5 | 0.25 | 9.5e-12 | 100 | CH(JIS) | 4.75e-08 | 1.9e-07 | 3.8e-11
Murata | Murata MLCC | GRM1552C2A9R5DA01# | 1 | 0.5 | 0.5 | 0.25 | 9.5e-12 | 100 | CH(JIS) | 4.75e-08 | 1.9e-07 | 3.8e-11
Murata | Murata MLCC | GRM1552C2A9R5WA01# | 1 | 0.5 | 0.5 | 0.25 | 9.5e-12 | 100 | CH(JIS) | 4.75e-08 | 1.9e-07 | 3.8e-11
Murata | Murata MLCC | GRM1555C1E9R5BA01# | 1 | 0.5 | 0.5 | 0.25 | 9.5e-12 | 25 | C0G | 2.9688e-09 | 1.1875e-08 | 3.8e-11
Murata | Murata MLCC | GRM1555C1E9R5CA01# | 1 | 0.5 | 0.5 | 0.25 | 9.5e-12 | 25 | C0G | 2.9688e-09 | 1.1875e-08 | 3.8e-11
Murata | Murata MLCC | GRM1555C1E9R5DA01# | 1 | 0.5 | 0.5 | 0.25 | 9.5e-12 | 25 | C0G | 2.9688e-09 | 1.1875e-08 | 3.8e-11
Murata | Murata MLCC | GRM1555C1E9R5WA01# | 1 | 0.5 | 0.5 | 0.25 | 9.5e-12 | 25 | C0G | 2.9688e-09 | 1.1875e-08 | 3.8e-11
Murata | Murata MLCC | GRM1555C1H9R5BA01# | 1 | 0.5 | 0.5 | 0.25 | 9.5e-12 | 50 | C0G | 1.1875e-08 | 4.75e-08 | 3.8e-11
Murata | Murata MLCC | GRM1555C1H9R5CA01# | 1 | 0.5 | 0.5 | 0.25 | 9.5e-12 | 50 | C0G | 1.1875e-08 | 4.75e-08 | 3.8e-11
Murata | Murata MLCC | GRM1555C1H9R5DA01# | 1 | 0.5 | 0.5 | 0.25 | 9.5e-12 | 50 | C0G | 1.1875e-08 | 4.75e-08 | 3.8e-11
Murata | Murata MLCC | GRM1555C1H9R5WA01# | 1 | 0.5 | 0.5 | 0.25 | 9.5e-12 | 50 | C0G | 1.1875e-08 | 4.75e-08 | 3.8e-11
Murata | Murata MLCC | GRM1555C2A9R5BA01# | 1 | 0.5 | 0.5 | 0.25 | 9.5e-12 | 100 | C0G | 4.75e-08 | 1.9e-07 | 3.8e-11
Murata | Murata MLCC | GRM1555C2A9R5CA01# | 1 | 0.5 | 0.5 | 0.25 | 9.5e-12 | 100 | C0G | 4.75e-08 | 1.9e-07 | 3.8e-11
Murata | Murata MLCC | GRM1555C2A9R5DA01# | 1 | 0.5 | 0.5 | 0.25 | 9.5e-12 | 100 | C0G | 4.75e-08 | 1.9e-07 | 3.8e-11
Murata | Murata MLCC | GRM1555C2A9R5WA01# | 1 | 0.5 | 0.5 | 0.25 | 9.5e-12 | 100 | C0G | 4.75e-08 | 1.9e-07 | 3.8e-11
Murata | Murata MLCC | GRM1551X1E9R4BA01# | 1 | 0.5 | 0.5 | 0.25 | 9.4e-12 | 25 | SL(JIS) | 2.9375e-09 | 1.175e-08 | 3.76e-11
Murata | Murata MLCC | GRM1551X1E9R4CA01# | 1 | 0.5 | 0.5 | 0.25 | 9.4e-12 | 25 | SL(JIS) | 2.9375e-09 | 1.175e-08 | 3.76e-11
Murata | Murata MLCC | GRM1551X1E9R4DA01# | 1 | 0.5 | 0.5 | 0.25 | 9.4e-12 | 25 | SL(JIS) | 2.9375e-09 | 1.175e-08 | 3.76e-11
Murata | Murata MLCC | GRM1551X1H9R4BA01# | 1 | 0.5 | 0.5 | 0.25 | 9.4e-12 | 50 | SL(JIS) | 1.175e-08 | 4.7e-08 | 3.76e-11
Murata | Murata MLCC | GRM1551X1H9R4CA01# | 1 | 0.5 | 0.5 | 0.25 | 9.4e-12 | 50 | SL(JIS) | 1.175e-08 | 4.7e-08 | 3.76e-11
Murata | Murata MLCC | GRM1551X1H9R4DA01# | 1 | 0.5 | 0.5 | 0.25 | 9.4e-12 | 50 | SL(JIS) | 1.175e-08 | 4.7e-08 | 3.76e-11
Murata | Murata MLCC | GRM1552C1E9R4BA01# | 1 | 0.5 | 0.5 | 0.25 | 9.4e-12 | 25 | CH(JIS) | 2.9375e-09 | 1.175e-08 | 3.76e-11
Murata | Murata MLCC | GRM1552C1E9R4CA01# | 1 | 0.5 | 0.5 | 0.25 | 9.4e-12 | 25 | CH(JIS) | 2.9375e-09 | 1.175e-08 | 3.76e-11
Murata | Murata MLCC | GRM1552C1E9R4DA01# | 1 | 0.5 | 0.5 | 0.25 | 9.4e-12 | 25 | CH(JIS) | 2.9375e-09 | 1.175e-08 | 3.76e-11
Murata | Murata MLCC | GRM1552C1E9R4WA01# | 1 | 0.5 | 0.5 | 0.25 | 9.4e-12 | 25 | CH(JIS) | 2.9375e-09 | 1.175e-08 | 3.76e-11
Murata | Murata MLCC | GRM1552C1H9R4BA01# | 1 | 0.5 | 0.5 | 0.25 | 9.4e-12 | 50 | CH(JIS) | 1.175e-08 | 4.7e-08 | 3.76e-11
Murata | Murata MLCC | GRM1552C1H9R4CA01# | 1 | 0.5 | 0.5 | 0.25 | 9.4e-12 | 50 | CH(JIS) | 1.175e-08 | 4.7e-08 | 3.76e-11
Murata | Murata MLCC | GRM1552C1H9R4DA01# | 1 | 0.5 | 0.5 | 0.25 | 9.4e-12 | 50 | CH(JIS) | 1.175e-08 | 4.7e-08 | 3.76e-11
Murata | Murata MLCC | GRM1552C1H9R4WA01# | 1 | 0.5 | 0.5 | 0.25 | 9.4e-12 | 50 | CH(JIS) | 1.175e-08 | 4.7e-08 | 3.76e-11
Murata | Murata MLCC | GRM1552C2A9R4BA01# | 1 | 0.5 | 0.5 | 0.25 | 9.4e-12 | 100 | CH(JIS) | 4.7e-08 | 1.88e-07 | 3.76e-11
Murata | Murata MLCC | GRM1552C2A9R4CA01# | 1 | 0.5 | 0.5 | 0.25 | 9.4e-12 | 100 | CH(JIS) | 4.7e-08 | 1.88e-07 | 3.76e-11
Murata | Murata MLCC | GRM1552C2A9R4DA01# | 1 | 0.5 | 0.5 | 0.25 | 9.4e-12 | 100 | CH(JIS) | 4.7e-08 | 1.88e-07 | 3.76e-11
Murata | Murata MLCC | GRM1552C2A9R4WA01# | 1 | 0.5 | 0.5 | 0.25 | 9.4e-12 | 100 | CH(JIS) | 4.7e-08 | 1.88e-07 | 3.76e-11
Murata | Murata MLCC | GRM1555C1E9R4BA01# | 1 | 0.5 | 0.5 | 0.25 | 9.4e-12 | 25 | C0G | 2.9375e-09 | 1.175e-08 | 3.76e-11
Murata | Murata MLCC | GRM1555C1E9R4CA01# | 1 | 0.5 | 0.5 | 0.25 | 9.4e-12 | 25 | C0G | 2.9375e-09 | 1.175e-08 | 3.76e-11
Murata | Murata MLCC | GRM1555C1E9R4DA01# | 1 | 0.5 | 0.5 | 0.25 | 9.4e-12 | 25 | C0G | 2.9375e-09 | 1.175e-08 | 3.76e-11
Murata | Murata MLCC | GRM1555C1E9R4WA01# | 1 | 0.5 | 0.5 | 0.25 | 9.4e-12 | 25 | C0G | 2.9375e-09 | 1.175e-08 | 3.76e-11
Murata | Murata MLCC | GRM1555C1H9R4BA01# | 1 | 0.5 | 0.5 | 0.25 | 9.4e-12 | 50 | C0G | 1.175e-08 | 4.7e-08 | 3.76e-11
Murata | Murata MLCC | GRM1555C1H9R4CA01# | 1 | 0.5 | 0.5 | 0.25 | 9.4e-12 | 50 | C0G | 1.175e-08 | 4.7e-08 | 3.76e-11
Murata | Murata MLCC | GRM1555C1H9R4DA01# | 1 | 0.5 | 0.5 | 0.25 | 9.4e-12 | 50 | C0G | 1.175e-08 | 4.7e-08 | 3.76e-11
Murata | Murata MLCC | GRM1555C1H9R4WA01# | 1 | 0.5 | 0.5 | 0.25 | 9.4e-12 | 50 | C0G | 1.175e-08 | 4.7e-08 | 3.76e-11
Murata | Murata MLCC | GRM1555C2A9R4BA01# | 1 | 0.5 | 0.5 | 0.25 | 9.4e-12 | 100 | C0G | 4.7e-08 | 1.88e-07 | 3.76e-11
Murata | Murata MLCC | GRM1555C2A9R4CA01# | 1 | 0.5 | 0.5 | 0.25 | 9.4e-12 | 100 | C0G | 4.7e-08 | 1.88e-07 | 3.76e-11
Murata | Murata MLCC | GRM1555C2A9R4DA01# | 1 | 0.5 | 0.5 | 0.25 | 9.4e-12 | 100 | C0G | 4.7e-08 | 1.88e-07 | 3.76e-11
Murata | Murata MLCC | GRM1555C2A9R4WA01# | 1 | 0.5 | 0.5 | 0.25 | 9.4e-12 | 100 | C0G | 4.7e-08 | 1.88e-07 | 3.76e-11
Murata | Murata MLCC | GRM1551X1E9R3BA01# | 1 | 0.5 | 0.5 | 0.25 | 9.3e-12 | 25 | SL(JIS) | 2.9062e-09 | 1.1625e-08 | 3.72e-11
Murata | Murata MLCC | GRM1551X1E9R3CA01# | 1 | 0.5 | 0.5 | 0.25 | 9.3e-12 | 25 | SL(JIS) | 2.9062e-09 | 1.1625e-08 | 3.72e-11
Murata | Murata MLCC | GRM1551X1E9R3DA01# | 1 | 0.5 | 0.5 | 0.25 | 9.3e-12 | 25 | SL(JIS) | 2.9062e-09 | 1.1625e-08 | 3.72e-11
Murata | Murata MLCC | GRM1551X1H9R3BA01# | 1 | 0.5 | 0.5 | 0.25 | 9.3e-12 | 50 | SL(JIS) | 1.1625e-08 | 4.65e-08 | 3.72e-11
Murata | Murata MLCC | GRM1551X1H9R3CA01# | 1 | 0.5 | 0.5 | 0.25 | 9.3e-12 | 50 | SL(JIS) | 1.1625e-08 | 4.65e-08 | 3.72e-11
Murata | Murata MLCC | GRM1551X1H9R3DA01# | 1 | 0.5 | 0.5 | 0.25 | 9.3e-12 | 50 | SL(JIS) | 1.1625e-08 | 4.65e-08 | 3.72e-11
Murata | Murata MLCC | GRM1552C1E9R3BA01# | 1 | 0.5 | 0.5 | 0.25 | 9.3e-12 | 25 | CH(JIS) | 2.9062e-09 | 1.1625e-08 | 3.72e-11
Murata | Murata MLCC | GRM1552C1E9R3CA01# | 1 | 0.5 | 0.5 | 0.25 | 9.3e-12 | 25 | CH(JIS) | 2.9062e-09 | 1.1625e-08 | 3.72e-11
Murata | Murata MLCC | GRM1552C1E9R3DA01# | 1 | 0.5 | 0.5 | 0.25 | 9.3e-12 | 25 | CH(JIS) | 2.9062e-09 | 1.1625e-08 | 3.72e-11
Murata | Murata MLCC | GRM1552C1E9R3WA01# | 1 | 0.5 | 0.5 | 0.25 | 9.3e-12 | 25 | CH(JIS) | 2.9062e-09 | 1.1625e-08 | 3.72e-11
Murata | Murata MLCC | GRM1552C1H9R3BA01# | 1 | 0.5 | 0.5 | 0.25 | 9.3e-12 | 50 | CH(JIS) | 1.1625e-08 | 4.65e-08 | 3.72e-11
Murata | Murata MLCC | GRM1552C1H9R3CA01# | 1 | 0.5 | 0.5 | 0.25 | 9.3e-12 | 50 | CH(JIS) | 1.1625e-08 | 4.65e-08 | 3.72e-11
Murata | Murata MLCC | GRM1552C1H9R3DA01# | 1 | 0.5 | 0.5 | 0.25 | 9.3e-12 | 50 | CH(JIS) | 1.1625e-08 | 4.65e-08 | 3.72e-11
Murata | Murata MLCC | GRM1552C1H9R3WA01# | 1 | 0.5 | 0.5 | 0.25 | 9.3e-12 | 50 | CH(JIS) | 1.1625e-08 | 4.65e-08 | 3.72e-11
Murata | Murata MLCC | GRM1552C2A9R3BA01# | 1 | 0.5 | 0.5 | 0.25 | 9.3e-12 | 100 | CH(JIS) | 4.65e-08 | 1.86e-07 | 3.72e-11
Murata | Murata MLCC | GRM1552C2A9R3CA01# | 1 | 0.5 | 0.5 | 0.25 | 9.3e-12 | 100 | CH(JIS) | 4.65e-08 | 1.86e-07 | 3.72e-11
Murata | Murata MLCC | GRM1552C2A9R3DA01# | 1 | 0.5 | 0.5 | 0.25 | 9.3e-12 | 100 | CH(JIS) | 4.65e-08 | 1.86e-07 | 3.72e-11
Murata | Murata MLCC | GRM1552C2A9R3WA01# | 1 | 0.5 | 0.5 | 0.25 | 9.3e-12 | 100 | CH(JIS) | 4.65e-08 | 1.86e-07 | 3.72e-11
Murata | Murata MLCC | GRM1555C1E9R3BA01# | 1 | 0.5 | 0.5 | 0.25 | 9.3e-12 | 25 | C0G | 2.9062e-09 | 1.1625e-08 | 3.72e-11
Murata | Murata MLCC | GRM1555C1E9R3CA01# | 1 | 0.5 | 0.5 | 0.25 | 9.3e-12 | 25 | C0G | 2.9062e-09 | 1.1625e-08 | 3.72e-11
Murata | Murata MLCC | GRM1555C1E9R3DA01# | 1 | 0.5 | 0.5 | 0.25 | 9.3e-12 | 25 | C0G | 2.9062e-09 | 1.1625e-08 | 3.72e-11
Murata | Murata MLCC | GRM1555C1E9R3WA01# | 1 | 0.5 | 0.5 | 0.25 | 9.3e-12 | 25 | C0G | 2.9062e-09 | 1.1625e-08 | 3.72e-11
Murata | Murata MLCC | GRM1555C1H9R3BA01# | 1 | 0.5 | 0.5 | 0.25 | 9.3e-12 | 50 | C0G | 1.1625e-08 | 4.65e-08 | 3.72e-11
Murata | Murata MLCC | GRM1555C1H9R3CA01# | 1 | 0.5 | 0.5 | 0.25 | 9.3e-12 | 50 | C0G | 1.1625e-08 | 4.65e-08 | 3.72e-11
Murata | Murata MLCC | GRM1555C1H9R3DA01# | 1 | 0.5 | 0.5 | 0.25 | 9.3e-12 | 50 | C0G | 1.1625e-08 | 4.65e-08 | 3.72e-11
Murata | Murata MLCC | GRM1555C1H9R3WA01# | 1 | 0.5 | 0.5 | 0.25 | 9.3e-12 | 50 | C0G | 1.1625e-08 | 4.65e-08 | 3.72e-11
Murata | Murata MLCC | GRM1555C2A9R3BA01# | 1 | 0.5 | 0.5 | 0.25 | 9.3e-12 | 100 | C0G | 4.65e-08 | 1.86e-07 | 3.72e-11
Murata | Murata MLCC | GRM1555C2A9R3CA01# | 1 | 0.5 | 0.5 | 0.25 | 9.3e-12 | 100 | C0G | 4.65e-08 | 1.86e-07 | 3.72e-11
Murata | Murata MLCC | GRM1555C2A9R3DA01# | 1 | 0.5 | 0.5 | 0.25 | 9.3e-12 | 100 | C0G | 4.65e-08 | 1.86e-07 | 3.72e-11
Murata | Murata MLCC | GRM1555C2A9R3WA01# | 1 | 0.5 | 0.5 | 0.25 | 9.3e-12 | 100 | C0G | 4.65e-08 | 1.86e-07 | 3.72e-11
Murata | Murata MLCC | GRM0334C1E2R0BA01# | 0.6 | 0.3 | 0.3 | 0.054 | 2e-12 | 25 | CK(JIS) | 6.25e-10 | 1.1574e-08 | 3.7037e-11
Murata | Murata MLCC | GRM0334C1E2R0CA01# | 0.6 | 0.3 | 0.3 | 0.054 | 2e-12 | 25 | CK(JIS) | 6.25e-10 | 1.1574e-08 | 3.7037e-11
Murata | Murata MLCC | GRM0334C1E2R0WA01# | 0.6 | 0.3 | 0.3 | 0.054 | 2e-12 | 25 | CK(JIS) | 6.25e-10 | 1.1574e-08 | 3.7037e-11
Murata | Murata MLCC | GRM0334C1H2R0BA01# | 0.6 | 0.3 | 0.3 | 0.054 | 2e-12 | 50 | CK(JIS) | 2.5e-09 | 4.6296e-08 | 3.7037e-11
Murata | Murata MLCC | GRM0334C1H2R0CA01# | 0.6 | 0.3 | 0.3 | 0.054 | 2e-12 | 50 | CK(JIS) | 2.5e-09 | 4.6296e-08 | 3.7037e-11
Murata | Murata MLCC | GRM0334C1H2R0WA01# | 0.6 | 0.3 | 0.3 | 0.054 | 2e-12 | 50 | CK(JIS) | 2.5e-09 | 4.6296e-08 | 3.7037e-11
Murata | Murata MLCC | GRM0334C2A2R0BA01# | 0.6 | 0.3 | 0.3 | 0.054 | 2e-12 | 100 | CK(JIS) | 1e-08 | 1.8519e-07 | 3.7037e-11
Murata | Murata MLCC | GRM0334C2A2R0CA01# | 0.6 | 0.3 | 0.3 | 0.054 | 2e-12 | 100 | CK(JIS) | 1e-08 | 1.8519e-07 | 3.7037e-11
Murata | Murata MLCC | GRM0334C2A2R0WA01# | 0.6 | 0.3 | 0.3 | 0.054 | 2e-12 | 100 | CK(JIS) | 1e-08 | 1.8519e-07 | 3.7037e-11
Murata | Murata MLCC | GRM0335C1E2R0BA01# | 0.6 | 0.3 | 0.3 | 0.054 | 2e-12 | 25 | C0G | 6.25e-10 | 1.1574e-08 | 3.7037e-11
Murata | Murata MLCC | GRM0335C1E2R0CA01# | 0.6 | 0.3 | 0.3 | 0.054 | 2e-12 | 25 | C0G | 6.25e-10 | 1.1574e-08 | 3.7037e-11
Murata | Murata MLCC | GRM0335C1E2R0WA01# | 0.6 | 0.3 | 0.3 | 0.054 | 2e-12 | 25 | C0G | 6.25e-10 | 1.1574e-08 | 3.7037e-11
Murata | Murata MLCC | GRM0335C1H2R0BA01# | 0.6 | 0.3 | 0.3 | 0.054 | 2e-12 | 50 | C0G | 2.5e-09 | 4.6296e-08 | 3.7037e-11
Murata | Murata MLCC | GRM0335C1H2R0CA01# | 0.6 | 0.3 | 0.3 | 0.054 | 2e-12 | 50 | C0G | 2.5e-09 | 4.6296e-08 | 3.7037e-11
Murata | Murata MLCC | GRM0335C1H2R0WA01# | 0.6 | 0.3 | 0.3 | 0.054 | 2e-12 | 50 | C0G | 2.5e-09 | 4.6296e-08 | 3.7037e-11
Murata | Murata MLCC | GRM0335C2A2R0BA01# | 0.6 | 0.3 | 0.3 | 0.054 | 2e-12 | 100 | C0G | 1e-08 | 1.8519e-07 | 3.7037e-11
Murata | Murata MLCC | GRM0335C2A2R0CA01# | 0.6 | 0.3 | 0.3 | 0.054 | 2e-12 | 100 | C0G | 1e-08 | 1.8519e-07 | 3.7037e-11
Murata | Murata MLCC | GRM0335C2A2R0WA01# | 0.6 | 0.3 | 0.3 | 0.054 | 2e-12 | 100 | C0G | 1e-08 | 1.8519e-07 | 3.7037e-11
TDK | TDK MLCC | C0603C0G1E2R2C030BA | 0.6 | 0.3 | 0.33 | 0.0594 | 2.2e-12 | 25 | C0G | 6.875e-10 | 1.1574e-08 | 3.7037e-11
TDK | TDK MLCC | C0603C0G1H2R2C030BA | 0.6 | 0.3 | 0.33 | 0.0594 | 2.2e-12 | 50 | C0G | 2.75e-09 | 4.6296e-08 | 3.7037e-11
TDK | TDK MLCC | C0603CH1E2R2C030BA | 0.6 | 0.3 | 0.33 | 0.0594 | 2.2e-12 | 25 | CH | 6.875e-10 | 1.1574e-08 | 3.7037e-11
TDK | TDK MLCC | C0603CH1H2R2C030BA | 0.6 | 0.3 | 0.33 | 0.0594 | 2.2e-12 | 50 | CH | 2.75e-09 | 4.6296e-08 | 3.7037e-11
Murata | Murata MLCC | GRM1551X1E9R2BA01# | 1 | 0.5 | 0.5 | 0.25 | 9.2e-12 | 25 | SL(JIS) | 2.875e-09 | 1.15e-08 | 3.68e-11
Murata | Murata MLCC | GRM1551X1E9R2CA01# | 1 | 0.5 | 0.5 | 0.25 | 9.2e-12 | 25 | SL(JIS) | 2.875e-09 | 1.15e-08 | 3.68e-11
Murata | Murata MLCC | GRM1551X1E9R2DA01# | 1 | 0.5 | 0.5 | 0.25 | 9.2e-12 | 25 | SL(JIS) | 2.875e-09 | 1.15e-08 | 3.68e-11
Murata | Murata MLCC | GRM1551X1H9R2BA01# | 1 | 0.5 | 0.5 | 0.25 | 9.2e-12 | 50 | SL(JIS) | 1.15e-08 | 4.6e-08 | 3.68e-11
Murata | Murata MLCC | GRM1551X1H9R2CA01# | 1 | 0.5 | 0.5 | 0.25 | 9.2e-12 | 50 | SL(JIS) | 1.15e-08 | 4.6e-08 | 3.68e-11
Murata | Murata MLCC | GRM1551X1H9R2DA01# | 1 | 0.5 | 0.5 | 0.25 | 9.2e-12 | 50 | SL(JIS) | 1.15e-08 | 4.6e-08 | 3.68e-11
Murata | Murata MLCC | GRM1552C1E9R2BA01# | 1 | 0.5 | 0.5 | 0.25 | 9.2e-12 | 25 | CH(JIS) | 2.875e-09 | 1.15e-08 | 3.68e-11
Murata | Murata MLCC | GRM1552C1E9R2CA01# | 1 | 0.5 | 0.5 | 0.25 | 9.2e-12 | 25 | CH(JIS) | 2.875e-09 | 1.15e-08 | 3.68e-11
Murata | Murata MLCC | GRM1552C1E9R2DA01# | 1 | 0.5 | 0.5 | 0.25 | 9.2e-12 | 25 | CH(JIS) | 2.875e-09 | 1.15e-08 | 3.68e-11
Murata | Murata MLCC | GRM1552C1E9R2WA01# | 1 | 0.5 | 0.5 | 0.25 | 9.2e-12 | 25 | CH(JIS) | 2.875e-09 | 1.15e-08 | 3.68e-11
Murata | Murata MLCC | GRM1552C1H9R2BA01# | 1 | 0.5 | 0.5 | 0.25 | 9.2e-12 | 50 | CH(JIS) | 1.15e-08 | 4.6e-08 | 3.68e-11
Murata | Murata MLCC | GRM1552C1H9R2CA01# | 1 | 0.5 | 0.5 | 0.25 | 9.2e-12 | 50 | CH(JIS) | 1.15e-08 | 4.6e-08 | 3.68e-11
Murata | Murata MLCC | GRM1552C1H9R2DA01# | 1 | 0.5 | 0.5 | 0.25 | 9.2e-12 | 50 | CH(JIS) | 1.15e-08 | 4.6e-08 | 3.68e-11
Murata | Murata MLCC | GRM1552C1H9R2WA01# | 1 | 0.5 | 0.5 | 0.25 | 9.2e-12 | 50 | CH(JIS) | 1.15e-08 | 4.6e-08 | 3.68e-11
Murata | Murata MLCC | GRM1552C2A9R2BA01# | 1 | 0.5 | 0.5 | 0.25 | 9.2e-12 | 100 | CH(JIS) | 4.6e-08 | 1.84e-07 | 3.68e-11
Murata | Murata MLCC | GRM1552C2A9R2CA01# | 1 | 0.5 | 0.5 | 0.25 | 9.2e-12 | 100 | CH(JIS) | 4.6e-08 | 1.84e-07 | 3.68e-11
Murata | Murata MLCC | GRM1552C2A9R2DA01# | 1 | 0.5 | 0.5 | 0.25 | 9.2e-12 | 100 | CH(JIS) | 4.6e-08 | 1.84e-07 | 3.68e-11
Murata | Murata MLCC | GRM1552C2A9R2WA01# | 1 | 0.5 | 0.5 | 0.25 | 9.2e-12 | 100 | CH(JIS) | 4.6e-08 | 1.84e-07 | 3.68e-11
Murata | Murata MLCC | GRM1555C1E9R2BA01# | 1 | 0.5 | 0.5 | 0.25 | 9.2e-12 | 25 | C0G | 2.875e-09 | 1.15e-08 | 3.68e-11
Murata | Murata MLCC | GRM1555C1E9R2CA01# | 1 | 0.5 | 0.5 | 0.25 | 9.2e-12 | 25 | C0G | 2.875e-09 | 1.15e-08 | 3.68e-11
Murata | Murata MLCC | GRM1555C1E9R2DA01# | 1 | 0.5 | 0.5 | 0.25 | 9.2e-12 | 25 | C0G | 2.875e-09 | 1.15e-08 | 3.68e-11
Murata | Murata MLCC | GRM1555C1E9R2WA01# | 1 | 0.5 | 0.5 | 0.25 | 9.2e-12 | 25 | C0G | 2.875e-09 | 1.15e-08 | 3.68e-11
Murata | Murata MLCC | GRM1555C1H9R2BA01# | 1 | 0.5 | 0.5 | 0.25 | 9.2e-12 | 50 | C0G | 1.15e-08 | 4.6e-08 | 3.68e-11
Murata | Murata MLCC | GRM1555C1H9R2CA01# | 1 | 0.5 | 0.5 | 0.25 | 9.2e-12 | 50 | C0G | 1.15e-08 | 4.6e-08 | 3.68e-11
Murata | Murata MLCC | GRM1555C1H9R2DA01# | 1 | 0.5 | 0.5 | 0.25 | 9.2e-12 | 50 | C0G | 1.15e-08 | 4.6e-08 | 3.68e-11
Murata | Murata MLCC | GRM1555C1H9R2WA01# | 1 | 0.5 | 0.5 | 0.25 | 9.2e-12 | 50 | C0G | 1.15e-08 | 4.6e-08 | 3.68e-11
Murata | Murata MLCC | GRM1555C2A9R2BA01# | 1 | 0.5 | 0.5 | 0.25 | 9.2e-12 | 100 | C0G | 4.6e-08 | 1.84e-07 | 3.68e-11
Murata | Murata MLCC | GRM1555C2A9R2CA01# | 1 | 0.5 | 0.5 | 0.25 | 9.2e-12 | 100 | C0G | 4.6e-08 | 1.84e-07 | 3.68e-11
Murata | Murata MLCC | GRM1555C2A9R2DA01# | 1 | 0.5 | 0.5 | 0.25 | 9.2e-12 | 100 | C0G | 4.6e-08 | 1.84e-07 | 3.68e-11
Murata | Murata MLCC | GRM1555C2A9R2WA01# | 1 | 0.5 | 0.5 | 0.25 | 9.2e-12 | 100 | C0G | 4.6e-08 | 1.84e-07 | 3.68e-11
Murata | Murata MLCC | GRM1551X1E9R1BA01# | 1 | 0.5 | 0.5 | 0.25 | 9.1e-12 | 25 | SL(JIS) | 2.8437e-09 | 1.1375e-08 | 3.64e-11
Murata | Murata MLCC | GRM1551X1E9R1CA01# | 1 | 0.5 | 0.5 | 0.25 | 9.1e-12 | 25 | SL(JIS) | 2.8437e-09 | 1.1375e-08 | 3.64e-11
Murata | Murata MLCC | GRM1551X1E9R1DA01# | 1 | 0.5 | 0.5 | 0.25 | 9.1e-12 | 25 | SL(JIS) | 2.8437e-09 | 1.1375e-08 | 3.64e-11
Murata | Murata MLCC | GRM1551X1H9R1BA01# | 1 | 0.5 | 0.5 | 0.25 | 9.1e-12 | 50 | SL(JIS) | 1.1375e-08 | 4.55e-08 | 3.64e-11
Murata | Murata MLCC | GRM1551X1H9R1CA01# | 1 | 0.5 | 0.5 | 0.25 | 9.1e-12 | 50 | SL(JIS) | 1.1375e-08 | 4.55e-08 | 3.64e-11
Murata | Murata MLCC | GRM1551X1H9R1DA01# | 1 | 0.5 | 0.5 | 0.25 | 9.1e-12 | 50 | SL(JIS) | 1.1375e-08 | 4.55e-08 | 3.64e-11
Murata | Murata MLCC | GRM1552C1E9R1BA01# | 1 | 0.5 | 0.5 | 0.25 | 9.1e-12 | 25 | CH(JIS) | 2.8437e-09 | 1.1375e-08 | 3.64e-11
Murata | Murata MLCC | GRM1552C1E9R1CA01# | 1 | 0.5 | 0.5 | 0.25 | 9.1e-12 | 25 | CH(JIS) | 2.8437e-09 | 1.1375e-08 | 3.64e-11
Murata | Murata MLCC | GRM1552C1E9R1DA01# | 1 | 0.5 | 0.5 | 0.25 | 9.1e-12 | 25 | CH(JIS) | 2.8437e-09 | 1.1375e-08 | 3.64e-11
Murata | Murata MLCC | GRM1552C1E9R1WA01# | 1 | 0.5 | 0.5 | 0.25 | 9.1e-12 | 25 | CH(JIS) | 2.8437e-09 | 1.1375e-08 | 3.64e-11
Murata | Murata MLCC | GRM1552C1H9R1BA01# | 1 | 0.5 | 0.5 | 0.25 | 9.1e-12 | 50 | CH(JIS) | 1.1375e-08 | 4.55e-08 | 3.64e-11
Murata | Murata MLCC | GRM1552C1H9R1CA01# | 1 | 0.5 | 0.5 | 0.25 | 9.1e-12 | 50 | CH(JIS) | 1.1375e-08 | 4.55e-08 | 3.64e-11
Murata | Murata MLCC | GRM1552C1H9R1DA01# | 1 | 0.5 | 0.5 | 0.25 | 9.1e-12 | 50 | CH(JIS) | 1.1375e-08 | 4.55e-08 | 3.64e-11
Murata | Murata MLCC | GRM1552C1H9R1WA01# | 1 | 0.5 | 0.5 | 0.25 | 9.1e-12 | 50 | CH(JIS) | 1.1375e-08 | 4.55e-08 | 3.64e-11
Murata | Murata MLCC | GRM1552C2A9R1BA01# | 1 | 0.5 | 0.5 | 0.25 | 9.1e-12 | 100 | CH(JIS) | 4.55e-08 | 1.82e-07 | 3.64e-11
Murata | Murata MLCC | GRM1552C2A9R1CA01# | 1 | 0.5 | 0.5 | 0.25 | 9.1e-12 | 100 | CH(JIS) | 4.55e-08 | 1.82e-07 | 3.64e-11
Murata | Murata MLCC | GRM1552C2A9R1DA01# | 1 | 0.5 | 0.5 | 0.25 | 9.1e-12 | 100 | CH(JIS) | 4.55e-08 | 1.82e-07 | 3.64e-11
Murata | Murata MLCC | GRM1552C2A9R1WA01# | 1 | 0.5 | 0.5 | 0.25 | 9.1e-12 | 100 | CH(JIS) | 4.55e-08 | 1.82e-07 | 3.64e-11
Murata | Murata MLCC | GRM1555C1E9R1BA01# | 1 | 0.5 | 0.5 | 0.25 | 9.1e-12 | 25 | C0G | 2.8437e-09 | 1.1375e-08 | 3.64e-11
Murata | Murata MLCC | GRM1555C1E9R1CA01# | 1 | 0.5 | 0.5 | 0.25 | 9.1e-12 | 25 | C0G | 2.8437e-09 | 1.1375e-08 | 3.64e-11
Murata | Murata MLCC | GRM1555C1E9R1DA01# | 1 | 0.5 | 0.5 | 0.25 | 9.1e-12 | 25 | C0G | 2.8437e-09 | 1.1375e-08 | 3.64e-11
Murata | Murata MLCC | GRM1555C1E9R1WA01# | 1 | 0.5 | 0.5 | 0.25 | 9.1e-12 | 25 | C0G | 2.8437e-09 | 1.1375e-08 | 3.64e-11
Murata | Murata MLCC | GRM1555C1H9R1BA01# | 1 | 0.5 | 0.5 | 0.25 | 9.1e-12 | 50 | C0G | 1.1375e-08 | 4.55e-08 | 3.64e-11
Murata | Murata MLCC | GRM1555C1H9R1CA01# | 1 | 0.5 | 0.5 | 0.25 | 9.1e-12 | 50 | C0G | 1.1375e-08 | 4.55e-08 | 3.64e-11
Murata | Murata MLCC | GRM1555C1H9R1DA01# | 1 | 0.5 | 0.5 | 0.25 | 9.1e-12 | 50 | C0G | 1.1375e-08 | 4.55e-08 | 3.64e-11
Murata | Murata MLCC | GRM1555C1H9R1WA01# | 1 | 0.5 | 0.5 | 0.25 | 9.1e-12 | 50 | C0G | 1.1375e-08 | 4.55e-08 | 3.64e-11
Murata | Murata MLCC | GRM1555C2A9R1BA01# | 1 | 0.5 | 0.5 | 0.25 | 9.1e-12 | 100 | C0G | 4.55e-08 | 1.82e-07 | 3.64e-11
Murata | Murata MLCC | GRM1555C2A9R1CA01# | 1 | 0.5 | 0.5 | 0.25 | 9.1e-12 | 100 | C0G | 4.55e-08 | 1.82e-07 | 3.64e-11
Murata | Murata MLCC | GRM1555C2A9R1DA01# | 1 | 0.5 | 0.5 | 0.25 | 9.1e-12 | 100 | C0G | 4.55e-08 | 1.82e-07 | 3.64e-11
Murata | Murata MLCC | GRM1555C2A9R1WA01# | 1 | 0.5 | 0.5 | 0.25 | 9.1e-12 | 100 | C0G | 4.55e-08 | 1.82e-07 | 3.64e-11
TDK | TDK MLCC | C1005C0G1H100C050BA | 1 | 0.5 | 0.55 | 0.275 | 1e-11 | 50 | C0G | 1.25e-08 | 4.5455e-08 | 3.6364e-11
TDK | TDK MLCC | C1005C0G1H100D050BA | 1 | 0.5 | 0.55 | 0.275 | 1e-11 | 50 | C0G | 1.25e-08 | 4.5455e-08 | 3.6364e-11
TDK | TDK MLCC | C1005CH1H100C050BA | 1 | 0.5 | 0.55 | 0.275 | 1e-11 | 50 | CH | 1.25e-08 | 4.5455e-08 | 3.6364e-11
TDK | TDK MLCC | C1005CH1H100D050BA | 1 | 0.5 | 0.55 | 0.275 | 1e-11 | 50 | CH | 1.25e-08 | 4.5455e-08 | 3.6364e-11
Murata | Murata MLCC | GRM1551X1E9R0BA01# | 1 | 0.5 | 0.5 | 0.25 | 9e-12 | 25 | SL(JIS) | 2.8125e-09 | 1.125e-08 | 3.6e-11
Murata | Murata MLCC | GRM1551X1E9R0CA01# | 1 | 0.5 | 0.5 | 0.25 | 9e-12 | 25 | SL(JIS) | 2.8125e-09 | 1.125e-08 | 3.6e-11
Murata | Murata MLCC | GRM1551X1E9R0DA01# | 1 | 0.5 | 0.5 | 0.25 | 9e-12 | 25 | SL(JIS) | 2.8125e-09 | 1.125e-08 | 3.6e-11
Murata | Murata MLCC | GRM1551X1H9R0BA01# | 1 | 0.5 | 0.5 | 0.25 | 9e-12 | 50 | SL(JIS) | 1.125e-08 | 4.5e-08 | 3.6e-11
Murata | Murata MLCC | GRM1551X1H9R0CA01# | 1 | 0.5 | 0.5 | 0.25 | 9e-12 | 50 | SL(JIS) | 1.125e-08 | 4.5e-08 | 3.6e-11
Murata | Murata MLCC | GRM1551X1H9R0DA01# | 1 | 0.5 | 0.5 | 0.25 | 9e-12 | 50 | SL(JIS) | 1.125e-08 | 4.5e-08 | 3.6e-11
Murata | Murata MLCC | GRM1552C1E9R0BA01# | 1 | 0.5 | 0.5 | 0.25 | 9e-12 | 25 | CH(JIS) | 2.8125e-09 | 1.125e-08 | 3.6e-11
Murata | Murata MLCC | GRM1552C1E9R0CA01# | 1 | 0.5 | 0.5 | 0.25 | 9e-12 | 25 | CH(JIS) | 2.8125e-09 | 1.125e-08 | 3.6e-11
Murata | Murata MLCC | GRM1552C1E9R0DA01# | 1 | 0.5 | 0.5 | 0.25 | 9e-12 | 25 | CH(JIS) | 2.8125e-09 | 1.125e-08 | 3.6e-11
Murata | Murata MLCC | GRM1552C1E9R0WA01# | 1 | 0.5 | 0.5 | 0.25 | 9e-12 | 25 | CH(JIS) | 2.8125e-09 | 1.125e-08 | 3.6e-11
Murata | Murata MLCC | GRM1552C1H9R0BA01# | 1 | 0.5 | 0.5 | 0.25 | 9e-12 | 50 | CH(JIS) | 1.125e-08 | 4.5e-08 | 3.6e-11
Murata | Murata MLCC | GRM1552C1H9R0CA01# | 1 | 0.5 | 0.5 | 0.25 | 9e-12 | 50 | CH(JIS) | 1.125e-08 | 4.5e-08 | 3.6e-11
Murata | Murata MLCC | GRM1552C1H9R0DA01# | 1 | 0.5 | 0.5 | 0.25 | 9e-12 | 50 | CH(JIS) | 1.125e-08 | 4.5e-08 | 3.6e-11
Murata | Murata MLCC | GRM1552C1H9R0WA01# | 1 | 0.5 | 0.5 | 0.25 | 9e-12 | 50 | CH(JIS) | 1.125e-08 | 4.5e-08 | 3.6e-11
Murata | Murata MLCC | GRM1552C2A9R0BA01# | 1 | 0.5 | 0.5 | 0.25 | 9e-12 | 100 | CH(JIS) | 4.5e-08 | 1.8e-07 | 3.6e-11
Murata | Murata MLCC | GRM1552C2A9R0CA01# | 1 | 0.5 | 0.5 | 0.25 | 9e-12 | 100 | CH(JIS) | 4.5e-08 | 1.8e-07 | 3.6e-11
Murata | Murata MLCC | GRM1552C2A9R0DA01# | 1 | 0.5 | 0.5 | 0.25 | 9e-12 | 100 | CH(JIS) | 4.5e-08 | 1.8e-07 | 3.6e-11
Murata | Murata MLCC | GRM1552C2A9R0WA01# | 1 | 0.5 | 0.5 | 0.25 | 9e-12 | 100 | CH(JIS) | 4.5e-08 | 1.8e-07 | 3.6e-11
Murata | Murata MLCC | GRM1555C1E9R0BA01# | 1 | 0.5 | 0.5 | 0.25 | 9e-12 | 25 | C0G | 2.8125e-09 | 1.125e-08 | 3.6e-11
Murata | Murata MLCC | GRM1555C1E9R0CA01# | 1 | 0.5 | 0.5 | 0.25 | 9e-12 | 25 | C0G | 2.8125e-09 | 1.125e-08 | 3.6e-11
Murata | Murata MLCC | GRM1555C1E9R0DA01# | 1 | 0.5 | 0.5 | 0.25 | 9e-12 | 25 | C0G | 2.8125e-09 | 1.125e-08 | 3.6e-11
Murata | Murata MLCC | GRM1555C1E9R0WA01# | 1 | 0.5 | 0.5 | 0.25 | 9e-12 | 25 | C0G | 2.8125e-09 | 1.125e-08 | 3.6e-11
Murata | Murata MLCC | GRM1555C1H9R0BA01# | 1 | 0.5 | 0.5 | 0.25 | 9e-12 | 50 | C0G | 1.125e-08 | 4.5e-08 | 3.6e-11
Murata | Murata MLCC | GRM1555C1H9R0CA01# | 1 | 0.5 | 0.5 | 0.25 | 9e-12 | 50 | C0G | 1.125e-08 | 4.5e-08 | 3.6e-11
Murata | Murata MLCC | GRM1555C1H9R0DA01# | 1 | 0.5 | 0.5 | 0.25 | 9e-12 | 50 | C0G | 1.125e-08 | 4.5e-08 | 3.6e-11
Murata | Murata MLCC | GRM1555C1H9R0WA01# | 1 | 0.5 | 0.5 | 0.25 | 9e-12 | 50 | C0G | 1.125e-08 | 4.5e-08 | 3.6e-11
Murata | Murata MLCC | GRM1555C2A9R0BA01# | 1 | 0.5 | 0.5 | 0.25 | 9e-12 | 100 | C0G | 4.5e-08 | 1.8e-07 | 3.6e-11
Murata | Murata MLCC | GRM1555C2A9R0CA01# | 1 | 0.5 | 0.5 | 0.25 | 9e-12 | 100 | C0G | 4.5e-08 | 1.8e-07 | 3.6e-11
Murata | Murata MLCC | GRM1555C2A9R0DA01# | 1 | 0.5 | 0.5 | 0.25 | 9e-12 | 100 | C0G | 4.5e-08 | 1.8e-07 | 3.6e-11
Murata | Murata MLCC | GRM1555C2A9R0WA01# | 1 | 0.5 | 0.5 | 0.25 | 9e-12 | 100 | C0G | 4.5e-08 | 1.8e-07 | 3.6e-11
Murata | Murata MLCC | GRM1551X1E8R9BA01# | 1 | 0.5 | 0.5 | 0.25 | 8.9e-12 | 25 | SL(JIS) | 2.7812e-09 | 1.1125e-08 | 3.56e-11
Murata | Murata MLCC | GRM1551X1E8R9CA01# | 1 | 0.5 | 0.5 | 0.25 | 8.9e-12 | 25 | SL(JIS) | 2.7812e-09 | 1.1125e-08 | 3.56e-11
Murata | Murata MLCC | GRM1551X1E8R9DA01# | 1 | 0.5 | 0.5 | 0.25 | 8.9e-12 | 25 | SL(JIS) | 2.7812e-09 | 1.1125e-08 | 3.56e-11
Murata | Murata MLCC | GRM1551X1H8R9BA01# | 1 | 0.5 | 0.5 | 0.25 | 8.9e-12 | 50 | SL(JIS) | 1.1125e-08 | 4.45e-08 | 3.56e-11
Murata | Murata MLCC | GRM1551X1H8R9CA01# | 1 | 0.5 | 0.5 | 0.25 | 8.9e-12 | 50 | SL(JIS) | 1.1125e-08 | 4.45e-08 | 3.56e-11
Murata | Murata MLCC | GRM1551X1H8R9DA01# | 1 | 0.5 | 0.5 | 0.25 | 8.9e-12 | 50 | SL(JIS) | 1.1125e-08 | 4.45e-08 | 3.56e-11
Murata | Murata MLCC | GRM1552C1E8R9BA01# | 1 | 0.5 | 0.5 | 0.25 | 8.9e-12 | 25 | CH(JIS) | 2.7812e-09 | 1.1125e-08 | 3.56e-11
Murata | Murata MLCC | GRM1552C1E8R9CA01# | 1 | 0.5 | 0.5 | 0.25 | 8.9e-12 | 25 | CH(JIS) | 2.7812e-09 | 1.1125e-08 | 3.56e-11
Murata | Murata MLCC | GRM1552C1E8R9DA01# | 1 | 0.5 | 0.5 | 0.25 | 8.9e-12 | 25 | CH(JIS) | 2.7812e-09 | 1.1125e-08 | 3.56e-11
Murata | Murata MLCC | GRM1552C1E8R9WA01# | 1 | 0.5 | 0.5 | 0.25 | 8.9e-12 | 25 | CH(JIS) | 2.7812e-09 | 1.1125e-08 | 3.56e-11
Murata | Murata MLCC | GRM1552C1H8R9BA01# | 1 | 0.5 | 0.5 | 0.25 | 8.9e-12 | 50 | CH(JIS) | 1.1125e-08 | 4.45e-08 | 3.56e-11
Murata | Murata MLCC | GRM1552C1H8R9CA01# | 1 | 0.5 | 0.5 | 0.25 | 8.9e-12 | 50 | CH(JIS) | 1.1125e-08 | 4.45e-08 | 3.56e-11
Murata | Murata MLCC | GRM1552C1H8R9DA01# | 1 | 0.5 | 0.5 | 0.25 | 8.9e-12 | 50 | CH(JIS) | 1.1125e-08 | 4.45e-08 | 3.56e-11
Murata | Murata MLCC | GRM1552C1H8R9WA01# | 1 | 0.5 | 0.5 | 0.25 | 8.9e-12 | 50 | CH(JIS) | 1.1125e-08 | 4.45e-08 | 3.56e-11
Murata | Murata MLCC | GRM1552C2A8R9BA01# | 1 | 0.5 | 0.5 | 0.25 | 8.9e-12 | 100 | CH(JIS) | 4.45e-08 | 1.78e-07 | 3.56e-11
Murata | Murata MLCC | GRM1552C2A8R9CA01# | 1 | 0.5 | 0.5 | 0.25 | 8.9e-12 | 100 | CH(JIS) | 4.45e-08 | 1.78e-07 | 3.56e-11
Murata | Murata MLCC | GRM1552C2A8R9DA01# | 1 | 0.5 | 0.5 | 0.25 | 8.9e-12 | 100 | CH(JIS) | 4.45e-08 | 1.78e-07 | 3.56e-11
Murata | Murata MLCC | GRM1552C2A8R9WA01# | 1 | 0.5 | 0.5 | 0.25 | 8.9e-12 | 100 | CH(JIS) | 4.45e-08 | 1.78e-07 | 3.56e-11
Murata | Murata MLCC | GRM1555C1E8R9BA01# | 1 | 0.5 | 0.5 | 0.25 | 8.9e-12 | 25 | C0G | 2.7812e-09 | 1.1125e-08 | 3.56e-11
Murata | Murata MLCC | GRM1555C1E8R9CA01# | 1 | 0.5 | 0.5 | 0.25 | 8.9e-12 | 25 | C0G | 2.7812e-09 | 1.1125e-08 | 3.56e-11
Murata | Murata MLCC | GRM1555C1E8R9DA01# | 1 | 0.5 | 0.5 | 0.25 | 8.9e-12 | 25 | C0G | 2.7812e-09 | 1.1125e-08 | 3.56e-11
Murata | Murata MLCC | GRM1555C1E8R9WA01# | 1 | 0.5 | 0.5 | 0.25 | 8.9e-12 | 25 | C0G | 2.7812e-09 | 1.1125e-08 | 3.56e-11
Murata | Murata MLCC | GRM1555C1H8R9BA01# | 1 | 0.5 | 0.5 | 0.25 | 8.9e-12 | 50 | C0G | 1.1125e-08 | 4.45e-08 | 3.56e-11
Murata | Murata MLCC | GRM1555C1H8R9CA01# | 1 | 0.5 | 0.5 | 0.25 | 8.9e-12 | 50 | C0G | 1.1125e-08 | 4.45e-08 | 3.56e-11
Murata | Murata MLCC | GRM1555C1H8R9DA01# | 1 | 0.5 | 0.5 | 0.25 | 8.9e-12 | 50 | C0G | 1.1125e-08 | 4.45e-08 | 3.56e-11
Murata | Murata MLCC | GRM1555C1H8R9WA01# | 1 | 0.5 | 0.5 | 0.25 | 8.9e-12 | 50 | C0G | 1.1125e-08 | 4.45e-08 | 3.56e-11
Murata | Murata MLCC | GRM1555C2A8R9BA01# | 1 | 0.5 | 0.5 | 0.25 | 8.9e-12 | 100 | C0G | 4.45e-08 | 1.78e-07 | 3.56e-11
Murata | Murata MLCC | GRM1555C2A8R9CA01# | 1 | 0.5 | 0.5 | 0.25 | 8.9e-12 | 100 | C0G | 4.45e-08 | 1.78e-07 | 3.56e-11
Murata | Murata MLCC | GRM1555C2A8R9DA01# | 1 | 0.5 | 0.5 | 0.25 | 8.9e-12 | 100 | C0G | 4.45e-08 | 1.78e-07 | 3.56e-11
Murata | Murata MLCC | GRM1555C2A8R9WA01# | 1 | 0.5 | 0.5 | 0.25 | 8.9e-12 | 100 | C0G | 4.45e-08 | 1.78e-07 | 3.56e-11
Murata | Murata MLCC | GRM1551X1E8R8BA01# | 1 | 0.5 | 0.5 | 0.25 | 8.8e-12 | 25 | SL(JIS) | 2.75e-09 | 1.1e-08 | 3.52e-11
Murata | Murata MLCC | GRM1551X1E8R8CA01# | 1 | 0.5 | 0.5 | 0.25 | 8.8e-12 | 25 | SL(JIS) | 2.75e-09 | 1.1e-08 | 3.52e-11
Murata | Murata MLCC | GRM1551X1E8R8DA01# | 1 | 0.5 | 0.5 | 0.25 | 8.8e-12 | 25 | SL(JIS) | 2.75e-09 | 1.1e-08 | 3.52e-11
Murata | Murata MLCC | GRM1551X1H8R8BA01# | 1 | 0.5 | 0.5 | 0.25 | 8.8e-12 | 50 | SL(JIS) | 1.1e-08 | 4.4e-08 | 3.52e-11
Murata | Murata MLCC | GRM1551X1H8R8CA01# | 1 | 0.5 | 0.5 | 0.25 | 8.8e-12 | 50 | SL(JIS) | 1.1e-08 | 4.4e-08 | 3.52e-11
Murata | Murata MLCC | GRM1551X1H8R8DA01# | 1 | 0.5 | 0.5 | 0.25 | 8.8e-12 | 50 | SL(JIS) | 1.1e-08 | 4.4e-08 | 3.52e-11
Murata | Murata MLCC | GRM1552C1E8R8BA01# | 1 | 0.5 | 0.5 | 0.25 | 8.8e-12 | 25 | CH(JIS) | 2.75e-09 | 1.1e-08 | 3.52e-11
Murata | Murata MLCC | GRM1552C1E8R8CA01# | 1 | 0.5 | 0.5 | 0.25 | 8.8e-12 | 25 | CH(JIS) | 2.75e-09 | 1.1e-08 | 3.52e-11
Murata | Murata MLCC | GRM1552C1E8R8DA01# | 1 | 0.5 | 0.5 | 0.25 | 8.8e-12 | 25 | CH(JIS) | 2.75e-09 | 1.1e-08 | 3.52e-11
Murata | Murata MLCC | GRM1552C1E8R8WA01# | 1 | 0.5 | 0.5 | 0.25 | 8.8e-12 | 25 | CH(JIS) | 2.75e-09 | 1.1e-08 | 3.52e-11
Murata | Murata MLCC | GRM1552C1H8R8BA01# | 1 | 0.5 | 0.5 | 0.25 | 8.8e-12 | 50 | CH(JIS) | 1.1e-08 | 4.4e-08 | 3.52e-11
Murata | Murata MLCC | GRM1552C1H8R8CA01# | 1 | 0.5 | 0.5 | 0.25 | 8.8e-12 | 50 | CH(JIS) | 1.1e-08 | 4.4e-08 | 3.52e-11
Murata | Murata MLCC | GRM1552C1H8R8DA01# | 1 | 0.5 | 0.5 | 0.25 | 8.8e-12 | 50 | CH(JIS) | 1.1e-08 | 4.4e-08 | 3.52e-11
Murata | Murata MLCC | GRM1552C1H8R8WA01# | 1 | 0.5 | 0.5 | 0.25 | 8.8e-12 | 50 | CH(JIS) | 1.1e-08 | 4.4e-08 | 3.52e-11
Murata | Murata MLCC | GRM1552C2A8R8BA01# | 1 | 0.5 | 0.5 | 0.25 | 8.8e-12 | 100 | CH(JIS) | 4.4e-08 | 1.76e-07 | 3.52e-11
Murata | Murata MLCC | GRM1552C2A8R8CA01# | 1 | 0.5 | 0.5 | 0.25 | 8.8e-12 | 100 | CH(JIS) | 4.4e-08 | 1.76e-07 | 3.52e-11
Murata | Murata MLCC | GRM1552C2A8R8DA01# | 1 | 0.5 | 0.5 | 0.25 | 8.8e-12 | 100 | CH(JIS) | 4.4e-08 | 1.76e-07 | 3.52e-11
Murata | Murata MLCC | GRM1552C2A8R8WA01# | 1 | 0.5 | 0.5 | 0.25 | 8.8e-12 | 100 | CH(JIS) | 4.4e-08 | 1.76e-07 | 3.52e-11
Murata | Murata MLCC | GRM1555C1E8R8BA01# | 1 | 0.5 | 0.5 | 0.25 | 8.8e-12 | 25 | C0G | 2.75e-09 | 1.1e-08 | 3.52e-11
Murata | Murata MLCC | GRM1555C1E8R8CA01# | 1 | 0.5 | 0.5 | 0.25 | 8.8e-12 | 25 | C0G | 2.75e-09 | 1.1e-08 | 3.52e-11
Murata | Murata MLCC | GRM1555C1E8R8DA01# | 1 | 0.5 | 0.5 | 0.25 | 8.8e-12 | 25 | C0G | 2.75e-09 | 1.1e-08 | 3.52e-11
Murata | Murata MLCC | GRM1555C1E8R8WA01# | 1 | 0.5 | 0.5 | 0.25 | 8.8e-12 | 25 | C0G | 2.75e-09 | 1.1e-08 | 3.52e-11
Murata | Murata MLCC | GRM1555C1H8R8BA01# | 1 | 0.5 | 0.5 | 0.25 | 8.8e-12 | 50 | C0G | 1.1e-08 | 4.4e-08 | 3.52e-11
Murata | Murata MLCC | GRM1555C1H8R8CA01# | 1 | 0.5 | 0.5 | 0.25 | 8.8e-12 | 50 | C0G | 1.1e-08 | 4.4e-08 | 3.52e-11
Murata | Murata MLCC | GRM1555C1H8R8DA01# | 1 | 0.5 | 0.5 | 0.25 | 8.8e-12 | 50 | C0G | 1.1e-08 | 4.4e-08 | 3.52e-11
Murata | Murata MLCC | GRM1555C1H8R8WA01# | 1 | 0.5 | 0.5 | 0.25 | 8.8e-12 | 50 | C0G | 1.1e-08 | 4.4e-08 | 3.52e-11
Murata | Murata MLCC | GRM1555C2A8R8BA01# | 1 | 0.5 | 0.5 | 0.25 | 8.8e-12 | 100 | C0G | 4.4e-08 | 1.76e-07 | 3.52e-11
Murata | Murata MLCC | GRM1555C2A8R8CA01# | 1 | 0.5 | 0.5 | 0.25 | 8.8e-12 | 100 | C0G | 4.4e-08 | 1.76e-07 | 3.52e-11
Murata | Murata MLCC | GRM1555C2A8R8DA01# | 1 | 0.5 | 0.5 | 0.25 | 8.8e-12 | 100 | C0G | 4.4e-08 | 1.76e-07 | 3.52e-11
Murata | Murata MLCC | GRM1555C2A8R8WA01# | 1 | 0.5 | 0.5 | 0.25 | 8.8e-12 | 100 | C0G | 4.4e-08 | 1.76e-07 | 3.52e-11
Murata | Murata MLCC | GRM0334C1E1R9BA01# | 0.6 | 0.3 | 0.3 | 0.054 | 1.9e-12 | 25 | CK(JIS) | 5.9375e-10 | 1.0995e-08 | 3.5185e-11
Murata | Murata MLCC | GRM0334C1E1R9CA01# | 0.6 | 0.3 | 0.3 | 0.054 | 1.9e-12 | 25 | CK(JIS) | 5.9375e-10 | 1.0995e-08 | 3.5185e-11
Murata | Murata MLCC | GRM0334C1E1R9WA01# | 0.6 | 0.3 | 0.3 | 0.054 | 1.9e-12 | 25 | CK(JIS) | 5.9375e-10 | 1.0995e-08 | 3.5185e-11
Murata | Murata MLCC | GRM0334C1H1R9BA01# | 0.6 | 0.3 | 0.3 | 0.054 | 1.9e-12 | 50 | CK(JIS) | 2.375e-09 | 4.3981e-08 | 3.5185e-11
Murata | Murata MLCC | GRM0334C1H1R9CA01# | 0.6 | 0.3 | 0.3 | 0.054 | 1.9e-12 | 50 | CK(JIS) | 2.375e-09 | 4.3981e-08 | 3.5185e-11
Murata | Murata MLCC | GRM0334C1H1R9WA01# | 0.6 | 0.3 | 0.3 | 0.054 | 1.9e-12 | 50 | CK(JIS) | 2.375e-09 | 4.3981e-08 | 3.5185e-11
Murata | Murata MLCC | GRM0334C2A1R9BA01# | 0.6 | 0.3 | 0.3 | 0.054 | 1.9e-12 | 100 | CK(JIS) | 9.5e-09 | 1.7593e-07 | 3.5185e-11
Murata | Murata MLCC | GRM0334C2A1R9CA01# | 0.6 | 0.3 | 0.3 | 0.054 | 1.9e-12 | 100 | CK(JIS) | 9.5e-09 | 1.7593e-07 | 3.5185e-11
Murata | Murata MLCC | GRM0334C2A1R9WA01# | 0.6 | 0.3 | 0.3 | 0.054 | 1.9e-12 | 100 | CK(JIS) | 9.5e-09 | 1.7593e-07 | 3.5185e-11
Murata | Murata MLCC | GRM0335C1E1R9BA01# | 0.6 | 0.3 | 0.3 | 0.054 | 1.9e-12 | 25 | C0G | 5.9375e-10 | 1.0995e-08 | 3.5185e-11
Murata | Murata MLCC | GRM0335C1E1R9CA01# | 0.6 | 0.3 | 0.3 | 0.054 | 1.9e-12 | 25 | C0G | 5.9375e-10 | 1.0995e-08 | 3.5185e-11
Murata | Murata MLCC | GRM0335C1E1R9WA01# | 0.6 | 0.3 | 0.3 | 0.054 | 1.9e-12 | 25 | C0G | 5.9375e-10 | 1.0995e-08 | 3.5185e-11
Murata | Murata MLCC | GRM0335C1H1R9BA01# | 0.6 | 0.3 | 0.3 | 0.054 | 1.9e-12 | 50 | C0G | 2.375e-09 | 4.3981e-08 | 3.5185e-11
Murata | Murata MLCC | GRM0335C1H1R9CA01# | 0.6 | 0.3 | 0.3 | 0.054 | 1.9e-12 | 50 | C0G | 2.375e-09 | 4.3981e-08 | 3.5185e-11
Murata | Murata MLCC | GRM0335C1H1R9WA01# | 0.6 | 0.3 | 0.3 | 0.054 | 1.9e-12 | 50 | C0G | 2.375e-09 | 4.3981e-08 | 3.5185e-11
Murata | Murata MLCC | GRM0335C2A1R9BA01# | 0.6 | 0.3 | 0.3 | 0.054 | 1.9e-12 | 100 | C0G | 9.5e-09 | 1.7593e-07 | 3.5185e-11
Murata | Murata MLCC | GRM0335C2A1R9CA01# | 0.6 | 0.3 | 0.3 | 0.054 | 1.9e-12 | 100 | C0G | 9.5e-09 | 1.7593e-07 | 3.5185e-11
Murata | Murata MLCC | GRM0335C2A1R9WA01# | 0.6 | 0.3 | 0.3 | 0.054 | 1.9e-12 | 100 | C0G | 9.5e-09 | 1.7593e-07 | 3.5185e-11
Murata | Murata MLCC | GRM1882C2A360GA01# | 1.6 | 0.8 | 0.8 | 1.024 | 3.6e-11 | 100 | CH(JIS) | 1.8e-07 | 1.7578e-07 | 3.5156e-11
Murata | Murata MLCC | GRM1882C2A360JA01# | 1.6 | 0.8 | 0.8 | 1.024 | 3.6e-11 | 100 | CH(JIS) | 1.8e-07 | 1.7578e-07 | 3.5156e-11
Murata | Murata MLCC | GRM1885C1H360GA01# | 1.6 | 0.8 | 0.8 | 1.024 | 3.6e-11 | 50 | C0G | 4.5e-08 | 4.3945e-08 | 3.5156e-11
Murata | Murata MLCC | GRM1885C1H360JA01# | 1.6 | 0.8 | 0.8 | 1.024 | 3.6e-11 | 50 | C0G | 4.5e-08 | 4.3945e-08 | 3.5156e-11
Murata | Murata MLCC | GRM1885C2A360GA01# | 1.6 | 0.8 | 0.8 | 1.024 | 3.6e-11 | 100 | C0G | 1.8e-07 | 1.7578e-07 | 3.5156e-11
Murata | Murata MLCC | GRM1885C2A360JA01# | 1.6 | 0.8 | 0.8 | 1.024 | 3.6e-11 | 100 | C0G | 1.8e-07 | 1.7578e-07 | 3.5156e-11
Murata | Murata MLCC | GRM1881X1H360JA01# | 1.6 | 0.8 | 0.8 | 1.024 | 3.6e-11 | 50 | SL(JIS) | 4.5e-08 | 4.3945e-08 | 3.5156e-11
Murata | Murata MLCC | GRM1882C1H360GA01# | 1.6 | 0.8 | 0.8 | 1.024 | 3.6e-11 | 50 | CH(JIS) | 4.5e-08 | 4.3945e-08 | 3.5156e-11
Murata | Murata MLCC | GRM1882C1H360JA01# | 1.6 | 0.8 | 0.8 | 1.024 | 3.6e-11 | 50 | CH(JIS) | 4.5e-08 | 4.3945e-08 | 3.5156e-11
Murata | Murata MLCC | GRM1551X1E8R7BA01# | 1 | 0.5 | 0.5 | 0.25 | 8.7e-12 | 25 | SL(JIS) | 2.7187e-09 | 1.0875e-08 | 3.48e-11
Murata | Murata MLCC | GRM1551X1E8R7CA01# | 1 | 0.5 | 0.5 | 0.25 | 8.7e-12 | 25 | SL(JIS) | 2.7187e-09 | 1.0875e-08 | 3.48e-11
Murata | Murata MLCC | GRM1551X1E8R7DA01# | 1 | 0.5 | 0.5 | 0.25 | 8.7e-12 | 25 | SL(JIS) | 2.7187e-09 | 1.0875e-08 | 3.48e-11
Murata | Murata MLCC | GRM1551X1H8R7BA01# | 1 | 0.5 | 0.5 | 0.25 | 8.7e-12 | 50 | SL(JIS) | 1.0875e-08 | 4.35e-08 | 3.48e-11
Murata | Murata MLCC | GRM1551X1H8R7CA01# | 1 | 0.5 | 0.5 | 0.25 | 8.7e-12 | 50 | SL(JIS) | 1.0875e-08 | 4.35e-08 | 3.48e-11
Murata | Murata MLCC | GRM1551X1H8R7DA01# | 1 | 0.5 | 0.5 | 0.25 | 8.7e-12 | 50 | SL(JIS) | 1.0875e-08 | 4.35e-08 | 3.48e-11
Murata | Murata MLCC | GRM1552C1E8R7BA01# | 1 | 0.5 | 0.5 | 0.25 | 8.7e-12 | 25 | CH(JIS) | 2.7187e-09 | 1.0875e-08 | 3.48e-11
Murata | Murata MLCC | GRM1552C1E8R7CA01# | 1 | 0.5 | 0.5 | 0.25 | 8.7e-12 | 25 | CH(JIS) | 2.7187e-09 | 1.0875e-08 | 3.48e-11
Murata | Murata MLCC | GRM1552C1E8R7DA01# | 1 | 0.5 | 0.5 | 0.25 | 8.7e-12 | 25 | CH(JIS) | 2.7187e-09 | 1.0875e-08 | 3.48e-11
Murata | Murata MLCC | GRM1552C1E8R7WA01# | 1 | 0.5 | 0.5 | 0.25 | 8.7e-12 | 25 | CH(JIS) | 2.7187e-09 | 1.0875e-08 | 3.48e-11
Murata | Murata MLCC | GRM1552C1H8R7BA01# | 1 | 0.5 | 0.5 | 0.25 | 8.7e-12 | 50 | CH(JIS) | 1.0875e-08 | 4.35e-08 | 3.48e-11
Murata | Murata MLCC | GRM1552C1H8R7CA01# | 1 | 0.5 | 0.5 | 0.25 | 8.7e-12 | 50 | CH(JIS) | 1.0875e-08 | 4.35e-08 | 3.48e-11
Murata | Murata MLCC | GRM1552C1H8R7DA01# | 1 | 0.5 | 0.5 | 0.25 | 8.7e-12 | 50 | CH(JIS) | 1.0875e-08 | 4.35e-08 | 3.48e-11
Murata | Murata MLCC | GRM1552C1H8R7WA01# | 1 | 0.5 | 0.5 | 0.25 | 8.7e-12 | 50 | CH(JIS) | 1.0875e-08 | 4.35e-08 | 3.48e-11
Murata | Murata MLCC | GRM1552C2A8R7BA01# | 1 | 0.5 | 0.5 | 0.25 | 8.7e-12 | 100 | CH(JIS) | 4.35e-08 | 1.74e-07 | 3.48e-11
Murata | Murata MLCC | GRM1552C2A8R7CA01# | 1 | 0.5 | 0.5 | 0.25 | 8.7e-12 | 100 | CH(JIS) | 4.35e-08 | 1.74e-07 | 3.48e-11
Murata | Murata MLCC | GRM1552C2A8R7DA01# | 1 | 0.5 | 0.5 | 0.25 | 8.7e-12 | 100 | CH(JIS) | 4.35e-08 | 1.74e-07 | 3.48e-11
Murata | Murata MLCC | GRM1552C2A8R7WA01# | 1 | 0.5 | 0.5 | 0.25 | 8.7e-12 | 100 | CH(JIS) | 4.35e-08 | 1.74e-07 | 3.48e-11
Murata | Murata MLCC | GRM1555C1E8R7BA01# | 1 | 0.5 | 0.5 | 0.25 | 8.7e-12 | 25 | C0G | 2.7187e-09 | 1.0875e-08 | 3.48e-11
Murata | Murata MLCC | GRM1555C1E8R7CA01# | 1 | 0.5 | 0.5 | 0.25 | 8.7e-12 | 25 | C0G | 2.7187e-09 | 1.0875e-08 | 3.48e-11
Murata | Murata MLCC | GRM1555C1E8R7DA01# | 1 | 0.5 | 0.5 | 0.25 | 8.7e-12 | 25 | C0G | 2.7187e-09 | 1.0875e-08 | 3.48e-11
Murata | Murata MLCC | GRM1555C1E8R7WA01# | 1 | 0.5 | 0.5 | 0.25 | 8.7e-12 | 25 | C0G | 2.7187e-09 | 1.0875e-08 | 3.48e-11
Murata | Murata MLCC | GRM1555C1H8R7BA01# | 1 | 0.5 | 0.5 | 0.25 | 8.7e-12 | 50 | C0G | 1.0875e-08 | 4.35e-08 | 3.48e-11
Murata | Murata MLCC | GRM1555C1H8R7CA01# | 1 | 0.5 | 0.5 | 0.25 | 8.7e-12 | 50 | C0G | 1.0875e-08 | 4.35e-08 | 3.48e-11
Murata | Murata MLCC | GRM1555C1H8R7DA01# | 1 | 0.5 | 0.5 | 0.25 | 8.7e-12 | 50 | C0G | 1.0875e-08 | 4.35e-08 | 3.48e-11
Murata | Murata MLCC | GRM1555C1H8R7WA01# | 1 | 0.5 | 0.5 | 0.25 | 8.7e-12 | 50 | C0G | 1.0875e-08 | 4.35e-08 | 3.48e-11
Murata | Murata MLCC | GRM1555C2A8R7BA01# | 1 | 0.5 | 0.5 | 0.25 | 8.7e-12 | 100 | C0G | 4.35e-08 | 1.74e-07 | 3.48e-11
Murata | Murata MLCC | GRM1555C2A8R7CA01# | 1 | 0.5 | 0.5 | 0.25 | 8.7e-12 | 100 | C0G | 4.35e-08 | 1.74e-07 | 3.48e-11
Murata | Murata MLCC | GRM1555C2A8R7DA01# | 1 | 0.5 | 0.5 | 0.25 | 8.7e-12 | 100 | C0G | 4.35e-08 | 1.74e-07 | 3.48e-11
Murata | Murata MLCC | GRM1555C2A8R7WA01# | 1 | 0.5 | 0.5 | 0.25 | 8.7e-12 | 100 | C0G | 4.35e-08 | 1.74e-07 | 3.48e-11
Murata | Murata MLCC | GRM1551X1E8R6BA01# | 1 | 0.5 | 0.5 | 0.25 | 8.6e-12 | 25 | SL(JIS) | 2.6875e-09 | 1.075e-08 | 3.44e-11
Murata | Murata MLCC | GRM1551X1E8R6CA01# | 1 | 0.5 | 0.5 | 0.25 | 8.6e-12 | 25 | SL(JIS) | 2.6875e-09 | 1.075e-08 | 3.44e-11
Murata | Murata MLCC | GRM1551X1E8R6DA01# | 1 | 0.5 | 0.5 | 0.25 | 8.6e-12 | 25 | SL(JIS) | 2.6875e-09 | 1.075e-08 | 3.44e-11
Murata | Murata MLCC | GRM1551X1H8R6BA01# | 1 | 0.5 | 0.5 | 0.25 | 8.6e-12 | 50 | SL(JIS) | 1.075e-08 | 4.3e-08 | 3.44e-11
Murata | Murata MLCC | GRM1551X1H8R6CA01# | 1 | 0.5 | 0.5 | 0.25 | 8.6e-12 | 50 | SL(JIS) | 1.075e-08 | 4.3e-08 | 3.44e-11
Murata | Murata MLCC | GRM1551X1H8R6DA01# | 1 | 0.5 | 0.5 | 0.25 | 8.6e-12 | 50 | SL(JIS) | 1.075e-08 | 4.3e-08 | 3.44e-11
Murata | Murata MLCC | GRM1552C1E8R6BA01# | 1 | 0.5 | 0.5 | 0.25 | 8.6e-12 | 25 | CH(JIS) | 2.6875e-09 | 1.075e-08 | 3.44e-11
Murata | Murata MLCC | GRM1552C1E8R6CA01# | 1 | 0.5 | 0.5 | 0.25 | 8.6e-12 | 25 | CH(JIS) | 2.6875e-09 | 1.075e-08 | 3.44e-11
Murata | Murata MLCC | GRM1552C1E8R6DA01# | 1 | 0.5 | 0.5 | 0.25 | 8.6e-12 | 25 | CH(JIS) | 2.6875e-09 | 1.075e-08 | 3.44e-11
Murata | Murata MLCC | GRM1552C1E8R6WA01# | 1 | 0.5 | 0.5 | 0.25 | 8.6e-12 | 25 | CH(JIS) | 2.6875e-09 | 1.075e-08 | 3.44e-11
Murata | Murata MLCC | GRM1552C1H8R6BA01# | 1 | 0.5 | 0.5 | 0.25 | 8.6e-12 | 50 | CH(JIS) | 1.075e-08 | 4.3e-08 | 3.44e-11
Murata | Murata MLCC | GRM1552C1H8R6CA01# | 1 | 0.5 | 0.5 | 0.25 | 8.6e-12 | 50 | CH(JIS) | 1.075e-08 | 4.3e-08 | 3.44e-11
Murata | Murata MLCC | GRM1552C1H8R6DA01# | 1 | 0.5 | 0.5 | 0.25 | 8.6e-12 | 50 | CH(JIS) | 1.075e-08 | 4.3e-08 | 3.44e-11
Murata | Murata MLCC | GRM1552C1H8R6WA01# | 1 | 0.5 | 0.5 | 0.25 | 8.6e-12 | 50 | CH(JIS) | 1.075e-08 | 4.3e-08 | 3.44e-11
Murata | Murata MLCC | GRM1552C2A8R6BA01# | 1 | 0.5 | 0.5 | 0.25 | 8.6e-12 | 100 | CH(JIS) | 4.3e-08 | 1.72e-07 | 3.44e-11
Murata | Murata MLCC | GRM1552C2A8R6CA01# | 1 | 0.5 | 0.5 | 0.25 | 8.6e-12 | 100 | CH(JIS) | 4.3e-08 | 1.72e-07 | 3.44e-11
Murata | Murata MLCC | GRM1552C2A8R6DA01# | 1 | 0.5 | 0.5 | 0.25 | 8.6e-12 | 100 | CH(JIS) | 4.3e-08 | 1.72e-07 | 3.44e-11
Murata | Murata MLCC | GRM1552C2A8R6WA01# | 1 | 0.5 | 0.5 | 0.25 | 8.6e-12 | 100 | CH(JIS) | 4.3e-08 | 1.72e-07 | 3.44e-11
Murata | Murata MLCC | GRM1555C1E8R6BA01# | 1 | 0.5 | 0.5 | 0.25 | 8.6e-12 | 25 | C0G | 2.6875e-09 | 1.075e-08 | 3.44e-11
Murata | Murata MLCC | GRM1555C1E8R6CA01# | 1 | 0.5 | 0.5 | 0.25 | 8.6e-12 | 25 | C0G | 2.6875e-09 | 1.075e-08 | 3.44e-11
Murata | Murata MLCC | GRM1555C1E8R6DA01# | 1 | 0.5 | 0.5 | 0.25 | 8.6e-12 | 25 | C0G | 2.6875e-09 | 1.075e-08 | 3.44e-11
Murata | Murata MLCC | GRM1555C1E8R6WA01# | 1 | 0.5 | 0.5 | 0.25 | 8.6e-12 | 25 | C0G | 2.6875e-09 | 1.075e-08 | 3.44e-11
Murata | Murata MLCC | GRM1555C1H8R6BA01# | 1 | 0.5 | 0.5 | 0.25 | 8.6e-12 | 50 | C0G | 1.075e-08 | 4.3e-08 | 3.44e-11
Murata | Murata MLCC | GRM1555C1H8R6CA01# | 1 | 0.5 | 0.5 | 0.25 | 8.6e-12 | 50 | C0G | 1.075e-08 | 4.3e-08 | 3.44e-11
Murata | Murata MLCC | GRM1555C1H8R6DA01# | 1 | 0.5 | 0.5 | 0.25 | 8.6e-12 | 50 | C0G | 1.075e-08 | 4.3e-08 | 3.44e-11
Murata | Murata MLCC | GRM1555C1H8R6WA01# | 1 | 0.5 | 0.5 | 0.25 | 8.6e-12 | 50 | C0G | 1.075e-08 | 4.3e-08 | 3.44e-11
Murata | Murata MLCC | GRM1555C2A8R6BA01# | 1 | 0.5 | 0.5 | 0.25 | 8.6e-12 | 100 | C0G | 4.3e-08 | 1.72e-07 | 3.44e-11
Murata | Murata MLCC | GRM1555C2A8R6CA01# | 1 | 0.5 | 0.5 | 0.25 | 8.6e-12 | 100 | C0G | 4.3e-08 | 1.72e-07 | 3.44e-11
Murata | Murata MLCC | GRM1555C2A8R6DA01# | 1 | 0.5 | 0.5 | 0.25 | 8.6e-12 | 100 | C0G | 4.3e-08 | 1.72e-07 | 3.44e-11
Murata | Murata MLCC | GRM1555C2A8R6WA01# | 1 | 0.5 | 0.5 | 0.25 | 8.6e-12 | 100 | C0G | 4.3e-08 | 1.72e-07 | 3.44e-11
Murata | Murata MLCC | GRM1551X1E8R5BA01# | 1 | 0.5 | 0.5 | 0.25 | 8.5e-12 | 25 | SL(JIS) | 2.6562e-09 | 1.0625e-08 | 3.4e-11
Murata | Murata MLCC | GRM1551X1E8R5CA01# | 1 | 0.5 | 0.5 | 0.25 | 8.5e-12 | 25 | SL(JIS) | 2.6562e-09 | 1.0625e-08 | 3.4e-11
Murata | Murata MLCC | GRM1551X1E8R5DA01# | 1 | 0.5 | 0.5 | 0.25 | 8.5e-12 | 25 | SL(JIS) | 2.6562e-09 | 1.0625e-08 | 3.4e-11
Murata | Murata MLCC | GRM1551X1H8R5BA01# | 1 | 0.5 | 0.5 | 0.25 | 8.5e-12 | 50 | SL(JIS) | 1.0625e-08 | 4.25e-08 | 3.4e-11
Murata | Murata MLCC | GRM1551X1H8R5CA01# | 1 | 0.5 | 0.5 | 0.25 | 8.5e-12 | 50 | SL(JIS) | 1.0625e-08 | 4.25e-08 | 3.4e-11
Murata | Murata MLCC | GRM1551X1H8R5DA01# | 1 | 0.5 | 0.5 | 0.25 | 8.5e-12 | 50 | SL(JIS) | 1.0625e-08 | 4.25e-08 | 3.4e-11
Murata | Murata MLCC | GRM1552C1E8R5BA01# | 1 | 0.5 | 0.5 | 0.25 | 8.5e-12 | 25 | CH(JIS) | 2.6562e-09 | 1.0625e-08 | 3.4e-11
Murata | Murata MLCC | GRM1552C1E8R5CA01# | 1 | 0.5 | 0.5 | 0.25 | 8.5e-12 | 25 | CH(JIS) | 2.6562e-09 | 1.0625e-08 | 3.4e-11
Murata | Murata MLCC | GRM1552C1E8R5DA01# | 1 | 0.5 | 0.5 | 0.25 | 8.5e-12 | 25 | CH(JIS) | 2.6562e-09 | 1.0625e-08 | 3.4e-11
Murata | Murata MLCC | GRM1552C1E8R5WA01# | 1 | 0.5 | 0.5 | 0.25 | 8.5e-12 | 25 | CH(JIS) | 2.6562e-09 | 1.0625e-08 | 3.4e-11
Murata | Murata MLCC | GRM1552C1H8R5BA01# | 1 | 0.5 | 0.5 | 0.25 | 8.5e-12 | 50 | CH(JIS) | 1.0625e-08 | 4.25e-08 | 3.4e-11
Murata | Murata MLCC | GRM1552C1H8R5CA01# | 1 | 0.5 | 0.5 | 0.25 | 8.5e-12 | 50 | CH(JIS) | 1.0625e-08 | 4.25e-08 | 3.4e-11
Murata | Murata MLCC | GRM1552C1H8R5DA01# | 1 | 0.5 | 0.5 | 0.25 | 8.5e-12 | 50 | CH(JIS) | 1.0625e-08 | 4.25e-08 | 3.4e-11
Murata | Murata MLCC | GRM1552C1H8R5WA01# | 1 | 0.5 | 0.5 | 0.25 | 8.5e-12 | 50 | CH(JIS) | 1.0625e-08 | 4.25e-08 | 3.4e-11
Murata | Murata MLCC | GRM1552C2A8R5BA01# | 1 | 0.5 | 0.5 | 0.25 | 8.5e-12 | 100 | CH(JIS) | 4.25e-08 | 1.7e-07 | 3.4e-11
Murata | Murata MLCC | GRM1552C2A8R5CA01# | 1 | 0.5 | 0.5 | 0.25 | 8.5e-12 | 100 | CH(JIS) | 4.25e-08 | 1.7e-07 | 3.4e-11
Murata | Murata MLCC | GRM1552C2A8R5DA01# | 1 | 0.5 | 0.5 | 0.25 | 8.5e-12 | 100 | CH(JIS) | 4.25e-08 | 1.7e-07 | 3.4e-11
Murata | Murata MLCC | GRM1552C2A8R5WA01# | 1 | 0.5 | 0.5 | 0.25 | 8.5e-12 | 100 | CH(JIS) | 4.25e-08 | 1.7e-07 | 3.4e-11
Murata | Murata MLCC | GRM1555C1E8R5BA01# | 1 | 0.5 | 0.5 | 0.25 | 8.5e-12 | 25 | C0G | 2.6562e-09 | 1.0625e-08 | 3.4e-11
Murata | Murata MLCC | GRM1555C1E8R5CA01# | 1 | 0.5 | 0.5 | 0.25 | 8.5e-12 | 25 | C0G | 2.6562e-09 | 1.0625e-08 | 3.4e-11
Murata | Murata MLCC | GRM1555C1E8R5DA01# | 1 | 0.5 | 0.5 | 0.25 | 8.5e-12 | 25 | C0G | 2.6562e-09 | 1.0625e-08 | 3.4e-11
Murata | Murata MLCC | GRM1555C1E8R5WA01# | 1 | 0.5 | 0.5 | 0.25 | 8.5e-12 | 25 | C0G | 2.6562e-09 | 1.0625e-08 | 3.4e-11
Murata | Murata MLCC | GRM1555C1H8R5BA01# | 1 | 0.5 | 0.5 | 0.25 | 8.5e-12 | 50 | C0G | 1.0625e-08 | 4.25e-08 | 3.4e-11
Murata | Murata MLCC | GRM1555C1H8R5CA01# | 1 | 0.5 | 0.5 | 0.25 | 8.5e-12 | 50 | C0G | 1.0625e-08 | 4.25e-08 | 3.4e-11
Murata | Murata MLCC | GRM1555C1H8R5DA01# | 1 | 0.5 | 0.5 | 0.25 | 8.5e-12 | 50 | C0G | 1.0625e-08 | 4.25e-08 | 3.4e-11
Murata | Murata MLCC | GRM1555C1H8R5WA01# | 1 | 0.5 | 0.5 | 0.25 | 8.5e-12 | 50 | C0G | 1.0625e-08 | 4.25e-08 | 3.4e-11
Murata | Murata MLCC | GRM1555C2A8R5BA01# | 1 | 0.5 | 0.5 | 0.25 | 8.5e-12 | 100 | C0G | 4.25e-08 | 1.7e-07 | 3.4e-11
Murata | Murata MLCC | GRM1555C2A8R5CA01# | 1 | 0.5 | 0.5 | 0.25 | 8.5e-12 | 100 | C0G | 4.25e-08 | 1.7e-07 | 3.4e-11
Murata | Murata MLCC | GRM1555C2A8R5DA01# | 1 | 0.5 | 0.5 | 0.25 | 8.5e-12 | 100 | C0G | 4.25e-08 | 1.7e-07 | 3.4e-11
Murata | Murata MLCC | GRM1555C2A8R5WA01# | 1 | 0.5 | 0.5 | 0.25 | 8.5e-12 | 100 | C0G | 4.25e-08 | 1.7e-07 | 3.4e-11
TDK | TDK MLCC | C1608C0G1H390J080AA | 1.6 | 0.8 | 0.9 | 1.152 | 3.9e-11 | 50 | C0G | 4.875e-08 | 4.2318e-08 | 3.3854e-11
TDK | TDK MLCC | C1608CH1H390J080AA | 1.6 | 0.8 | 0.9 | 1.152 | 3.9e-11 | 50 | CH | 4.875e-08 | 4.2318e-08 | 3.3854e-11
TDK | TDK MLCC | C1608C0G2A390J080AA | 1.6 | 0.8 | 0.9 | 1.152 | 3.9e-11 | 100 | C0G | 1.95e-07 | 1.6927e-07 | 3.3854e-11
TDK | TDK MLCC | C1608CH2A390J080AA | 1.6 | 0.8 | 0.9 | 1.152 | 3.9e-11 | 100 | CH | 1.95e-07 | 1.6927e-07 | 3.3854e-11
TDK | TDK MLCC | C0603C0G1E020C030BA | 0.6 | 0.3 | 0.33 | 0.0594 | 2e-12 | 25 | C0G | 6.25e-10 | 1.0522e-08 | 3.367e-11
TDK | TDK MLCC | C0603C0G1H020C030BA | 0.6 | 0.3 | 0.33 | 0.0594 | 2e-12 | 50 | C0G | 2.5e-09 | 4.2088e-08 | 3.367e-11
TDK | TDK MLCC | C0603CH1E020C030BA | 0.6 | 0.3 | 0.33 | 0.0594 | 2e-12 | 25 | CH | 6.25e-10 | 1.0522e-08 | 3.367e-11
TDK | TDK MLCC | C0603CH1H020C030BA | 0.6 | 0.3 | 0.33 | 0.0594 | 2e-12 | 50 | CH | 2.5e-09 | 4.2088e-08 | 3.367e-11
Murata | Murata MLCC | GRM1551X1E8R4BA01# | 1 | 0.5 | 0.5 | 0.25 | 8.4e-12 | 25 | SL(JIS) | 2.625e-09 | 1.05e-08 | 3.36e-11
Murata | Murata MLCC | GRM1551X1E8R4CA01# | 1 | 0.5 | 0.5 | 0.25 | 8.4e-12 | 25 | SL(JIS) | 2.625e-09 | 1.05e-08 | 3.36e-11
Murata | Murata MLCC | GRM1551X1E8R4DA01# | 1 | 0.5 | 0.5 | 0.25 | 8.4e-12 | 25 | SL(JIS) | 2.625e-09 | 1.05e-08 | 3.36e-11
Murata | Murata MLCC | GRM1551X1H8R4BA01# | 1 | 0.5 | 0.5 | 0.25 | 8.4e-12 | 50 | SL(JIS) | 1.05e-08 | 4.2e-08 | 3.36e-11
Murata | Murata MLCC | GRM1551X1H8R4CA01# | 1 | 0.5 | 0.5 | 0.25 | 8.4e-12 | 50 | SL(JIS) | 1.05e-08 | 4.2e-08 | 3.36e-11
Murata | Murata MLCC | GRM1551X1H8R4DA01# | 1 | 0.5 | 0.5 | 0.25 | 8.4e-12 | 50 | SL(JIS) | 1.05e-08 | 4.2e-08 | 3.36e-11
Murata | Murata MLCC | GRM1552C1E8R4BA01# | 1 | 0.5 | 0.5 | 0.25 | 8.4e-12 | 25 | CH(JIS) | 2.625e-09 | 1.05e-08 | 3.36e-11
Murata | Murata MLCC | GRM1552C1E8R4CA01# | 1 | 0.5 | 0.5 | 0.25 | 8.4e-12 | 25 | CH(JIS) | 2.625e-09 | 1.05e-08 | 3.36e-11
Murata | Murata MLCC | GRM1552C1E8R4DA01# | 1 | 0.5 | 0.5 | 0.25 | 8.4e-12 | 25 | CH(JIS) | 2.625e-09 | 1.05e-08 | 3.36e-11
Murata | Murata MLCC | GRM1552C1E8R4WA01# | 1 | 0.5 | 0.5 | 0.25 | 8.4e-12 | 25 | CH(JIS) | 2.625e-09 | 1.05e-08 | 3.36e-11
Murata | Murata MLCC | GRM1552C1H8R4BA01# | 1 | 0.5 | 0.5 | 0.25 | 8.4e-12 | 50 | CH(JIS) | 1.05e-08 | 4.2e-08 | 3.36e-11
Murata | Murata MLCC | GRM1552C1H8R4CA01# | 1 | 0.5 | 0.5 | 0.25 | 8.4e-12 | 50 | CH(JIS) | 1.05e-08 | 4.2e-08 | 3.36e-11
Murata | Murata MLCC | GRM1552C1H8R4DA01# | 1 | 0.5 | 0.5 | 0.25 | 8.4e-12 | 50 | CH(JIS) | 1.05e-08 | 4.2e-08 | 3.36e-11
Murata | Murata MLCC | GRM1552C1H8R4WA01# | 1 | 0.5 | 0.5 | 0.25 | 8.4e-12 | 50 | CH(JIS) | 1.05e-08 | 4.2e-08 | 3.36e-11
Murata | Murata MLCC | GRM1552C2A8R4BA01# | 1 | 0.5 | 0.5 | 0.25 | 8.4e-12 | 100 | CH(JIS) | 4.2e-08 | 1.68e-07 | 3.36e-11
Murata | Murata MLCC | GRM1552C2A8R4CA01# | 1 | 0.5 | 0.5 | 0.25 | 8.4e-12 | 100 | CH(JIS) | 4.2e-08 | 1.68e-07 | 3.36e-11
Murata | Murata MLCC | GRM1552C2A8R4DA01# | 1 | 0.5 | 0.5 | 0.25 | 8.4e-12 | 100 | CH(JIS) | 4.2e-08 | 1.68e-07 | 3.36e-11
Murata | Murata MLCC | GRM1552C2A8R4WA01# | 1 | 0.5 | 0.5 | 0.25 | 8.4e-12 | 100 | CH(JIS) | 4.2e-08 | 1.68e-07 | 3.36e-11
Murata | Murata MLCC | GRM1555C1E8R4BA01# | 1 | 0.5 | 0.5 | 0.25 | 8.4e-12 | 25 | C0G | 2.625e-09 | 1.05e-08 | 3.36e-11
Murata | Murata MLCC | GRM1555C1E8R4CA01# | 1 | 0.5 | 0.5 | 0.25 | 8.4e-12 | 25 | C0G | 2.625e-09 | 1.05e-08 | 3.36e-11
Murata | Murata MLCC | GRM1555C1E8R4DA01# | 1 | 0.5 | 0.5 | 0.25 | 8.4e-12 | 25 | C0G | 2.625e-09 | 1.05e-08 | 3.36e-11
Murata | Murata MLCC | GRM1555C1E8R4WA01# | 1 | 0.5 | 0.5 | 0.25 | 8.4e-12 | 25 | C0G | 2.625e-09 | 1.05e-08 | 3.36e-11
Murata | Murata MLCC | GRM1555C1H8R4BA01# | 1 | 0.5 | 0.5 | 0.25 | 8.4e-12 | 50 | C0G | 1.05e-08 | 4.2e-08 | 3.36e-11
Murata | Murata MLCC | GRM1555C1H8R4CA01# | 1 | 0.5 | 0.5 | 0.25 | 8.4e-12 | 50 | C0G | 1.05e-08 | 4.2e-08 | 3.36e-11
Murata | Murata MLCC | GRM1555C1H8R4DA01# | 1 | 0.5 | 0.5 | 0.25 | 8.4e-12 | 50 | C0G | 1.05e-08 | 4.2e-08 | 3.36e-11
Murata | Murata MLCC | GRM1555C1H8R4WA01# | 1 | 0.5 | 0.5 | 0.25 | 8.4e-12 | 50 | C0G | 1.05e-08 | 4.2e-08 | 3.36e-11
Murata | Murata MLCC | GRM1555C2A8R4BA01# | 1 | 0.5 | 0.5 | 0.25 | 8.4e-12 | 100 | C0G | 4.2e-08 | 1.68e-07 | 3.36e-11
Murata | Murata MLCC | GRM1555C2A8R4CA01# | 1 | 0.5 | 0.5 | 0.25 | 8.4e-12 | 100 | C0G | 4.2e-08 | 1.68e-07 | 3.36e-11
Murata | Murata MLCC | GRM1555C2A8R4DA01# | 1 | 0.5 | 0.5 | 0.25 | 8.4e-12 | 100 | C0G | 4.2e-08 | 1.68e-07 | 3.36e-11
Murata | Murata MLCC | GRM1555C2A8R4WA01# | 1 | 0.5 | 0.5 | 0.25 | 8.4e-12 | 100 | C0G | 4.2e-08 | 1.68e-07 | 3.36e-11
Murata | Murata MLCC | GRM0334C1E1R8BA01# | 0.6 | 0.3 | 0.3 | 0.054 | 1.8e-12 | 25 | CK(JIS) | 5.625e-10 | 1.0417e-08 | 3.3333e-11
Murata | Murata MLCC | GRM0334C1E1R8CA01# | 0.6 | 0.3 | 0.3 | 0.054 | 1.8e-12 | 25 | CK(JIS) | 5.625e-10 | 1.0417e-08 | 3.3333e-11
Murata | Murata MLCC | GRM0334C1E1R8WA01# | 0.6 | 0.3 | 0.3 | 0.054 | 1.8e-12 | 25 | CK(JIS) | 5.625e-10 | 1.0417e-08 | 3.3333e-11
Murata | Murata MLCC | GRM0334C1H1R8BA01# | 0.6 | 0.3 | 0.3 | 0.054 | 1.8e-12 | 50 | CK(JIS) | 2.25e-09 | 4.1667e-08 | 3.3333e-11
Murata | Murata MLCC | GRM0334C1H1R8CA01# | 0.6 | 0.3 | 0.3 | 0.054 | 1.8e-12 | 50 | CK(JIS) | 2.25e-09 | 4.1667e-08 | 3.3333e-11
Murata | Murata MLCC | GRM0334C1H1R8WA01# | 0.6 | 0.3 | 0.3 | 0.054 | 1.8e-12 | 50 | CK(JIS) | 2.25e-09 | 4.1667e-08 | 3.3333e-11
Murata | Murata MLCC | GRM0334C2A1R8BA01# | 0.6 | 0.3 | 0.3 | 0.054 | 1.8e-12 | 100 | CK(JIS) | 9e-09 | 1.6667e-07 | 3.3333e-11
Murata | Murata MLCC | GRM0334C2A1R8CA01# | 0.6 | 0.3 | 0.3 | 0.054 | 1.8e-12 | 100 | CK(JIS) | 9e-09 | 1.6667e-07 | 3.3333e-11
Murata | Murata MLCC | GRM0334C2A1R8WA01# | 0.6 | 0.3 | 0.3 | 0.054 | 1.8e-12 | 100 | CK(JIS) | 9e-09 | 1.6667e-07 | 3.3333e-11
Murata | Murata MLCC | GRM0335C1E1R8BA01# | 0.6 | 0.3 | 0.3 | 0.054 | 1.8e-12 | 25 | C0G | 5.625e-10 | 1.0417e-08 | 3.3333e-11
Murata | Murata MLCC | GRM0335C1E1R8CA01# | 0.6 | 0.3 | 0.3 | 0.054 | 1.8e-12 | 25 | C0G | 5.625e-10 | 1.0417e-08 | 3.3333e-11
Murata | Murata MLCC | GRM0335C1E1R8WA01# | 0.6 | 0.3 | 0.3 | 0.054 | 1.8e-12 | 25 | C0G | 5.625e-10 | 1.0417e-08 | 3.3333e-11
Murata | Murata MLCC | GRM0335C1H1R8BA01# | 0.6 | 0.3 | 0.3 | 0.054 | 1.8e-12 | 50 | C0G | 2.25e-09 | 4.1667e-08 | 3.3333e-11
Murata | Murata MLCC | GRM0335C1H1R8CA01# | 0.6 | 0.3 | 0.3 | 0.054 | 1.8e-12 | 50 | C0G | 2.25e-09 | 4.1667e-08 | 3.3333e-11
Murata | Murata MLCC | GRM0335C1H1R8WA01# | 0.6 | 0.3 | 0.3 | 0.054 | 1.8e-12 | 50 | C0G | 2.25e-09 | 4.1667e-08 | 3.3333e-11
Murata | Murata MLCC | GRM0335C2A1R8BA01# | 0.6 | 0.3 | 0.3 | 0.054 | 1.8e-12 | 100 | C0G | 9e-09 | 1.6667e-07 | 3.3333e-11
Murata | Murata MLCC | GRM0335C2A1R8CA01# | 0.6 | 0.3 | 0.3 | 0.054 | 1.8e-12 | 100 | C0G | 9e-09 | 1.6667e-07 | 3.3333e-11
Murata | Murata MLCC | GRM0335C2A1R8WA01# | 0.6 | 0.3 | 0.3 | 0.054 | 1.8e-12 | 100 | C0G | 9e-09 | 1.6667e-07 | 3.3333e-11
Murata | Murata MLCC | GRM1551X1E8R3BA01# | 1 | 0.5 | 0.5 | 0.25 | 8.3e-12 | 25 | SL(JIS) | 2.5938e-09 | 1.0375e-08 | 3.32e-11
Murata | Murata MLCC | GRM1551X1E8R3CA01# | 1 | 0.5 | 0.5 | 0.25 | 8.3e-12 | 25 | SL(JIS) | 2.5938e-09 | 1.0375e-08 | 3.32e-11
Murata | Murata MLCC | GRM1551X1E8R3DA01# | 1 | 0.5 | 0.5 | 0.25 | 8.3e-12 | 25 | SL(JIS) | 2.5938e-09 | 1.0375e-08 | 3.32e-11
Murata | Murata MLCC | GRM1551X1H8R3BA01# | 1 | 0.5 | 0.5 | 0.25 | 8.3e-12 | 50 | SL(JIS) | 1.0375e-08 | 4.15e-08 | 3.32e-11
Murata | Murata MLCC | GRM1551X1H8R3CA01# | 1 | 0.5 | 0.5 | 0.25 | 8.3e-12 | 50 | SL(JIS) | 1.0375e-08 | 4.15e-08 | 3.32e-11
Murata | Murata MLCC | GRM1551X1H8R3DA01# | 1 | 0.5 | 0.5 | 0.25 | 8.3e-12 | 50 | SL(JIS) | 1.0375e-08 | 4.15e-08 | 3.32e-11
Murata | Murata MLCC | GRM1552C1E8R3BA01# | 1 | 0.5 | 0.5 | 0.25 | 8.3e-12 | 25 | CH(JIS) | 2.5938e-09 | 1.0375e-08 | 3.32e-11
Murata | Murata MLCC | GRM1552C1E8R3CA01# | 1 | 0.5 | 0.5 | 0.25 | 8.3e-12 | 25 | CH(JIS) | 2.5938e-09 | 1.0375e-08 | 3.32e-11
Murata | Murata MLCC | GRM1552C1E8R3DA01# | 1 | 0.5 | 0.5 | 0.25 | 8.3e-12 | 25 | CH(JIS) | 2.5938e-09 | 1.0375e-08 | 3.32e-11
Murata | Murata MLCC | GRM1552C1E8R3WA01# | 1 | 0.5 | 0.5 | 0.25 | 8.3e-12 | 25 | CH(JIS) | 2.5938e-09 | 1.0375e-08 | 3.32e-11
Murata | Murata MLCC | GRM1552C1H8R3BA01# | 1 | 0.5 | 0.5 | 0.25 | 8.3e-12 | 50 | CH(JIS) | 1.0375e-08 | 4.15e-08 | 3.32e-11
Murata | Murata MLCC | GRM1552C1H8R3CA01# | 1 | 0.5 | 0.5 | 0.25 | 8.3e-12 | 50 | CH(JIS) | 1.0375e-08 | 4.15e-08 | 3.32e-11
Murata | Murata MLCC | GRM1552C1H8R3DA01# | 1 | 0.5 | 0.5 | 0.25 | 8.3e-12 | 50 | CH(JIS) | 1.0375e-08 | 4.15e-08 | 3.32e-11
Murata | Murata MLCC | GRM1552C1H8R3WA01# | 1 | 0.5 | 0.5 | 0.25 | 8.3e-12 | 50 | CH(JIS) | 1.0375e-08 | 4.15e-08 | 3.32e-11
Murata | Murata MLCC | GRM1552C2A8R3BA01# | 1 | 0.5 | 0.5 | 0.25 | 8.3e-12 | 100 | CH(JIS) | 4.15e-08 | 1.66e-07 | 3.32e-11
Murata | Murata MLCC | GRM1552C2A8R3CA01# | 1 | 0.5 | 0.5 | 0.25 | 8.3e-12 | 100 | CH(JIS) | 4.15e-08 | 1.66e-07 | 3.32e-11
Murata | Murata MLCC | GRM1552C2A8R3DA01# | 1 | 0.5 | 0.5 | 0.25 | 8.3e-12 | 100 | CH(JIS) | 4.15e-08 | 1.66e-07 | 3.32e-11
Murata | Murata MLCC | GRM1552C2A8R3WA01# | 1 | 0.5 | 0.5 | 0.25 | 8.3e-12 | 100 | CH(JIS) | 4.15e-08 | 1.66e-07 | 3.32e-11
Murata | Murata MLCC | GRM1555C1E8R3BA01# | 1 | 0.5 | 0.5 | 0.25 | 8.3e-12 | 25 | C0G | 2.5938e-09 | 1.0375e-08 | 3.32e-11
Murata | Murata MLCC | GRM1555C1E8R3CA01# | 1 | 0.5 | 0.5 | 0.25 | 8.3e-12 | 25 | C0G | 2.5938e-09 | 1.0375e-08 | 3.32e-11
Murata | Murata MLCC | GRM1555C1E8R3DA01# | 1 | 0.5 | 0.5 | 0.25 | 8.3e-12 | 25 | C0G | 2.5938e-09 | 1.0375e-08 | 3.32e-11
Murata | Murata MLCC | GRM1555C1E8R3WA01# | 1 | 0.5 | 0.5 | 0.25 | 8.3e-12 | 25 | C0G | 2.5938e-09 | 1.0375e-08 | 3.32e-11
Murata | Murata MLCC | GRM1555C1H8R3BA01# | 1 | 0.5 | 0.5 | 0.25 | 8.3e-12 | 50 | C0G | 1.0375e-08 | 4.15e-08 | 3.32e-11
Murata | Murata MLCC | GRM1555C1H8R3CA01# | 1 | 0.5 | 0.5 | 0.25 | 8.3e-12 | 50 | C0G | 1.0375e-08 | 4.15e-08 | 3.32e-11
Murata | Murata MLCC | GRM1555C1H8R3DA01# | 1 | 0.5 | 0.5 | 0.25 | 8.3e-12 | 50 | C0G | 1.0375e-08 | 4.15e-08 | 3.32e-11
Murata | Murata MLCC | GRM1555C1H8R3WA01# | 1 | 0.5 | 0.5 | 0.25 | 8.3e-12 | 50 | C0G | 1.0375e-08 | 4.15e-08 | 3.32e-11
Murata | Murata MLCC | GRM1555C2A8R3BA01# | 1 | 0.5 | 0.5 | 0.25 | 8.3e-12 | 100 | C0G | 4.15e-08 | 1.66e-07 | 3.32e-11
Murata | Murata MLCC | GRM1555C2A8R3CA01# | 1 | 0.5 | 0.5 | 0.25 | 8.3e-12 | 100 | C0G | 4.15e-08 | 1.66e-07 | 3.32e-11
Murata | Murata MLCC | GRM1555C2A8R3DA01# | 1 | 0.5 | 0.5 | 0.25 | 8.3e-12 | 100 | C0G | 4.15e-08 | 1.66e-07 | 3.32e-11
Murata | Murata MLCC | GRM1555C2A8R3WA01# | 1 | 0.5 | 0.5 | 0.25 | 8.3e-12 | 100 | C0G | 4.15e-08 | 1.66e-07 | 3.32e-11
Murata | Murata MLCC | GRM1551X1E8R2BA01# | 1 | 0.5 | 0.5 | 0.25 | 8.2e-12 | 25 | SL(JIS) | 2.5625e-09 | 1.025e-08 | 3.28e-11
Murata | Murata MLCC | GRM1551X1E8R2CA01# | 1 | 0.5 | 0.5 | 0.25 | 8.2e-12 | 25 | SL(JIS) | 2.5625e-09 | 1.025e-08 | 3.28e-11
Murata | Murata MLCC | GRM1551X1E8R2DA01# | 1 | 0.5 | 0.5 | 0.25 | 8.2e-12 | 25 | SL(JIS) | 2.5625e-09 | 1.025e-08 | 3.28e-11
Murata | Murata MLCC | GRM1551X1H8R2BA01# | 1 | 0.5 | 0.5 | 0.25 | 8.2e-12 | 50 | SL(JIS) | 1.025e-08 | 4.1e-08 | 3.28e-11
Murata | Murata MLCC | GRM1551X1H8R2CA01# | 1 | 0.5 | 0.5 | 0.25 | 8.2e-12 | 50 | SL(JIS) | 1.025e-08 | 4.1e-08 | 3.28e-11
Murata | Murata MLCC | GRM1551X1H8R2DA01# | 1 | 0.5 | 0.5 | 0.25 | 8.2e-12 | 50 | SL(JIS) | 1.025e-08 | 4.1e-08 | 3.28e-11
Murata | Murata MLCC | GRM1552C1E8R2BA01# | 1 | 0.5 | 0.5 | 0.25 | 8.2e-12 | 25 | CH(JIS) | 2.5625e-09 | 1.025e-08 | 3.28e-11
Murata | Murata MLCC | GRM1552C1E8R2CA01# | 1 | 0.5 | 0.5 | 0.25 | 8.2e-12 | 25 | CH(JIS) | 2.5625e-09 | 1.025e-08 | 3.28e-11
Murata | Murata MLCC | GRM1552C1E8R2DA01# | 1 | 0.5 | 0.5 | 0.25 | 8.2e-12 | 25 | CH(JIS) | 2.5625e-09 | 1.025e-08 | 3.28e-11
Murata | Murata MLCC | GRM1552C1E8R2WA01# | 1 | 0.5 | 0.5 | 0.25 | 8.2e-12 | 25 | CH(JIS) | 2.5625e-09 | 1.025e-08 | 3.28e-11
Murata | Murata MLCC | GRM1552C1H8R2BA01# | 1 | 0.5 | 0.5 | 0.25 | 8.2e-12 | 50 | CH(JIS) | 1.025e-08 | 4.1e-08 | 3.28e-11
Murata | Murata MLCC | GRM1552C1H8R2CA01# | 1 | 0.5 | 0.5 | 0.25 | 8.2e-12 | 50 | CH(JIS) | 1.025e-08 | 4.1e-08 | 3.28e-11
Murata | Murata MLCC | GRM1552C1H8R2DA01# | 1 | 0.5 | 0.5 | 0.25 | 8.2e-12 | 50 | CH(JIS) | 1.025e-08 | 4.1e-08 | 3.28e-11
Murata | Murata MLCC | GRM1552C1H8R2WA01# | 1 | 0.5 | 0.5 | 0.25 | 8.2e-12 | 50 | CH(JIS) | 1.025e-08 | 4.1e-08 | 3.28e-11
Murata | Murata MLCC | GRM1552C2A8R2BA01# | 1 | 0.5 | 0.5 | 0.25 | 8.2e-12 | 100 | CH(JIS) | 4.1e-08 | 1.64e-07 | 3.28e-11
Murata | Murata MLCC | GRM1552C2A8R2CA01# | 1 | 0.5 | 0.5 | 0.25 | 8.2e-12 | 100 | CH(JIS) | 4.1e-08 | 1.64e-07 | 3.28e-11
Murata | Murata MLCC | GRM1552C2A8R2DA01# | 1 | 0.5 | 0.5 | 0.25 | 8.2e-12 | 100 | CH(JIS) | 4.1e-08 | 1.64e-07 | 3.28e-11
Murata | Murata MLCC | GRM1552C2A8R2WA01# | 1 | 0.5 | 0.5 | 0.25 | 8.2e-12 | 100 | CH(JIS) | 4.1e-08 | 1.64e-07 | 3.28e-11
Murata | Murata MLCC | GRM1555C1E8R2BA01# | 1 | 0.5 | 0.5 | 0.25 | 8.2e-12 | 25 | C0G | 2.5625e-09 | 1.025e-08 | 3.28e-11
Murata | Murata MLCC | GRM1555C1E8R2CA01# | 1 | 0.5 | 0.5 | 0.25 | 8.2e-12 | 25 | C0G | 2.5625e-09 | 1.025e-08 | 3.28e-11
Murata | Murata MLCC | GRM1555C1E8R2DA01# | 1 | 0.5 | 0.5 | 0.25 | 8.2e-12 | 25 | C0G | 2.5625e-09 | 1.025e-08 | 3.28e-11
Murata | Murata MLCC | GRM1555C1E8R2WA01# | 1 | 0.5 | 0.5 | 0.25 | 8.2e-12 | 25 | C0G | 2.5625e-09 | 1.025e-08 | 3.28e-11
Murata | Murata MLCC | GRM1555C1H8R2BA01# | 1 | 0.5 | 0.5 | 0.25 | 8.2e-12 | 50 | C0G | 1.025e-08 | 4.1e-08 | 3.28e-11
Murata | Murata MLCC | GRM1555C1H8R2CA01# | 1 | 0.5 | 0.5 | 0.25 | 8.2e-12 | 50 | C0G | 1.025e-08 | 4.1e-08 | 3.28e-11
Murata | Murata MLCC | GRM1555C1H8R2DA01# | 1 | 0.5 | 0.5 | 0.25 | 8.2e-12 | 50 | C0G | 1.025e-08 | 4.1e-08 | 3.28e-11
Murata | Murata MLCC | GRM1555C1H8R2WA01# | 1 | 0.5 | 0.5 | 0.25 | 8.2e-12 | 50 | C0G | 1.025e-08 | 4.1e-08 | 3.28e-11
Murata | Murata MLCC | GRM1555C2A8R2BA01# | 1 | 0.5 | 0.5 | 0.25 | 8.2e-12 | 100 | C0G | 4.1e-08 | 1.64e-07 | 3.28e-11
Murata | Murata MLCC | GRM1555C2A8R2CA01# | 1 | 0.5 | 0.5 | 0.25 | 8.2e-12 | 100 | C0G | 4.1e-08 | 1.64e-07 | 3.28e-11
Murata | Murata MLCC | GRM1555C2A8R2DA01# | 1 | 0.5 | 0.5 | 0.25 | 8.2e-12 | 100 | C0G | 4.1e-08 | 1.64e-07 | 3.28e-11
Murata | Murata MLCC | GRM1555C2A8R2WA01# | 1 | 0.5 | 0.5 | 0.25 | 8.2e-12 | 100 | C0G | 4.1e-08 | 1.64e-07 | 3.28e-11
TDK | TDK MLCC | C1005C0G1H090C050BA | 1 | 0.5 | 0.55 | 0.275 | 9e-12 | 50 | C0G | 1.125e-08 | 4.0909e-08 | 3.2727e-11
TDK | TDK MLCC | C1005C0G1H090D050BA | 1 | 0.5 | 0.55 | 0.275 | 9e-12 | 50 | C0G | 1.125e-08 | 4.0909e-08 | 3.2727e-11
TDK | TDK MLCC | C1005CH1H090C050BA | 1 | 0.5 | 0.55 | 0.275 | 9e-12 | 50 | CH | 1.125e-08 | 4.0909e-08 | 3.2727e-11
TDK | TDK MLCC | C1005CH1H090D050BA | 1 | 0.5 | 0.55 | 0.275 | 9e-12 | 50 | CH | 1.125e-08 | 4.0909e-08 | 3.2727e-11
Murata | Murata MLCC | GRM1551X1E8R1BA01# | 1 | 0.5 | 0.5 | 0.25 | 8.1e-12 | 25 | SL(JIS) | 2.5312e-09 | 1.0125e-08 | 3.24e-11
Murata | Murata MLCC | GRM1551X1E8R1CA01# | 1 | 0.5 | 0.5 | 0.25 | 8.1e-12 | 25 | SL(JIS) | 2.5312e-09 | 1.0125e-08 | 3.24e-11
Murata | Murata MLCC | GRM1551X1E8R1DA01# | 1 | 0.5 | 0.5 | 0.25 | 8.1e-12 | 25 | SL(JIS) | 2.5312e-09 | 1.0125e-08 | 3.24e-11
Murata | Murata MLCC | GRM1551X1H8R1BA01# | 1 | 0.5 | 0.5 | 0.25 | 8.1e-12 | 50 | SL(JIS) | 1.0125e-08 | 4.05e-08 | 3.24e-11
Murata | Murata MLCC | GRM1551X1H8R1CA01# | 1 | 0.5 | 0.5 | 0.25 | 8.1e-12 | 50 | SL(JIS) | 1.0125e-08 | 4.05e-08 | 3.24e-11
Murata | Murata MLCC | GRM1551X1H8R1DA01# | 1 | 0.5 | 0.5 | 0.25 | 8.1e-12 | 50 | SL(JIS) | 1.0125e-08 | 4.05e-08 | 3.24e-11
Murata | Murata MLCC | GRM1552C1E8R1BA01# | 1 | 0.5 | 0.5 | 0.25 | 8.1e-12 | 25 | CH(JIS) | 2.5312e-09 | 1.0125e-08 | 3.24e-11
Murata | Murata MLCC | GRM1552C1E8R1CA01# | 1 | 0.5 | 0.5 | 0.25 | 8.1e-12 | 25 | CH(JIS) | 2.5312e-09 | 1.0125e-08 | 3.24e-11
Murata | Murata MLCC | GRM1552C1E8R1DA01# | 1 | 0.5 | 0.5 | 0.25 | 8.1e-12 | 25 | CH(JIS) | 2.5312e-09 | 1.0125e-08 | 3.24e-11
Murata | Murata MLCC | GRM1552C1E8R1WA01# | 1 | 0.5 | 0.5 | 0.25 | 8.1e-12 | 25 | CH(JIS) | 2.5312e-09 | 1.0125e-08 | 3.24e-11
Murata | Murata MLCC | GRM1552C1H8R1BA01# | 1 | 0.5 | 0.5 | 0.25 | 8.1e-12 | 50 | CH(JIS) | 1.0125e-08 | 4.05e-08 | 3.24e-11
Murata | Murata MLCC | GRM1552C1H8R1CA01# | 1 | 0.5 | 0.5 | 0.25 | 8.1e-12 | 50 | CH(JIS) | 1.0125e-08 | 4.05e-08 | 3.24e-11
Murata | Murata MLCC | GRM1552C1H8R1DA01# | 1 | 0.5 | 0.5 | 0.25 | 8.1e-12 | 50 | CH(JIS) | 1.0125e-08 | 4.05e-08 | 3.24e-11
Murata | Murata MLCC | GRM1552C1H8R1WA01# | 1 | 0.5 | 0.5 | 0.25 | 8.1e-12 | 50 | CH(JIS) | 1.0125e-08 | 4.05e-08 | 3.24e-11
Murata | Murata MLCC | GRM1552C2A8R1BA01# | 1 | 0.5 | 0.5 | 0.25 | 8.1e-12 | 100 | CH(JIS) | 4.05e-08 | 1.62e-07 | 3.24e-11
Murata | Murata MLCC | GRM1552C2A8R1CA01# | 1 | 0.5 | 0.5 | 0.25 | 8.1e-12 | 100 | CH(JIS) | 4.05e-08 | 1.62e-07 | 3.24e-11
Murata | Murata MLCC | GRM1552C2A8R1DA01# | 1 | 0.5 | 0.5 | 0.25 | 8.1e-12 | 100 | CH(JIS) | 4.05e-08 | 1.62e-07 | 3.24e-11
Murata | Murata MLCC | GRM1552C2A8R1WA01# | 1 | 0.5 | 0.5 | 0.25 | 8.1e-12 | 100 | CH(JIS) | 4.05e-08 | 1.62e-07 | 3.24e-11
Murata | Murata MLCC | GRM1555C1E8R1BA01# | 1 | 0.5 | 0.5 | 0.25 | 8.1e-12 | 25 | C0G | 2.5312e-09 | 1.0125e-08 | 3.24e-11
Murata | Murata MLCC | GRM1555C1E8R1CA01# | 1 | 0.5 | 0.5 | 0.25 | 8.1e-12 | 25 | C0G | 2.5312e-09 | 1.0125e-08 | 3.24e-11
Murata | Murata MLCC | GRM1555C1E8R1DA01# | 1 | 0.5 | 0.5 | 0.25 | 8.1e-12 | 25 | C0G | 2.5312e-09 | 1.0125e-08 | 3.24e-11
Murata | Murata MLCC | GRM1555C1E8R1WA01# | 1 | 0.5 | 0.5 | 0.25 | 8.1e-12 | 25 | C0G | 2.5312e-09 | 1.0125e-08 | 3.24e-11
Murata | Murata MLCC | GRM1555C1H8R1BA01# | 1 | 0.5 | 0.5 | 0.25 | 8.1e-12 | 50 | C0G | 1.0125e-08 | 4.05e-08 | 3.24e-11
Murata | Murata MLCC | GRM1555C1H8R1CA01# | 1 | 0.5 | 0.5 | 0.25 | 8.1e-12 | 50 | C0G | 1.0125e-08 | 4.05e-08 | 3.24e-11
Murata | Murata MLCC | GRM1555C1H8R1DA01# | 1 | 0.5 | 0.5 | 0.25 | 8.1e-12 | 50 | C0G | 1.0125e-08 | 4.05e-08 | 3.24e-11
Murata | Murata MLCC | GRM1555C1H8R1WA01# | 1 | 0.5 | 0.5 | 0.25 | 8.1e-12 | 50 | C0G | 1.0125e-08 | 4.05e-08 | 3.24e-11
Murata | Murata MLCC | GRM1555C2A8R1BA01# | 1 | 0.5 | 0.5 | 0.25 | 8.1e-12 | 100 | C0G | 4.05e-08 | 1.62e-07 | 3.24e-11
Murata | Murata MLCC | GRM1555C2A8R1CA01# | 1 | 0.5 | 0.5 | 0.25 | 8.1e-12 | 100 | C0G | 4.05e-08 | 1.62e-07 | 3.24e-11
Murata | Murata MLCC | GRM1555C2A8R1DA01# | 1 | 0.5 | 0.5 | 0.25 | 8.1e-12 | 100 | C0G | 4.05e-08 | 1.62e-07 | 3.24e-11
Murata | Murata MLCC | GRM1555C2A8R1WA01# | 1 | 0.5 | 0.5 | 0.25 | 8.1e-12 | 100 | C0G | 4.05e-08 | 1.62e-07 | 3.24e-11
Murata | Murata MLCC | GRM1882C2A330GA01# | 1.6 | 0.8 | 0.8 | 1.024 | 3.3e-11 | 100 | CH(JIS) | 1.65e-07 | 1.6113e-07 | 3.2227e-11
Murata | Murata MLCC | GRM1882C2A330JA01# | 1.6 | 0.8 | 0.8 | 1.024 | 3.3e-11 | 100 | CH(JIS) | 1.65e-07 | 1.6113e-07 | 3.2227e-11
Murata | Murata MLCC | GRM1885C1H330GA01# | 1.6 | 0.8 | 0.8 | 1.024 | 3.3e-11 | 50 | C0G | 4.125e-08 | 4.0283e-08 | 3.2227e-11
Murata | Murata MLCC | GRM1885C1H330JA01# | 1.6 | 0.8 | 0.8 | 1.024 | 3.3e-11 | 50 | C0G | 4.125e-08 | 4.0283e-08 | 3.2227e-11
Murata | Murata MLCC | GRM1885C2A330GA01# | 1.6 | 0.8 | 0.8 | 1.024 | 3.3e-11 | 100 | C0G | 1.65e-07 | 1.6113e-07 | 3.2227e-11
Murata | Murata MLCC | GRM1885C2A330JA01# | 1.6 | 0.8 | 0.8 | 1.024 | 3.3e-11 | 100 | C0G | 1.65e-07 | 1.6113e-07 | 3.2227e-11
Murata | Murata MLCC | GRM1881X1H330JA01# | 1.6 | 0.8 | 0.8 | 1.024 | 3.3e-11 | 50 | SL(JIS) | 4.125e-08 | 4.0283e-08 | 3.2227e-11
Murata | Murata MLCC | GRM1882C1H330GA01# | 1.6 | 0.8 | 0.8 | 1.024 | 3.3e-11 | 50 | CH(JIS) | 4.125e-08 | 4.0283e-08 | 3.2227e-11
Murata | Murata MLCC | GRM1882C1H330JA01# | 1.6 | 0.8 | 0.8 | 1.024 | 3.3e-11 | 50 | CH(JIS) | 4.125e-08 | 4.0283e-08 | 3.2227e-11
Murata | Murata MLCC | GRM1551X1E8R0BA01# | 1 | 0.5 | 0.5 | 0.25 | 8e-12 | 25 | SL(JIS) | 2.5e-09 | 1e-08 | 3.2e-11
Murata | Murata MLCC | GRM1551X1E8R0CA01# | 1 | 0.5 | 0.5 | 0.25 | 8e-12 | 25 | SL(JIS) | 2.5e-09 | 1e-08 | 3.2e-11
Murata | Murata MLCC | GRM1551X1E8R0DA01# | 1 | 0.5 | 0.5 | 0.25 | 8e-12 | 25 | SL(JIS) | 2.5e-09 | 1e-08 | 3.2e-11
Murata | Murata MLCC | GRM1551X1H8R0BA01# | 1 | 0.5 | 0.5 | 0.25 | 8e-12 | 50 | SL(JIS) | 1e-08 | 4e-08 | 3.2e-11
Murata | Murata MLCC | GRM1551X1H8R0CA01# | 1 | 0.5 | 0.5 | 0.25 | 8e-12 | 50 | SL(JIS) | 1e-08 | 4e-08 | 3.2e-11
Murata | Murata MLCC | GRM1551X1H8R0DA01# | 1 | 0.5 | 0.5 | 0.25 | 8e-12 | 50 | SL(JIS) | 1e-08 | 4e-08 | 3.2e-11
Murata | Murata MLCC | GRM1552C1E8R0BA01# | 1 | 0.5 | 0.5 | 0.25 | 8e-12 | 25 | CH(JIS) | 2.5e-09 | 1e-08 | 3.2e-11
Murata | Murata MLCC | GRM1552C1E8R0CA01# | 1 | 0.5 | 0.5 | 0.25 | 8e-12 | 25 | CH(JIS) | 2.5e-09 | 1e-08 | 3.2e-11
Murata | Murata MLCC | GRM1552C1E8R0DA01# | 1 | 0.5 | 0.5 | 0.25 | 8e-12 | 25 | CH(JIS) | 2.5e-09 | 1e-08 | 3.2e-11
Murata | Murata MLCC | GRM1552C1E8R0WA01# | 1 | 0.5 | 0.5 | 0.25 | 8e-12 | 25 | CH(JIS) | 2.5e-09 | 1e-08 | 3.2e-11
Murata | Murata MLCC | GRM1552C1H8R0BA01# | 1 | 0.5 | 0.5 | 0.25 | 8e-12 | 50 | CH(JIS) | 1e-08 | 4e-08 | 3.2e-11
Murata | Murata MLCC | GRM1552C1H8R0CA01# | 1 | 0.5 | 0.5 | 0.25 | 8e-12 | 50 | CH(JIS) | 1e-08 | 4e-08 | 3.2e-11
Murata | Murata MLCC | GRM1552C1H8R0DA01# | 1 | 0.5 | 0.5 | 0.25 | 8e-12 | 50 | CH(JIS) | 1e-08 | 4e-08 | 3.2e-11
Murata | Murata MLCC | GRM1552C1H8R0WA01# | 1 | 0.5 | 0.5 | 0.25 | 8e-12 | 50 | CH(JIS) | 1e-08 | 4e-08 | 3.2e-11
Murata | Murata MLCC | GRM1552C2A8R0BA01# | 1 | 0.5 | 0.5 | 0.25 | 8e-12 | 100 | CH(JIS) | 4e-08 | 1.6e-07 | 3.2e-11
Murata | Murata MLCC | GRM1552C2A8R0CA01# | 1 | 0.5 | 0.5 | 0.25 | 8e-12 | 100 | CH(JIS) | 4e-08 | 1.6e-07 | 3.2e-11
Murata | Murata MLCC | GRM1552C2A8R0DA01# | 1 | 0.5 | 0.5 | 0.25 | 8e-12 | 100 | CH(JIS) | 4e-08 | 1.6e-07 | 3.2e-11
Murata | Murata MLCC | GRM1552C2A8R0WA01# | 1 | 0.5 | 0.5 | 0.25 | 8e-12 | 100 | CH(JIS) | 4e-08 | 1.6e-07 | 3.2e-11
Murata | Murata MLCC | GRM1555C1E8R0BA01# | 1 | 0.5 | 0.5 | 0.25 | 8e-12 | 25 | C0G | 2.5e-09 | 1e-08 | 3.2e-11
Murata | Murata MLCC | GRM1555C1E8R0CA01# | 1 | 0.5 | 0.5 | 0.25 | 8e-12 | 25 | C0G | 2.5e-09 | 1e-08 | 3.2e-11
Murata | Murata MLCC | GRM1555C1E8R0DA01# | 1 | 0.5 | 0.5 | 0.25 | 8e-12 | 25 | C0G | 2.5e-09 | 1e-08 | 3.2e-11
Murata | Murata MLCC | GRM1555C1E8R0WA01# | 1 | 0.5 | 0.5 | 0.25 | 8e-12 | 25 | C0G | 2.5e-09 | 1e-08 | 3.2e-11
Murata | Murata MLCC | GRM1555C1H8R0BA01# | 1 | 0.5 | 0.5 | 0.25 | 8e-12 | 50 | C0G | 1e-08 | 4e-08 | 3.2e-11
Murata | Murata MLCC | GRM1555C1H8R0CA01# | 1 | 0.5 | 0.5 | 0.25 | 8e-12 | 50 | C0G | 1e-08 | 4e-08 | 3.2e-11
Murata | Murata MLCC | GRM1555C1H8R0DA01# | 1 | 0.5 | 0.5 | 0.25 | 8e-12 | 50 | C0G | 1e-08 | 4e-08 | 3.2e-11
Murata | Murata MLCC | GRM1555C1H8R0WA01# | 1 | 0.5 | 0.5 | 0.25 | 8e-12 | 50 | C0G | 1e-08 | 4e-08 | 3.2e-11
Murata | Murata MLCC | GRM1555C2A8R0BA01# | 1 | 0.5 | 0.5 | 0.25 | 8e-12 | 100 | C0G | 4e-08 | 1.6e-07 | 3.2e-11
Murata | Murata MLCC | GRM1555C2A8R0CA01# | 1 | 0.5 | 0.5 | 0.25 | 8e-12 | 100 | C0G | 4e-08 | 1.6e-07 | 3.2e-11
Murata | Murata MLCC | GRM1555C2A8R0DA01# | 1 | 0.5 | 0.5 | 0.25 | 8e-12 | 100 | C0G | 4e-08 | 1.6e-07 | 3.2e-11
Murata | Murata MLCC | GRM1555C2A8R0WA01# | 1 | 0.5 | 0.5 | 0.25 | 8e-12 | 100 | C0G | 4e-08 | 1.6e-07 | 3.2e-11
Murata | Murata MLCC | GRM1551X1E7R9BA01# | 1 | 0.5 | 0.5 | 0.25 | 7.9e-12 | 25 | SL(JIS) | 2.4687e-09 | 9.875e-09 | 3.16e-11
Murata | Murata MLCC | GRM1551X1E7R9CA01# | 1 | 0.5 | 0.5 | 0.25 | 7.9e-12 | 25 | SL(JIS) | 2.4687e-09 | 9.875e-09 | 3.16e-11
Murata | Murata MLCC | GRM1551X1E7R9DA01# | 1 | 0.5 | 0.5 | 0.25 | 7.9e-12 | 25 | SL(JIS) | 2.4687e-09 | 9.875e-09 | 3.16e-11
Murata | Murata MLCC | GRM1551X1H7R9BA01# | 1 | 0.5 | 0.5 | 0.25 | 7.9e-12 | 50 | SL(JIS) | 9.875e-09 | 3.95e-08 | 3.16e-11
Murata | Murata MLCC | GRM1551X1H7R9CA01# | 1 | 0.5 | 0.5 | 0.25 | 7.9e-12 | 50 | SL(JIS) | 9.875e-09 | 3.95e-08 | 3.16e-11
Murata | Murata MLCC | GRM1551X1H7R9DA01# | 1 | 0.5 | 0.5 | 0.25 | 7.9e-12 | 50 | SL(JIS) | 9.875e-09 | 3.95e-08 | 3.16e-11
Murata | Murata MLCC | GRM1552C1E7R9BA01# | 1 | 0.5 | 0.5 | 0.25 | 7.9e-12 | 25 | CH(JIS) | 2.4687e-09 | 9.875e-09 | 3.16e-11
Murata | Murata MLCC | GRM1552C1E7R9CA01# | 1 | 0.5 | 0.5 | 0.25 | 7.9e-12 | 25 | CH(JIS) | 2.4687e-09 | 9.875e-09 | 3.16e-11
Murata | Murata MLCC | GRM1552C1E7R9DA01# | 1 | 0.5 | 0.5 | 0.25 | 7.9e-12 | 25 | CH(JIS) | 2.4687e-09 | 9.875e-09 | 3.16e-11
Murata | Murata MLCC | GRM1552C1E7R9WA01# | 1 | 0.5 | 0.5 | 0.25 | 7.9e-12 | 25 | CH(JIS) | 2.4687e-09 | 9.875e-09 | 3.16e-11
Murata | Murata MLCC | GRM1552C1H7R9BA01# | 1 | 0.5 | 0.5 | 0.25 | 7.9e-12 | 50 | CH(JIS) | 9.875e-09 | 3.95e-08 | 3.16e-11
Murata | Murata MLCC | GRM1552C1H7R9CA01# | 1 | 0.5 | 0.5 | 0.25 | 7.9e-12 | 50 | CH(JIS) | 9.875e-09 | 3.95e-08 | 3.16e-11
Murata | Murata MLCC | GRM1552C1H7R9DA01# | 1 | 0.5 | 0.5 | 0.25 | 7.9e-12 | 50 | CH(JIS) | 9.875e-09 | 3.95e-08 | 3.16e-11
Murata | Murata MLCC | GRM1552C1H7R9WA01# | 1 | 0.5 | 0.5 | 0.25 | 7.9e-12 | 50 | CH(JIS) | 9.875e-09 | 3.95e-08 | 3.16e-11
Murata | Murata MLCC | GRM1552C2A7R9BA01# | 1 | 0.5 | 0.5 | 0.25 | 7.9e-12 | 100 | CH(JIS) | 3.95e-08 | 1.58e-07 | 3.16e-11
Murata | Murata MLCC | GRM1552C2A7R9CA01# | 1 | 0.5 | 0.5 | 0.25 | 7.9e-12 | 100 | CH(JIS) | 3.95e-08 | 1.58e-07 | 3.16e-11
Murata | Murata MLCC | GRM1552C2A7R9DA01# | 1 | 0.5 | 0.5 | 0.25 | 7.9e-12 | 100 | CH(JIS) | 3.95e-08 | 1.58e-07 | 3.16e-11
Murata | Murata MLCC | GRM1552C2A7R9WA01# | 1 | 0.5 | 0.5 | 0.25 | 7.9e-12 | 100 | CH(JIS) | 3.95e-08 | 1.58e-07 | 3.16e-11
Murata | Murata MLCC | GRM1555C1E7R9BA01# | 1 | 0.5 | 0.5 | 0.25 | 7.9e-12 | 25 | C0G | 2.4687e-09 | 9.875e-09 | 3.16e-11
Murata | Murata MLCC | GRM1555C1E7R9CA01# | 1 | 0.5 | 0.5 | 0.25 | 7.9e-12 | 25 | C0G | 2.4687e-09 | 9.875e-09 | 3.16e-11
Murata | Murata MLCC | GRM1555C1E7R9DA01# | 1 | 0.5 | 0.5 | 0.25 | 7.9e-12 | 25 | C0G | 2.4687e-09 | 9.875e-09 | 3.16e-11
Murata | Murata MLCC | GRM1555C1E7R9WA01# | 1 | 0.5 | 0.5 | 0.25 | 7.9e-12 | 25 | C0G | 2.4687e-09 | 9.875e-09 | 3.16e-11
Murata | Murata MLCC | GRM1555C1H7R9BA01# | 1 | 0.5 | 0.5 | 0.25 | 7.9e-12 | 50 | C0G | 9.875e-09 | 3.95e-08 | 3.16e-11
Murata | Murata MLCC | GRM1555C1H7R9CA01# | 1 | 0.5 | 0.5 | 0.25 | 7.9e-12 | 50 | C0G | 9.875e-09 | 3.95e-08 | 3.16e-11
Murata | Murata MLCC | GRM1555C1H7R9DA01# | 1 | 0.5 | 0.5 | 0.25 | 7.9e-12 | 50 | C0G | 9.875e-09 | 3.95e-08 | 3.16e-11
Murata | Murata MLCC | GRM1555C1H7R9WA01# | 1 | 0.5 | 0.5 | 0.25 | 7.9e-12 | 50 | C0G | 9.875e-09 | 3.95e-08 | 3.16e-11
Murata | Murata MLCC | GRM1555C2A7R9BA01# | 1 | 0.5 | 0.5 | 0.25 | 7.9e-12 | 100 | C0G | 3.95e-08 | 1.58e-07 | 3.16e-11
Murata | Murata MLCC | GRM1555C2A7R9CA01# | 1 | 0.5 | 0.5 | 0.25 | 7.9e-12 | 100 | C0G | 3.95e-08 | 1.58e-07 | 3.16e-11
Murata | Murata MLCC | GRM1555C2A7R9DA01# | 1 | 0.5 | 0.5 | 0.25 | 7.9e-12 | 100 | C0G | 3.95e-08 | 1.58e-07 | 3.16e-11
Murata | Murata MLCC | GRM1555C2A7R9WA01# | 1 | 0.5 | 0.5 | 0.25 | 7.9e-12 | 100 | C0G | 3.95e-08 | 1.58e-07 | 3.16e-11
Murata | Murata MLCC | GRM0334C1E1R7BA01# | 0.6 | 0.3 | 0.3 | 0.054 | 1.7e-12 | 25 | CK(JIS) | 5.3125e-10 | 9.838e-09 | 3.1481e-11
Murata | Murata MLCC | GRM0334C1E1R7CA01# | 0.6 | 0.3 | 0.3 | 0.054 | 1.7e-12 | 25 | CK(JIS) | 5.3125e-10 | 9.838e-09 | 3.1481e-11
Murata | Murata MLCC | GRM0334C1E1R7WA01# | 0.6 | 0.3 | 0.3 | 0.054 | 1.7e-12 | 25 | CK(JIS) | 5.3125e-10 | 9.838e-09 | 3.1481e-11
Murata | Murata MLCC | GRM0334C1H1R7BA01# | 0.6 | 0.3 | 0.3 | 0.054 | 1.7e-12 | 50 | CK(JIS) | 2.125e-09 | 3.9352e-08 | 3.1481e-11
Murata | Murata MLCC | GRM0334C1H1R7CA01# | 0.6 | 0.3 | 0.3 | 0.054 | 1.7e-12 | 50 | CK(JIS) | 2.125e-09 | 3.9352e-08 | 3.1481e-11
Murata | Murata MLCC | GRM0334C1H1R7WA01# | 0.6 | 0.3 | 0.3 | 0.054 | 1.7e-12 | 50 | CK(JIS) | 2.125e-09 | 3.9352e-08 | 3.1481e-11
Murata | Murata MLCC | GRM0334C2A1R7BA01# | 0.6 | 0.3 | 0.3 | 0.054 | 1.7e-12 | 100 | CK(JIS) | 8.5e-09 | 1.5741e-07 | 3.1481e-11
Murata | Murata MLCC | GRM0334C2A1R7CA01# | 0.6 | 0.3 | 0.3 | 0.054 | 1.7e-12 | 100 | CK(JIS) | 8.5e-09 | 1.5741e-07 | 3.1481e-11
Murata | Murata MLCC | GRM0334C2A1R7WA01# | 0.6 | 0.3 | 0.3 | 0.054 | 1.7e-12 | 100 | CK(JIS) | 8.5e-09 | 1.5741e-07 | 3.1481e-11
Murata | Murata MLCC | GRM0335C1E1R7BA01# | 0.6 | 0.3 | 0.3 | 0.054 | 1.7e-12 | 25 | C0G | 5.3125e-10 | 9.838e-09 | 3.1481e-11
Murata | Murata MLCC | GRM0335C1E1R7CA01# | 0.6 | 0.3 | 0.3 | 0.054 | 1.7e-12 | 25 | C0G | 5.3125e-10 | 9.838e-09 | 3.1481e-11
Murata | Murata MLCC | GRM0335C1E1R7WA01# | 0.6 | 0.3 | 0.3 | 0.054 | 1.7e-12 | 25 | C0G | 5.3125e-10 | 9.838e-09 | 3.1481e-11
Murata | Murata MLCC | GRM0335C1H1R7BA01# | 0.6 | 0.3 | 0.3 | 0.054 | 1.7e-12 | 50 | C0G | 2.125e-09 | 3.9352e-08 | 3.1481e-11
Murata | Murata MLCC | GRM0335C1H1R7CA01# | 0.6 | 0.3 | 0.3 | 0.054 | 1.7e-12 | 50 | C0G | 2.125e-09 | 3.9352e-08 | 3.1481e-11
Murata | Murata MLCC | GRM0335C1H1R7WA01# | 0.6 | 0.3 | 0.3 | 0.054 | 1.7e-12 | 50 | C0G | 2.125e-09 | 3.9352e-08 | 3.1481e-11
Murata | Murata MLCC | GRM0335C2A1R7BA01# | 0.6 | 0.3 | 0.3 | 0.054 | 1.7e-12 | 100 | C0G | 8.5e-09 | 1.5741e-07 | 3.1481e-11
Murata | Murata MLCC | GRM0335C2A1R7CA01# | 0.6 | 0.3 | 0.3 | 0.054 | 1.7e-12 | 100 | C0G | 8.5e-09 | 1.5741e-07 | 3.1481e-11
Murata | Murata MLCC | GRM0335C2A1R7WA01# | 0.6 | 0.3 | 0.3 | 0.054 | 1.7e-12 | 100 | C0G | 8.5e-09 | 1.5741e-07 | 3.1481e-11
Murata | Murata MLCC | GRM1551X1E7R8BA01# | 1 | 0.5 | 0.5 | 0.25 | 7.8e-12 | 25 | SL(JIS) | 2.4375e-09 | 9.75e-09 | 3.12e-11
Murata | Murata MLCC | GRM1551X1E7R8CA01# | 1 | 0.5 | 0.5 | 0.25 | 7.8e-12 | 25 | SL(JIS) | 2.4375e-09 | 9.75e-09 | 3.12e-11
Murata | Murata MLCC | GRM1551X1E7R8DA01# | 1 | 0.5 | 0.5 | 0.25 | 7.8e-12 | 25 | SL(JIS) | 2.4375e-09 | 9.75e-09 | 3.12e-11
Murata | Murata MLCC | GRM1551X1H7R8BA01# | 1 | 0.5 | 0.5 | 0.25 | 7.8e-12 | 50 | SL(JIS) | 9.75e-09 | 3.9e-08 | 3.12e-11
Murata | Murata MLCC | GRM1551X1H7R8CA01# | 1 | 0.5 | 0.5 | 0.25 | 7.8e-12 | 50 | SL(JIS) | 9.75e-09 | 3.9e-08 | 3.12e-11
Murata | Murata MLCC | GRM1551X1H7R8DA01# | 1 | 0.5 | 0.5 | 0.25 | 7.8e-12 | 50 | SL(JIS) | 9.75e-09 | 3.9e-08 | 3.12e-11
Murata | Murata MLCC | GRM1552C1E7R8BA01# | 1 | 0.5 | 0.5 | 0.25 | 7.8e-12 | 25 | CH(JIS) | 2.4375e-09 | 9.75e-09 | 3.12e-11
Murata | Murata MLCC | GRM1552C1E7R8CA01# | 1 | 0.5 | 0.5 | 0.25 | 7.8e-12 | 25 | CH(JIS) | 2.4375e-09 | 9.75e-09 | 3.12e-11
Murata | Murata MLCC | GRM1552C1E7R8DA01# | 1 | 0.5 | 0.5 | 0.25 | 7.8e-12 | 25 | CH(JIS) | 2.4375e-09 | 9.75e-09 | 3.12e-11
Murata | Murata MLCC | GRM1552C1E7R8WA01# | 1 | 0.5 | 0.5 | 0.25 | 7.8e-12 | 25 | CH(JIS) | 2.4375e-09 | 9.75e-09 | 3.12e-11
Murata | Murata MLCC | GRM1552C1H7R8BA01# | 1 | 0.5 | 0.5 | 0.25 | 7.8e-12 | 50 | CH(JIS) | 9.75e-09 | 3.9e-08 | 3.12e-11
Murata | Murata MLCC | GRM1552C1H7R8CA01# | 1 | 0.5 | 0.5 | 0.25 | 7.8e-12 | 50 | CH(JIS) | 9.75e-09 | 3.9e-08 | 3.12e-11
Murata | Murata MLCC | GRM1552C1H7R8DA01# | 1 | 0.5 | 0.5 | 0.25 | 7.8e-12 | 50 | CH(JIS) | 9.75e-09 | 3.9e-08 | 3.12e-11
Murata | Murata MLCC | GRM1552C1H7R8WA01# | 1 | 0.5 | 0.5 | 0.25 | 7.8e-12 | 50 | CH(JIS) | 9.75e-09 | 3.9e-08 | 3.12e-11
Murata | Murata MLCC | GRM1552C2A7R8BA01# | 1 | 0.5 | 0.5 | 0.25 | 7.8e-12 | 100 | CH(JIS) | 3.9e-08 | 1.56e-07 | 3.12e-11
Murata | Murata MLCC | GRM1552C2A7R8CA01# | 1 | 0.5 | 0.5 | 0.25 | 7.8e-12 | 100 | CH(JIS) | 3.9e-08 | 1.56e-07 | 3.12e-11
Murata | Murata MLCC | GRM1552C2A7R8DA01# | 1 | 0.5 | 0.5 | 0.25 | 7.8e-12 | 100 | CH(JIS) | 3.9e-08 | 1.56e-07 | 3.12e-11
Murata | Murata MLCC | GRM1552C2A7R8WA01# | 1 | 0.5 | 0.5 | 0.25 | 7.8e-12 | 100 | CH(JIS) | 3.9e-08 | 1.56e-07 | 3.12e-11
Murata | Murata MLCC | GRM1555C1E7R8BA01# | 1 | 0.5 | 0.5 | 0.25 | 7.8e-12 | 25 | C0G | 2.4375e-09 | 9.75e-09 | 3.12e-11
Murata | Murata MLCC | GRM1555C1E7R8CA01# | 1 | 0.5 | 0.5 | 0.25 | 7.8e-12 | 25 | C0G | 2.4375e-09 | 9.75e-09 | 3.12e-11
Murata | Murata MLCC | GRM1555C1E7R8DA01# | 1 | 0.5 | 0.5 | 0.25 | 7.8e-12 | 25 | C0G | 2.4375e-09 | 9.75e-09 | 3.12e-11
Murata | Murata MLCC | GRM1555C1E7R8WA01# | 1 | 0.5 | 0.5 | 0.25 | 7.8e-12 | 25 | C0G | 2.4375e-09 | 9.75e-09 | 3.12e-11
Murata | Murata MLCC | GRM1555C1H7R8BA01# | 1 | 0.5 | 0.5 | 0.25 | 7.8e-12 | 50 | C0G | 9.75e-09 | 3.9e-08 | 3.12e-11
Murata | Murata MLCC | GRM1555C1H7R8CA01# | 1 | 0.5 | 0.5 | 0.25 | 7.8e-12 | 50 | C0G | 9.75e-09 | 3.9e-08 | 3.12e-11
Murata | Murata MLCC | GRM1555C1H7R8DA01# | 1 | 0.5 | 0.5 | 0.25 | 7.8e-12 | 50 | C0G | 9.75e-09 | 3.9e-08 | 3.12e-11
Murata | Murata MLCC | GRM1555C1H7R8WA01# | 1 | 0.5 | 0.5 | 0.25 | 7.8e-12 | 50 | C0G | 9.75e-09 | 3.9e-08 | 3.12e-11
Murata | Murata MLCC | GRM1555C2A7R8BA01# | 1 | 0.5 | 0.5 | 0.25 | 7.8e-12 | 100 | C0G | 3.9e-08 | 1.56e-07 | 3.12e-11
Murata | Murata MLCC | GRM1555C2A7R8CA01# | 1 | 0.5 | 0.5 | 0.25 | 7.8e-12 | 100 | C0G | 3.9e-08 | 1.56e-07 | 3.12e-11
Murata | Murata MLCC | GRM1555C2A7R8DA01# | 1 | 0.5 | 0.5 | 0.25 | 7.8e-12 | 100 | C0G | 3.9e-08 | 1.56e-07 | 3.12e-11
Murata | Murata MLCC | GRM1555C2A7R8WA01# | 1 | 0.5 | 0.5 | 0.25 | 7.8e-12 | 100 | C0G | 3.9e-08 | 1.56e-07 | 3.12e-11
Murata | Murata MLCC | GRM1551X1E7R7BA01# | 1 | 0.5 | 0.5 | 0.25 | 7.7e-12 | 25 | SL(JIS) | 2.4063e-09 | 9.625e-09 | 3.08e-11
Murata | Murata MLCC | GRM1551X1E7R7CA01# | 1 | 0.5 | 0.5 | 0.25 | 7.7e-12 | 25 | SL(JIS) | 2.4063e-09 | 9.625e-09 | 3.08e-11
Murata | Murata MLCC | GRM1551X1E7R7DA01# | 1 | 0.5 | 0.5 | 0.25 | 7.7e-12 | 25 | SL(JIS) | 2.4063e-09 | 9.625e-09 | 3.08e-11
Murata | Murata MLCC | GRM1551X1H7R7BA01# | 1 | 0.5 | 0.5 | 0.25 | 7.7e-12 | 50 | SL(JIS) | 9.625e-09 | 3.85e-08 | 3.08e-11
Murata | Murata MLCC | GRM1551X1H7R7CA01# | 1 | 0.5 | 0.5 | 0.25 | 7.7e-12 | 50 | SL(JIS) | 9.625e-09 | 3.85e-08 | 3.08e-11
Murata | Murata MLCC | GRM1551X1H7R7DA01# | 1 | 0.5 | 0.5 | 0.25 | 7.7e-12 | 50 | SL(JIS) | 9.625e-09 | 3.85e-08 | 3.08e-11
Murata | Murata MLCC | GRM1552C1E7R7BA01# | 1 | 0.5 | 0.5 | 0.25 | 7.7e-12 | 25 | CH(JIS) | 2.4063e-09 | 9.625e-09 | 3.08e-11
Murata | Murata MLCC | GRM1552C1E7R7CA01# | 1 | 0.5 | 0.5 | 0.25 | 7.7e-12 | 25 | CH(JIS) | 2.4063e-09 | 9.625e-09 | 3.08e-11
Murata | Murata MLCC | GRM1552C1E7R7DA01# | 1 | 0.5 | 0.5 | 0.25 | 7.7e-12 | 25 | CH(JIS) | 2.4063e-09 | 9.625e-09 | 3.08e-11
Murata | Murata MLCC | GRM1552C1E7R7WA01# | 1 | 0.5 | 0.5 | 0.25 | 7.7e-12 | 25 | CH(JIS) | 2.4063e-09 | 9.625e-09 | 3.08e-11
Murata | Murata MLCC | GRM1552C1H7R7BA01# | 1 | 0.5 | 0.5 | 0.25 | 7.7e-12 | 50 | CH(JIS) | 9.625e-09 | 3.85e-08 | 3.08e-11
Murata | Murata MLCC | GRM1552C1H7R7CA01# | 1 | 0.5 | 0.5 | 0.25 | 7.7e-12 | 50 | CH(JIS) | 9.625e-09 | 3.85e-08 | 3.08e-11
Murata | Murata MLCC | GRM1552C1H7R7DA01# | 1 | 0.5 | 0.5 | 0.25 | 7.7e-12 | 50 | CH(JIS) | 9.625e-09 | 3.85e-08 | 3.08e-11
Murata | Murata MLCC | GRM1552C1H7R7WA01# | 1 | 0.5 | 0.5 | 0.25 | 7.7e-12 | 50 | CH(JIS) | 9.625e-09 | 3.85e-08 | 3.08e-11
Murata | Murata MLCC | GRM1552C2A7R7BA01# | 1 | 0.5 | 0.5 | 0.25 | 7.7e-12 | 100 | CH(JIS) | 3.85e-08 | 1.54e-07 | 3.08e-11
Murata | Murata MLCC | GRM1552C2A7R7CA01# | 1 | 0.5 | 0.5 | 0.25 | 7.7e-12 | 100 | CH(JIS) | 3.85e-08 | 1.54e-07 | 3.08e-11
Murata | Murata MLCC | GRM1552C2A7R7DA01# | 1 | 0.5 | 0.5 | 0.25 | 7.7e-12 | 100 | CH(JIS) | 3.85e-08 | 1.54e-07 | 3.08e-11
Murata | Murata MLCC | GRM1552C2A7R7WA01# | 1 | 0.5 | 0.5 | 0.25 | 7.7e-12 | 100 | CH(JIS) | 3.85e-08 | 1.54e-07 | 3.08e-11
Murata | Murata MLCC | GRM1555C1E7R7BA01# | 1 | 0.5 | 0.5 | 0.25 | 7.7e-12 | 25 | C0G | 2.4063e-09 | 9.625e-09 | 3.08e-11
Murata | Murata MLCC | GRM1555C1E7R7CA01# | 1 | 0.5 | 0.5 | 0.25 | 7.7e-12 | 25 | C0G | 2.4063e-09 | 9.625e-09 | 3.08e-11
Murata | Murata MLCC | GRM1555C1E7R7DA01# | 1 | 0.5 | 0.5 | 0.25 | 7.7e-12 | 25 | C0G | 2.4063e-09 | 9.625e-09 | 3.08e-11
Murata | Murata MLCC | GRM1555C1E7R7WA01# | 1 | 0.5 | 0.5 | 0.25 | 7.7e-12 | 25 | C0G | 2.4063e-09 | 9.625e-09 | 3.08e-11
Murata | Murata MLCC | GRM1555C1H7R7BA01# | 1 | 0.5 | 0.5 | 0.25 | 7.7e-12 | 50 | C0G | 9.625e-09 | 3.85e-08 | 3.08e-11
Murata | Murata MLCC | GRM1555C1H7R7CA01# | 1 | 0.5 | 0.5 | 0.25 | 7.7e-12 | 50 | C0G | 9.625e-09 | 3.85e-08 | 3.08e-11
Murata | Murata MLCC | GRM1555C1H7R7DA01# | 1 | 0.5 | 0.5 | 0.25 | 7.7e-12 | 50 | C0G | 9.625e-09 | 3.85e-08 | 3.08e-11
Murata | Murata MLCC | GRM1555C1H7R7WA01# | 1 | 0.5 | 0.5 | 0.25 | 7.7e-12 | 50 | C0G | 9.625e-09 | 3.85e-08 | 3.08e-11
Murata | Murata MLCC | GRM1555C2A7R7BA01# | 1 | 0.5 | 0.5 | 0.25 | 7.7e-12 | 100 | C0G | 3.85e-08 | 1.54e-07 | 3.08e-11
Murata | Murata MLCC | GRM1555C2A7R7CA01# | 1 | 0.5 | 0.5 | 0.25 | 7.7e-12 | 100 | C0G | 3.85e-08 | 1.54e-07 | 3.08e-11
Murata | Murata MLCC | GRM1555C2A7R7DA01# | 1 | 0.5 | 0.5 | 0.25 | 7.7e-12 | 100 | C0G | 3.85e-08 | 1.54e-07 | 3.08e-11
Murata | Murata MLCC | GRM1555C2A7R7WA01# | 1 | 0.5 | 0.5 | 0.25 | 7.7e-12 | 100 | C0G | 3.85e-08 | 1.54e-07 | 3.08e-11
Murata | Murata MLCC | GRM1551X1E7R6BA01# | 1 | 0.5 | 0.5 | 0.25 | 7.6e-12 | 25 | SL(JIS) | 2.375e-09 | 9.5e-09 | 3.04e-11
Murata | Murata MLCC | GRM1551X1E7R6CA01# | 1 | 0.5 | 0.5 | 0.25 | 7.6e-12 | 25 | SL(JIS) | 2.375e-09 | 9.5e-09 | 3.04e-11
Murata | Murata MLCC | GRM1551X1E7R6DA01# | 1 | 0.5 | 0.5 | 0.25 | 7.6e-12 | 25 | SL(JIS) | 2.375e-09 | 9.5e-09 | 3.04e-11
Murata | Murata MLCC | GRM1551X1H7R6BA01# | 1 | 0.5 | 0.5 | 0.25 | 7.6e-12 | 50 | SL(JIS) | 9.5e-09 | 3.8e-08 | 3.04e-11
Murata | Murata MLCC | GRM1551X1H7R6CA01# | 1 | 0.5 | 0.5 | 0.25 | 7.6e-12 | 50 | SL(JIS) | 9.5e-09 | 3.8e-08 | 3.04e-11
Murata | Murata MLCC | GRM1551X1H7R6DA01# | 1 | 0.5 | 0.5 | 0.25 | 7.6e-12 | 50 | SL(JIS) | 9.5e-09 | 3.8e-08 | 3.04e-11
Murata | Murata MLCC | GRM1552C1E7R6BA01# | 1 | 0.5 | 0.5 | 0.25 | 7.6e-12 | 25 | CH(JIS) | 2.375e-09 | 9.5e-09 | 3.04e-11
Murata | Murata MLCC | GRM1552C1E7R6CA01# | 1 | 0.5 | 0.5 | 0.25 | 7.6e-12 | 25 | CH(JIS) | 2.375e-09 | 9.5e-09 | 3.04e-11
Murata | Murata MLCC | GRM1552C1E7R6DA01# | 1 | 0.5 | 0.5 | 0.25 | 7.6e-12 | 25 | CH(JIS) | 2.375e-09 | 9.5e-09 | 3.04e-11
Murata | Murata MLCC | GRM1552C1E7R6WA01# | 1 | 0.5 | 0.5 | 0.25 | 7.6e-12 | 25 | CH(JIS) | 2.375e-09 | 9.5e-09 | 3.04e-11
Murata | Murata MLCC | GRM1552C1H7R6BA01# | 1 | 0.5 | 0.5 | 0.25 | 7.6e-12 | 50 | CH(JIS) | 9.5e-09 | 3.8e-08 | 3.04e-11
Murata | Murata MLCC | GRM1552C1H7R6CA01# | 1 | 0.5 | 0.5 | 0.25 | 7.6e-12 | 50 | CH(JIS) | 9.5e-09 | 3.8e-08 | 3.04e-11
Murata | Murata MLCC | GRM1552C1H7R6DA01# | 1 | 0.5 | 0.5 | 0.25 | 7.6e-12 | 50 | CH(JIS) | 9.5e-09 | 3.8e-08 | 3.04e-11
Murata | Murata MLCC | GRM1552C1H7R6WA01# | 1 | 0.5 | 0.5 | 0.25 | 7.6e-12 | 50 | CH(JIS) | 9.5e-09 | 3.8e-08 | 3.04e-11
Murata | Murata MLCC | GRM1552C2A7R6BA01# | 1 | 0.5 | 0.5 | 0.25 | 7.6e-12 | 100 | CH(JIS) | 3.8e-08 | 1.52e-07 | 3.04e-11
Murata | Murata MLCC | GRM1552C2A7R6CA01# | 1 | 0.5 | 0.5 | 0.25 | 7.6e-12 | 100 | CH(JIS) | 3.8e-08 | 1.52e-07 | 3.04e-11
Murata | Murata MLCC | GRM1552C2A7R6DA01# | 1 | 0.5 | 0.5 | 0.25 | 7.6e-12 | 100 | CH(JIS) | 3.8e-08 | 1.52e-07 | 3.04e-11
Murata | Murata MLCC | GRM1552C2A7R6WA01# | 1 | 0.5 | 0.5 | 0.25 | 7.6e-12 | 100 | CH(JIS) | 3.8e-08 | 1.52e-07 | 3.04e-11
Murata | Murata MLCC | GRM1555C1E7R6BA01# | 1 | 0.5 | 0.5 | 0.25 | 7.6e-12 | 25 | C0G | 2.375e-09 | 9.5e-09 | 3.04e-11
Murata | Murata MLCC | GRM1555C1E7R6CA01# | 1 | 0.5 | 0.5 | 0.25 | 7.6e-12 | 25 | C0G | 2.375e-09 | 9.5e-09 | 3.04e-11
Murata | Murata MLCC | GRM1555C1E7R6DA01# | 1 | 0.5 | 0.5 | 0.25 | 7.6e-12 | 25 | C0G | 2.375e-09 | 9.5e-09 | 3.04e-11
Murata | Murata MLCC | GRM1555C1E7R6WA01# | 1 | 0.5 | 0.5 | 0.25 | 7.6e-12 | 25 | C0G | 2.375e-09 | 9.5e-09 | 3.04e-11
Murata | Murata MLCC | GRM1555C1H7R6BA01# | 1 | 0.5 | 0.5 | 0.25 | 7.6e-12 | 50 | C0G | 9.5e-09 | 3.8e-08 | 3.04e-11
Murata | Murata MLCC | GRM1555C1H7R6CA01# | 1 | 0.5 | 0.5 | 0.25 | 7.6e-12 | 50 | C0G | 9.5e-09 | 3.8e-08 | 3.04e-11
Murata | Murata MLCC | GRM1555C1H7R6DA01# | 1 | 0.5 | 0.5 | 0.25 | 7.6e-12 | 50 | C0G | 9.5e-09 | 3.8e-08 | 3.04e-11
Murata | Murata MLCC | GRM1555C1H7R6WA01# | 1 | 0.5 | 0.5 | 0.25 | 7.6e-12 | 50 | C0G | 9.5e-09 | 3.8e-08 | 3.04e-11
Murata | Murata MLCC | GRM1555C2A7R6BA01# | 1 | 0.5 | 0.5 | 0.25 | 7.6e-12 | 100 | C0G | 3.8e-08 | 1.52e-07 | 3.04e-11
Murata | Murata MLCC | GRM1555C2A7R6CA01# | 1 | 0.5 | 0.5 | 0.25 | 7.6e-12 | 100 | C0G | 3.8e-08 | 1.52e-07 | 3.04e-11
Murata | Murata MLCC | GRM1555C2A7R6DA01# | 1 | 0.5 | 0.5 | 0.25 | 7.6e-12 | 100 | C0G | 3.8e-08 | 1.52e-07 | 3.04e-11
Murata | Murata MLCC | GRM1555C2A7R6WA01# | 1 | 0.5 | 0.5 | 0.25 | 7.6e-12 | 100 | C0G | 3.8e-08 | 1.52e-07 | 3.04e-11
Murata | Murata MLCC | GRM1551X1E7R5BA01# | 1 | 0.5 | 0.5 | 0.25 | 7.5e-12 | 25 | SL(JIS) | 2.3437e-09 | 9.375e-09 | 3e-11
Murata | Murata MLCC | GRM1551X1E7R5CA01# | 1 | 0.5 | 0.5 | 0.25 | 7.5e-12 | 25 | SL(JIS) | 2.3437e-09 | 9.375e-09 | 3e-11
Murata | Murata MLCC | GRM1551X1E7R5DA01# | 1 | 0.5 | 0.5 | 0.25 | 7.5e-12 | 25 | SL(JIS) | 2.3437e-09 | 9.375e-09 | 3e-11
Murata | Murata MLCC | GRM1551X1H7R5BA01# | 1 | 0.5 | 0.5 | 0.25 | 7.5e-12 | 50 | SL(JIS) | 9.375e-09 | 3.75e-08 | 3e-11
Murata | Murata MLCC | GRM1551X1H7R5CA01# | 1 | 0.5 | 0.5 | 0.25 | 7.5e-12 | 50 | SL(JIS) | 9.375e-09 | 3.75e-08 | 3e-11
Murata | Murata MLCC | GRM1551X1H7R5DA01# | 1 | 0.5 | 0.5 | 0.25 | 7.5e-12 | 50 | SL(JIS) | 9.375e-09 | 3.75e-08 | 3e-11
Murata | Murata MLCC | GRM1552C1E7R5BA01# | 1 | 0.5 | 0.5 | 0.25 | 7.5e-12 | 25 | CH(JIS) | 2.3437e-09 | 9.375e-09 | 3e-11
Murata | Murata MLCC | GRM1552C1E7R5CA01# | 1 | 0.5 | 0.5 | 0.25 | 7.5e-12 | 25 | CH(JIS) | 2.3437e-09 | 9.375e-09 | 3e-11
Murata | Murata MLCC | GRM1552C1E7R5DA01# | 1 | 0.5 | 0.5 | 0.25 | 7.5e-12 | 25 | CH(JIS) | 2.3437e-09 | 9.375e-09 | 3e-11
Murata | Murata MLCC | GRM1552C1E7R5WA01# | 1 | 0.5 | 0.5 | 0.25 | 7.5e-12 | 25 | CH(JIS) | 2.3437e-09 | 9.375e-09 | 3e-11
Murata | Murata MLCC | GRM1552C1H7R5BA01# | 1 | 0.5 | 0.5 | 0.25 | 7.5e-12 | 50 | CH(JIS) | 9.375e-09 | 3.75e-08 | 3e-11
Murata | Murata MLCC | GRM1552C1H7R5CA01# | 1 | 0.5 | 0.5 | 0.25 | 7.5e-12 | 50 | CH(JIS) | 9.375e-09 | 3.75e-08 | 3e-11
Murata | Murata MLCC | GRM1552C1H7R5DA01# | 1 | 0.5 | 0.5 | 0.25 | 7.5e-12 | 50 | CH(JIS) | 9.375e-09 | 3.75e-08 | 3e-11
Murata | Murata MLCC | GRM1552C1H7R5WA01# | 1 | 0.5 | 0.5 | 0.25 | 7.5e-12 | 50 | CH(JIS) | 9.375e-09 | 3.75e-08 | 3e-11
Murata | Murata MLCC | GRM1552C2A7R5BA01# | 1 | 0.5 | 0.5 | 0.25 | 7.5e-12 | 100 | CH(JIS) | 3.75e-08 | 1.5e-07 | 3e-11
Murata | Murata MLCC | GRM1552C2A7R5CA01# | 1 | 0.5 | 0.5 | 0.25 | 7.5e-12 | 100 | CH(JIS) | 3.75e-08 | 1.5e-07 | 3e-11
Murata | Murata MLCC | GRM1552C2A7R5DA01# | 1 | 0.5 | 0.5 | 0.25 | 7.5e-12 | 100 | CH(JIS) | 3.75e-08 | 1.5e-07 | 3e-11
Murata | Murata MLCC | GRM1552C2A7R5WA01# | 1 | 0.5 | 0.5 | 0.25 | 7.5e-12 | 100 | CH(JIS) | 3.75e-08 | 1.5e-07 | 3e-11
Murata | Murata MLCC | GRM1555C1E7R5BA01# | 1 | 0.5 | 0.5 | 0.25 | 7.5e-12 | 25 | C0G | 2.3437e-09 | 9.375e-09 | 3e-11
Murata | Murata MLCC | GRM1555C1E7R5CA01# | 1 | 0.5 | 0.5 | 0.25 | 7.5e-12 | 25 | C0G | 2.3437e-09 | 9.375e-09 | 3e-11
Murata | Murata MLCC | GRM1555C1E7R5DA01# | 1 | 0.5 | 0.5 | 0.25 | 7.5e-12 | 25 | C0G | 2.3437e-09 | 9.375e-09 | 3e-11
Murata | Murata MLCC | GRM1555C1E7R5WA01# | 1 | 0.5 | 0.5 | 0.25 | 7.5e-12 | 25 | C0G | 2.3437e-09 | 9.375e-09 | 3e-11
Murata | Murata MLCC | GRM1555C1H7R5BA01# | 1 | 0.5 | 0.5 | 0.25 | 7.5e-12 | 50 | C0G | 9.375e-09 | 3.75e-08 | 3e-11
Murata | Murata MLCC | GRM1555C1H7R5CA01# | 1 | 0.5 | 0.5 | 0.25 | 7.5e-12 | 50 | C0G | 9.375e-09 | 3.75e-08 | 3e-11
Murata | Murata MLCC | GRM1555C1H7R5DA01# | 1 | 0.5 | 0.5 | 0.25 | 7.5e-12 | 50 | C0G | 9.375e-09 | 3.75e-08 | 3e-11
Murata | Murata MLCC | GRM1555C1H7R5WA01# | 1 | 0.5 | 0.5 | 0.25 | 7.5e-12 | 50 | C0G | 9.375e-09 | 3.75e-08 | 3e-11
Murata | Murata MLCC | GRM1555C2A7R5BA01# | 1 | 0.5 | 0.5 | 0.25 | 7.5e-12 | 100 | C0G | 3.75e-08 | 1.5e-07 | 3e-11
Murata | Murata MLCC | GRM1555C2A7R5CA01# | 1 | 0.5 | 0.5 | 0.25 | 7.5e-12 | 100 | C0G | 3.75e-08 | 1.5e-07 | 3e-11
Murata | Murata MLCC | GRM1555C2A7R5DA01# | 1 | 0.5 | 0.5 | 0.25 | 7.5e-12 | 100 | C0G | 3.75e-08 | 1.5e-07 | 3e-11
Murata | Murata MLCC | GRM1555C2A7R5WA01# | 1 | 0.5 | 0.5 | 0.25 | 7.5e-12 | 100 | C0G | 3.75e-08 | 1.5e-07 | 3e-11
Murata | Murata MLCC | GRM0334C1E1R6BA01# | 0.6 | 0.3 | 0.3 | 0.054 | 1.6e-12 | 25 | CK(JIS) | 5e-10 | 9.2593e-09 | 2.963e-11
Murata | Murata MLCC | GRM0334C1E1R6CA01# | 0.6 | 0.3 | 0.3 | 0.054 | 1.6e-12 | 25 | CK(JIS) | 5e-10 | 9.2593e-09 | 2.963e-11
Murata | Murata MLCC | GRM0334C1E1R6WA01# | 0.6 | 0.3 | 0.3 | 0.054 | 1.6e-12 | 25 | CK(JIS) | 5e-10 | 9.2593e-09 | 2.963e-11
Murata | Murata MLCC | GRM0334C1H1R6BA01# | 0.6 | 0.3 | 0.3 | 0.054 | 1.6e-12 | 50 | CK(JIS) | 2e-09 | 3.7037e-08 | 2.963e-11
Murata | Murata MLCC | GRM0334C1H1R6CA01# | 0.6 | 0.3 | 0.3 | 0.054 | 1.6e-12 | 50 | CK(JIS) | 2e-09 | 3.7037e-08 | 2.963e-11
Murata | Murata MLCC | GRM0334C1H1R6WA01# | 0.6 | 0.3 | 0.3 | 0.054 | 1.6e-12 | 50 | CK(JIS) | 2e-09 | 3.7037e-08 | 2.963e-11
Murata | Murata MLCC | GRM0334C2A1R6BA01# | 0.6 | 0.3 | 0.3 | 0.054 | 1.6e-12 | 100 | CK(JIS) | 8e-09 | 1.4815e-07 | 2.963e-11
Murata | Murata MLCC | GRM0334C2A1R6CA01# | 0.6 | 0.3 | 0.3 | 0.054 | 1.6e-12 | 100 | CK(JIS) | 8e-09 | 1.4815e-07 | 2.963e-11
Murata | Murata MLCC | GRM0334C2A1R6WA01# | 0.6 | 0.3 | 0.3 | 0.054 | 1.6e-12 | 100 | CK(JIS) | 8e-09 | 1.4815e-07 | 2.963e-11
Murata | Murata MLCC | GRM0335C1E1R6BA01# | 0.6 | 0.3 | 0.3 | 0.054 | 1.6e-12 | 25 | C0G | 5e-10 | 9.2593e-09 | 2.963e-11
Murata | Murata MLCC | GRM0335C1E1R6CA01# | 0.6 | 0.3 | 0.3 | 0.054 | 1.6e-12 | 25 | C0G | 5e-10 | 9.2593e-09 | 2.963e-11
Murata | Murata MLCC | GRM0335C1E1R6WA01# | 0.6 | 0.3 | 0.3 | 0.054 | 1.6e-12 | 25 | C0G | 5e-10 | 9.2593e-09 | 2.963e-11
Murata | Murata MLCC | GRM0335C1H1R6BA01# | 0.6 | 0.3 | 0.3 | 0.054 | 1.6e-12 | 50 | C0G | 2e-09 | 3.7037e-08 | 2.963e-11
Murata | Murata MLCC | GRM0335C1H1R6CA01# | 0.6 | 0.3 | 0.3 | 0.054 | 1.6e-12 | 50 | C0G | 2e-09 | 3.7037e-08 | 2.963e-11
Murata | Murata MLCC | GRM0335C1H1R6WA01# | 0.6 | 0.3 | 0.3 | 0.054 | 1.6e-12 | 50 | C0G | 2e-09 | 3.7037e-08 | 2.963e-11
Murata | Murata MLCC | GRM0335C2A1R6BA01# | 0.6 | 0.3 | 0.3 | 0.054 | 1.6e-12 | 100 | C0G | 8e-09 | 1.4815e-07 | 2.963e-11
Murata | Murata MLCC | GRM0335C2A1R6CA01# | 0.6 | 0.3 | 0.3 | 0.054 | 1.6e-12 | 100 | C0G | 8e-09 | 1.4815e-07 | 2.963e-11
Murata | Murata MLCC | GRM0335C2A1R6WA01# | 0.6 | 0.3 | 0.3 | 0.054 | 1.6e-12 | 100 | C0G | 8e-09 | 1.4815e-07 | 2.963e-11
Murata | Murata MLCC | GRM1551X1E7R4BA01# | 1 | 0.5 | 0.5 | 0.25 | 7.4e-12 | 25 | SL(JIS) | 2.3125e-09 | 9.25e-09 | 2.96e-11
Murata | Murata MLCC | GRM1551X1E7R4CA01# | 1 | 0.5 | 0.5 | 0.25 | 7.4e-12 | 25 | SL(JIS) | 2.3125e-09 | 9.25e-09 | 2.96e-11
Murata | Murata MLCC | GRM1551X1E7R4DA01# | 1 | 0.5 | 0.5 | 0.25 | 7.4e-12 | 25 | SL(JIS) | 2.3125e-09 | 9.25e-09 | 2.96e-11
Murata | Murata MLCC | GRM1551X1H7R4BA01# | 1 | 0.5 | 0.5 | 0.25 | 7.4e-12 | 50 | SL(JIS) | 9.25e-09 | 3.7e-08 | 2.96e-11
Murata | Murata MLCC | GRM1551X1H7R4CA01# | 1 | 0.5 | 0.5 | 0.25 | 7.4e-12 | 50 | SL(JIS) | 9.25e-09 | 3.7e-08 | 2.96e-11
Murata | Murata MLCC | GRM1551X1H7R4DA01# | 1 | 0.5 | 0.5 | 0.25 | 7.4e-12 | 50 | SL(JIS) | 9.25e-09 | 3.7e-08 | 2.96e-11
Murata | Murata MLCC | GRM1552C1E7R4BA01# | 1 | 0.5 | 0.5 | 0.25 | 7.4e-12 | 25 | CH(JIS) | 2.3125e-09 | 9.25e-09 | 2.96e-11
Murata | Murata MLCC | GRM1552C1E7R4CA01# | 1 | 0.5 | 0.5 | 0.25 | 7.4e-12 | 25 | CH(JIS) | 2.3125e-09 | 9.25e-09 | 2.96e-11
Murata | Murata MLCC | GRM1552C1E7R4DA01# | 1 | 0.5 | 0.5 | 0.25 | 7.4e-12 | 25 | CH(JIS) | 2.3125e-09 | 9.25e-09 | 2.96e-11
Murata | Murata MLCC | GRM1552C1E7R4WA01# | 1 | 0.5 | 0.5 | 0.25 | 7.4e-12 | 25 | CH(JIS) | 2.3125e-09 | 9.25e-09 | 2.96e-11
Murata | Murata MLCC | GRM1552C1H7R4BA01# | 1 | 0.5 | 0.5 | 0.25 | 7.4e-12 | 50 | CH(JIS) | 9.25e-09 | 3.7e-08 | 2.96e-11
Murata | Murata MLCC | GRM1552C1H7R4CA01# | 1 | 0.5 | 0.5 | 0.25 | 7.4e-12 | 50 | CH(JIS) | 9.25e-09 | 3.7e-08 | 2.96e-11
Murata | Murata MLCC | GRM1552C1H7R4DA01# | 1 | 0.5 | 0.5 | 0.25 | 7.4e-12 | 50 | CH(JIS) | 9.25e-09 | 3.7e-08 | 2.96e-11
Murata | Murata MLCC | GRM1552C1H7R4WA01# | 1 | 0.5 | 0.5 | 0.25 | 7.4e-12 | 50 | CH(JIS) | 9.25e-09 | 3.7e-08 | 2.96e-11
Murata | Murata MLCC | GRM1552C2A7R4BA01# | 1 | 0.5 | 0.5 | 0.25 | 7.4e-12 | 100 | CH(JIS) | 3.7e-08 | 1.48e-07 | 2.96e-11
Murata | Murata MLCC | GRM1552C2A7R4CA01# | 1 | 0.5 | 0.5 | 0.25 | 7.4e-12 | 100 | CH(JIS) | 3.7e-08 | 1.48e-07 | 2.96e-11
Murata | Murata MLCC | GRM1552C2A7R4DA01# | 1 | 0.5 | 0.5 | 0.25 | 7.4e-12 | 100 | CH(JIS) | 3.7e-08 | 1.48e-07 | 2.96e-11
Murata | Murata MLCC | GRM1552C2A7R4WA01# | 1 | 0.5 | 0.5 | 0.25 | 7.4e-12 | 100 | CH(JIS) | 3.7e-08 | 1.48e-07 | 2.96e-11
Murata | Murata MLCC | GRM1555C1E7R4BA01# | 1 | 0.5 | 0.5 | 0.25 | 7.4e-12 | 25 | C0G | 2.3125e-09 | 9.25e-09 | 2.96e-11
Murata | Murata MLCC | GRM1555C1E7R4CA01# | 1 | 0.5 | 0.5 | 0.25 | 7.4e-12 | 25 | C0G | 2.3125e-09 | 9.25e-09 | 2.96e-11
Murata | Murata MLCC | GRM1555C1E7R4DA01# | 1 | 0.5 | 0.5 | 0.25 | 7.4e-12 | 25 | C0G | 2.3125e-09 | 9.25e-09 | 2.96e-11
Murata | Murata MLCC | GRM1555C1E7R4WA01# | 1 | 0.5 | 0.5 | 0.25 | 7.4e-12 | 25 | C0G | 2.3125e-09 | 9.25e-09 | 2.96e-11
Murata | Murata MLCC | GRM1555C1H7R4BA01# | 1 | 0.5 | 0.5 | 0.25 | 7.4e-12 | 50 | C0G | 9.25e-09 | 3.7e-08 | 2.96e-11
Murata | Murata MLCC | GRM1555C1H7R4CA01# | 1 | 0.5 | 0.5 | 0.25 | 7.4e-12 | 50 | C0G | 9.25e-09 | 3.7e-08 | 2.96e-11
Murata | Murata MLCC | GRM1555C1H7R4DA01# | 1 | 0.5 | 0.5 | 0.25 | 7.4e-12 | 50 | C0G | 9.25e-09 | 3.7e-08 | 2.96e-11
Murata | Murata MLCC | GRM1555C1H7R4WA01# | 1 | 0.5 | 0.5 | 0.25 | 7.4e-12 | 50 | C0G | 9.25e-09 | 3.7e-08 | 2.96e-11
Murata | Murata MLCC | GRM1555C2A7R4BA01# | 1 | 0.5 | 0.5 | 0.25 | 7.4e-12 | 100 | C0G | 3.7e-08 | 1.48e-07 | 2.96e-11
Murata | Murata MLCC | GRM1555C2A7R4CA01# | 1 | 0.5 | 0.5 | 0.25 | 7.4e-12 | 100 | C0G | 3.7e-08 | 1.48e-07 | 2.96e-11
Murata | Murata MLCC | GRM1555C2A7R4DA01# | 1 | 0.5 | 0.5 | 0.25 | 7.4e-12 | 100 | C0G | 3.7e-08 | 1.48e-07 | 2.96e-11
Murata | Murata MLCC | GRM1555C2A7R4WA01# | 1 | 0.5 | 0.5 | 0.25 | 7.4e-12 | 100 | C0G | 3.7e-08 | 1.48e-07 | 2.96e-11
Murata | Murata MLCC | GRM1882C2A300GA01# | 1.6 | 0.8 | 0.8 | 1.024 | 3e-11 | 100 | CH(JIS) | 1.5e-07 | 1.4648e-07 | 2.9297e-11
Murata | Murata MLCC | GRM1882C2A300JA01# | 1.6 | 0.8 | 0.8 | 1.024 | 3e-11 | 100 | CH(JIS) | 1.5e-07 | 1.4648e-07 | 2.9297e-11
Murata | Murata MLCC | GRM1885C1H300GA01# | 1.6 | 0.8 | 0.8 | 1.024 | 3e-11 | 50 | C0G | 3.75e-08 | 3.6621e-08 | 2.9297e-11
Murata | Murata MLCC | GRM1885C1H300JA01# | 1.6 | 0.8 | 0.8 | 1.024 | 3e-11 | 50 | C0G | 3.75e-08 | 3.6621e-08 | 2.9297e-11
Murata | Murata MLCC | GRM1885C2A300GA01# | 1.6 | 0.8 | 0.8 | 1.024 | 3e-11 | 100 | C0G | 1.5e-07 | 1.4648e-07 | 2.9297e-11
Murata | Murata MLCC | GRM1885C2A300JA01# | 1.6 | 0.8 | 0.8 | 1.024 | 3e-11 | 100 | C0G | 1.5e-07 | 1.4648e-07 | 2.9297e-11
Murata | Murata MLCC | GRM1881X1H300JA01# | 1.6 | 0.8 | 0.8 | 1.024 | 3e-11 | 50 | SL(JIS) | 3.75e-08 | 3.6621e-08 | 2.9297e-11
Murata | Murata MLCC | GRM1882C1H300GA01# | 1.6 | 0.8 | 0.8 | 1.024 | 3e-11 | 50 | CH(JIS) | 3.75e-08 | 3.6621e-08 | 2.9297e-11
Murata | Murata MLCC | GRM1882C1H300JA01# | 1.6 | 0.8 | 0.8 | 1.024 | 3e-11 | 50 | CH(JIS) | 3.75e-08 | 3.6621e-08 | 2.9297e-11
Murata | Murata MLCC | GRM1551X1E7R3BA01# | 1 | 0.5 | 0.5 | 0.25 | 7.3e-12 | 25 | SL(JIS) | 2.2812e-09 | 9.125e-09 | 2.92e-11
Murata | Murata MLCC | GRM1551X1E7R3CA01# | 1 | 0.5 | 0.5 | 0.25 | 7.3e-12 | 25 | SL(JIS) | 2.2812e-09 | 9.125e-09 | 2.92e-11
Murata | Murata MLCC | GRM1551X1E7R3DA01# | 1 | 0.5 | 0.5 | 0.25 | 7.3e-12 | 25 | SL(JIS) | 2.2812e-09 | 9.125e-09 | 2.92e-11
Murata | Murata MLCC | GRM1551X1H7R3BA01# | 1 | 0.5 | 0.5 | 0.25 | 7.3e-12 | 50 | SL(JIS) | 9.125e-09 | 3.65e-08 | 2.92e-11
Murata | Murata MLCC | GRM1551X1H7R3CA01# | 1 | 0.5 | 0.5 | 0.25 | 7.3e-12 | 50 | SL(JIS) | 9.125e-09 | 3.65e-08 | 2.92e-11
Murata | Murata MLCC | GRM1551X1H7R3DA01# | 1 | 0.5 | 0.5 | 0.25 | 7.3e-12 | 50 | SL(JIS) | 9.125e-09 | 3.65e-08 | 2.92e-11
Murata | Murata MLCC | GRM1552C1E7R3BA01# | 1 | 0.5 | 0.5 | 0.25 | 7.3e-12 | 25 | CH(JIS) | 2.2812e-09 | 9.125e-09 | 2.92e-11
Murata | Murata MLCC | GRM1552C1E7R3CA01# | 1 | 0.5 | 0.5 | 0.25 | 7.3e-12 | 25 | CH(JIS) | 2.2812e-09 | 9.125e-09 | 2.92e-11
Murata | Murata MLCC | GRM1552C1E7R3DA01# | 1 | 0.5 | 0.5 | 0.25 | 7.3e-12 | 25 | CH(JIS) | 2.2812e-09 | 9.125e-09 | 2.92e-11
Murata | Murata MLCC | GRM1552C1E7R3WA01# | 1 | 0.5 | 0.5 | 0.25 | 7.3e-12 | 25 | CH(JIS) | 2.2812e-09 | 9.125e-09 | 2.92e-11
Murata | Murata MLCC | GRM1552C1H7R3BA01# | 1 | 0.5 | 0.5 | 0.25 | 7.3e-12 | 50 | CH(JIS) | 9.125e-09 | 3.65e-08 | 2.92e-11
Murata | Murata MLCC | GRM1552C1H7R3CA01# | 1 | 0.5 | 0.5 | 0.25 | 7.3e-12 | 50 | CH(JIS) | 9.125e-09 | 3.65e-08 | 2.92e-11
Murata | Murata MLCC | GRM1552C1H7R3DA01# | 1 | 0.5 | 0.5 | 0.25 | 7.3e-12 | 50 | CH(JIS) | 9.125e-09 | 3.65e-08 | 2.92e-11
Murata | Murata MLCC | GRM1552C1H7R3WA01# | 1 | 0.5 | 0.5 | 0.25 | 7.3e-12 | 50 | CH(JIS) | 9.125e-09 | 3.65e-08 | 2.92e-11
Murata | Murata MLCC | GRM1552C2A7R3BA01# | 1 | 0.5 | 0.5 | 0.25 | 7.3e-12 | 100 | CH(JIS) | 3.65e-08 | 1.46e-07 | 2.92e-11
Murata | Murata MLCC | GRM1552C2A7R3CA01# | 1 | 0.5 | 0.5 | 0.25 | 7.3e-12 | 100 | CH(JIS) | 3.65e-08 | 1.46e-07 | 2.92e-11
Murata | Murata MLCC | GRM1552C2A7R3DA01# | 1 | 0.5 | 0.5 | 0.25 | 7.3e-12 | 100 | CH(JIS) | 3.65e-08 | 1.46e-07 | 2.92e-11
Murata | Murata MLCC | GRM1552C2A7R3WA01# | 1 | 0.5 | 0.5 | 0.25 | 7.3e-12 | 100 | CH(JIS) | 3.65e-08 | 1.46e-07 | 2.92e-11
Murata | Murata MLCC | GRM1555C1E7R3BA01# | 1 | 0.5 | 0.5 | 0.25 | 7.3e-12 | 25 | C0G | 2.2812e-09 | 9.125e-09 | 2.92e-11
Murata | Murata MLCC | GRM1555C1E7R3CA01# | 1 | 0.5 | 0.5 | 0.25 | 7.3e-12 | 25 | C0G | 2.2812e-09 | 9.125e-09 | 2.92e-11
Murata | Murata MLCC | GRM1555C1E7R3DA01# | 1 | 0.5 | 0.5 | 0.25 | 7.3e-12 | 25 | C0G | 2.2812e-09 | 9.125e-09 | 2.92e-11
Murata | Murata MLCC | GRM1555C1E7R3WA01# | 1 | 0.5 | 0.5 | 0.25 | 7.3e-12 | 25 | C0G | 2.2812e-09 | 9.125e-09 | 2.92e-11
Murata | Murata MLCC | GRM1555C1H7R3BA01# | 1 | 0.5 | 0.5 | 0.25 | 7.3e-12 | 50 | C0G | 9.125e-09 | 3.65e-08 | 2.92e-11
Murata | Murata MLCC | GRM1555C1H7R3CA01# | 1 | 0.5 | 0.5 | 0.25 | 7.3e-12 | 50 | C0G | 9.125e-09 | 3.65e-08 | 2.92e-11
Murata | Murata MLCC | GRM1555C1H7R3DA01# | 1 | 0.5 | 0.5 | 0.25 | 7.3e-12 | 50 | C0G | 9.125e-09 | 3.65e-08 | 2.92e-11
Murata | Murata MLCC | GRM1555C1H7R3WA01# | 1 | 0.5 | 0.5 | 0.25 | 7.3e-12 | 50 | C0G | 9.125e-09 | 3.65e-08 | 2.92e-11
Murata | Murata MLCC | GRM1555C2A7R3BA01# | 1 | 0.5 | 0.5 | 0.25 | 7.3e-12 | 100 | C0G | 3.65e-08 | 1.46e-07 | 2.92e-11
Murata | Murata MLCC | GRM1555C2A7R3CA01# | 1 | 0.5 | 0.5 | 0.25 | 7.3e-12 | 100 | C0G | 3.65e-08 | 1.46e-07 | 2.92e-11
Murata | Murata MLCC | GRM1555C2A7R3DA01# | 1 | 0.5 | 0.5 | 0.25 | 7.3e-12 | 100 | C0G | 3.65e-08 | 1.46e-07 | 2.92e-11
Murata | Murata MLCC | GRM1555C2A7R3WA01# | 1 | 0.5 | 0.5 | 0.25 | 7.3e-12 | 100 | C0G | 3.65e-08 | 1.46e-07 | 2.92e-11
TDK | TDK MLCC | C1005C0G1H080C050BA | 1 | 0.5 | 0.55 | 0.275 | 8e-12 | 50 | C0G | 1e-08 | 3.6364e-08 | 2.9091e-11
TDK | TDK MLCC | C1005C0G1H080D050BA | 1 | 0.5 | 0.55 | 0.275 | 8e-12 | 50 | C0G | 1e-08 | 3.6364e-08 | 2.9091e-11
TDK | TDK MLCC | C1005CH1H080C050BA | 1 | 0.5 | 0.55 | 0.275 | 8e-12 | 50 | CH | 1e-08 | 3.6364e-08 | 2.9091e-11
TDK | TDK MLCC | C1005CH1H080D050BA | 1 | 0.5 | 0.55 | 0.275 | 8e-12 | 50 | CH | 1e-08 | 3.6364e-08 | 2.9091e-11
Murata | Murata MLCC | GRM1551X1E7R2BA01# | 1 | 0.5 | 0.5 | 0.25 | 7.2e-12 | 25 | SL(JIS) | 2.25e-09 | 9e-09 | 2.88e-11
Murata | Murata MLCC | GRM1551X1E7R2CA01# | 1 | 0.5 | 0.5 | 0.25 | 7.2e-12 | 25 | SL(JIS) | 2.25e-09 | 9e-09 | 2.88e-11
Murata | Murata MLCC | GRM1551X1E7R2DA01# | 1 | 0.5 | 0.5 | 0.25 | 7.2e-12 | 25 | SL(JIS) | 2.25e-09 | 9e-09 | 2.88e-11
Murata | Murata MLCC | GRM1551X1H7R2BA01# | 1 | 0.5 | 0.5 | 0.25 | 7.2e-12 | 50 | SL(JIS) | 9e-09 | 3.6e-08 | 2.88e-11
Murata | Murata MLCC | GRM1551X1H7R2CA01# | 1 | 0.5 | 0.5 | 0.25 | 7.2e-12 | 50 | SL(JIS) | 9e-09 | 3.6e-08 | 2.88e-11
Murata | Murata MLCC | GRM1551X1H7R2DA01# | 1 | 0.5 | 0.5 | 0.25 | 7.2e-12 | 50 | SL(JIS) | 9e-09 | 3.6e-08 | 2.88e-11
Murata | Murata MLCC | GRM1552C1E7R2BA01# | 1 | 0.5 | 0.5 | 0.25 | 7.2e-12 | 25 | CH(JIS) | 2.25e-09 | 9e-09 | 2.88e-11
Murata | Murata MLCC | GRM1552C1E7R2CA01# | 1 | 0.5 | 0.5 | 0.25 | 7.2e-12 | 25 | CH(JIS) | 2.25e-09 | 9e-09 | 2.88e-11
Murata | Murata MLCC | GRM1552C1E7R2DA01# | 1 | 0.5 | 0.5 | 0.25 | 7.2e-12 | 25 | CH(JIS) | 2.25e-09 | 9e-09 | 2.88e-11
Murata | Murata MLCC | GRM1552C1E7R2WA01# | 1 | 0.5 | 0.5 | 0.25 | 7.2e-12 | 25 | CH(JIS) | 2.25e-09 | 9e-09 | 2.88e-11
Murata | Murata MLCC | GRM1552C1H7R2BA01# | 1 | 0.5 | 0.5 | 0.25 | 7.2e-12 | 50 | CH(JIS) | 9e-09 | 3.6e-08 | 2.88e-11
Murata | Murata MLCC | GRM1552C1H7R2CA01# | 1 | 0.5 | 0.5 | 0.25 | 7.2e-12 | 50 | CH(JIS) | 9e-09 | 3.6e-08 | 2.88e-11
Murata | Murata MLCC | GRM1552C1H7R2DA01# | 1 | 0.5 | 0.5 | 0.25 | 7.2e-12 | 50 | CH(JIS) | 9e-09 | 3.6e-08 | 2.88e-11
Murata | Murata MLCC | GRM1552C1H7R2WA01# | 1 | 0.5 | 0.5 | 0.25 | 7.2e-12 | 50 | CH(JIS) | 9e-09 | 3.6e-08 | 2.88e-11
Murata | Murata MLCC | GRM1552C2A7R2BA01# | 1 | 0.5 | 0.5 | 0.25 | 7.2e-12 | 100 | CH(JIS) | 3.6e-08 | 1.44e-07 | 2.88e-11
Murata | Murata MLCC | GRM1552C2A7R2CA01# | 1 | 0.5 | 0.5 | 0.25 | 7.2e-12 | 100 | CH(JIS) | 3.6e-08 | 1.44e-07 | 2.88e-11
Murata | Murata MLCC | GRM1552C2A7R2DA01# | 1 | 0.5 | 0.5 | 0.25 | 7.2e-12 | 100 | CH(JIS) | 3.6e-08 | 1.44e-07 | 2.88e-11
Murata | Murata MLCC | GRM1552C2A7R2WA01# | 1 | 0.5 | 0.5 | 0.25 | 7.2e-12 | 100 | CH(JIS) | 3.6e-08 | 1.44e-07 | 2.88e-11
Murata | Murata MLCC | GRM1555C1E7R2BA01# | 1 | 0.5 | 0.5 | 0.25 | 7.2e-12 | 25 | C0G | 2.25e-09 | 9e-09 | 2.88e-11
Murata | Murata MLCC | GRM1555C1E7R2CA01# | 1 | 0.5 | 0.5 | 0.25 | 7.2e-12 | 25 | C0G | 2.25e-09 | 9e-09 | 2.88e-11
Murata | Murata MLCC | GRM1555C1E7R2DA01# | 1 | 0.5 | 0.5 | 0.25 | 7.2e-12 | 25 | C0G | 2.25e-09 | 9e-09 | 2.88e-11
Murata | Murata MLCC | GRM1555C1E7R2WA01# | 1 | 0.5 | 0.5 | 0.25 | 7.2e-12 | 25 | C0G | 2.25e-09 | 9e-09 | 2.88e-11
Murata | Murata MLCC | GRM1555C1H7R2BA01# | 1 | 0.5 | 0.5 | 0.25 | 7.2e-12 | 50 | C0G | 9e-09 | 3.6e-08 | 2.88e-11
Murata | Murata MLCC | GRM1555C1H7R2CA01# | 1 | 0.5 | 0.5 | 0.25 | 7.2e-12 | 50 | C0G | 9e-09 | 3.6e-08 | 2.88e-11
Murata | Murata MLCC | GRM1555C1H7R2DA01# | 1 | 0.5 | 0.5 | 0.25 | 7.2e-12 | 50 | C0G | 9e-09 | 3.6e-08 | 2.88e-11
Murata | Murata MLCC | GRM1555C1H7R2WA01# | 1 | 0.5 | 0.5 | 0.25 | 7.2e-12 | 50 | C0G | 9e-09 | 3.6e-08 | 2.88e-11
Murata | Murata MLCC | GRM1555C2A7R2BA01# | 1 | 0.5 | 0.5 | 0.25 | 7.2e-12 | 100 | C0G | 3.6e-08 | 1.44e-07 | 2.88e-11
Murata | Murata MLCC | GRM1555C2A7R2CA01# | 1 | 0.5 | 0.5 | 0.25 | 7.2e-12 | 100 | C0G | 3.6e-08 | 1.44e-07 | 2.88e-11
Murata | Murata MLCC | GRM1555C2A7R2DA01# | 1 | 0.5 | 0.5 | 0.25 | 7.2e-12 | 100 | C0G | 3.6e-08 | 1.44e-07 | 2.88e-11
Murata | Murata MLCC | GRM1555C2A7R2WA01# | 1 | 0.5 | 0.5 | 0.25 | 7.2e-12 | 100 | C0G | 3.6e-08 | 1.44e-07 | 2.88e-11
TDK | TDK MLCC | C1608C0G1H330F080AA | 1.6 | 0.8 | 0.9 | 1.152 | 3.3e-11 | 50 | C0G | 4.125e-08 | 3.5807e-08 | 2.8646e-11
TDK | TDK MLCC | C1608C0G1H330G080AA | 1.6 | 0.8 | 0.9 | 1.152 | 3.3e-11 | 50 | C0G | 4.125e-08 | 3.5807e-08 | 2.8646e-11
TDK | TDK MLCC | C1608C0G1H330J080AA | 1.6 | 0.8 | 0.9 | 1.152 | 3.3e-11 | 50 | C0G | 4.125e-08 | 3.5807e-08 | 2.8646e-11
TDK | TDK MLCC | C1608CH1H330J080AA | 1.6 | 0.8 | 0.9 | 1.152 | 3.3e-11 | 50 | CH | 4.125e-08 | 3.5807e-08 | 2.8646e-11
TDK | TDK MLCC | C1608C0G2A330J080AA | 1.6 | 0.8 | 0.9 | 1.152 | 3.3e-11 | 100 | C0G | 1.65e-07 | 1.4323e-07 | 2.8646e-11
TDK | TDK MLCC | C1608CH2A330J080AA | 1.6 | 0.8 | 0.9 | 1.152 | 3.3e-11 | 100 | CH | 1.65e-07 | 1.4323e-07 | 2.8646e-11
Murata | Murata MLCC | GRM1551X1E7R1BA01# | 1 | 0.5 | 0.5 | 0.25 | 7.1e-12 | 25 | SL(JIS) | 2.2188e-09 | 8.875e-09 | 2.84e-11
Murata | Murata MLCC | GRM1551X1E7R1CA01# | 1 | 0.5 | 0.5 | 0.25 | 7.1e-12 | 25 | SL(JIS) | 2.2188e-09 | 8.875e-09 | 2.84e-11
Murata | Murata MLCC | GRM1551X1E7R1DA01# | 1 | 0.5 | 0.5 | 0.25 | 7.1e-12 | 25 | SL(JIS) | 2.2188e-09 | 8.875e-09 | 2.84e-11
Murata | Murata MLCC | GRM1551X1H7R1BA01# | 1 | 0.5 | 0.5 | 0.25 | 7.1e-12 | 50 | SL(JIS) | 8.875e-09 | 3.55e-08 | 2.84e-11
Murata | Murata MLCC | GRM1551X1H7R1CA01# | 1 | 0.5 | 0.5 | 0.25 | 7.1e-12 | 50 | SL(JIS) | 8.875e-09 | 3.55e-08 | 2.84e-11
Murata | Murata MLCC | GRM1551X1H7R1DA01# | 1 | 0.5 | 0.5 | 0.25 | 7.1e-12 | 50 | SL(JIS) | 8.875e-09 | 3.55e-08 | 2.84e-11
Murata | Murata MLCC | GRM1552C1E7R1BA01# | 1 | 0.5 | 0.5 | 0.25 | 7.1e-12 | 25 | CH(JIS) | 2.2188e-09 | 8.875e-09 | 2.84e-11
Murata | Murata MLCC | GRM1552C1E7R1CA01# | 1 | 0.5 | 0.5 | 0.25 | 7.1e-12 | 25 | CH(JIS) | 2.2188e-09 | 8.875e-09 | 2.84e-11
Murata | Murata MLCC | GRM1552C1E7R1DA01# | 1 | 0.5 | 0.5 | 0.25 | 7.1e-12 | 25 | CH(JIS) | 2.2188e-09 | 8.875e-09 | 2.84e-11
Murata | Murata MLCC | GRM1552C1E7R1WA01# | 1 | 0.5 | 0.5 | 0.25 | 7.1e-12 | 25 | CH(JIS) | 2.2188e-09 | 8.875e-09 | 2.84e-11
Murata | Murata MLCC | GRM1552C1H7R1BA01# | 1 | 0.5 | 0.5 | 0.25 | 7.1e-12 | 50 | CH(JIS) | 8.875e-09 | 3.55e-08 | 2.84e-11
Murata | Murata MLCC | GRM1552C1H7R1CA01# | 1 | 0.5 | 0.5 | 0.25 | 7.1e-12 | 50 | CH(JIS) | 8.875e-09 | 3.55e-08 | 2.84e-11
Murata | Murata MLCC | GRM1552C1H7R1DA01# | 1 | 0.5 | 0.5 | 0.25 | 7.1e-12 | 50 | CH(JIS) | 8.875e-09 | 3.55e-08 | 2.84e-11
Murata | Murata MLCC | GRM1552C1H7R1WA01# | 1 | 0.5 | 0.5 | 0.25 | 7.1e-12 | 50 | CH(JIS) | 8.875e-09 | 3.55e-08 | 2.84e-11
Murata | Murata MLCC | GRM1552C2A7R1BA01# | 1 | 0.5 | 0.5 | 0.25 | 7.1e-12 | 100 | CH(JIS) | 3.55e-08 | 1.42e-07 | 2.84e-11
Murata | Murata MLCC | GRM1552C2A7R1CA01# | 1 | 0.5 | 0.5 | 0.25 | 7.1e-12 | 100 | CH(JIS) | 3.55e-08 | 1.42e-07 | 2.84e-11
Murata | Murata MLCC | GRM1552C2A7R1DA01# | 1 | 0.5 | 0.5 | 0.25 | 7.1e-12 | 100 | CH(JIS) | 3.55e-08 | 1.42e-07 | 2.84e-11
Murata | Murata MLCC | GRM1552C2A7R1WA01# | 1 | 0.5 | 0.5 | 0.25 | 7.1e-12 | 100 | CH(JIS) | 3.55e-08 | 1.42e-07 | 2.84e-11
Murata | Murata MLCC | GRM1555C1E7R1BA01# | 1 | 0.5 | 0.5 | 0.25 | 7.1e-12 | 25 | C0G | 2.2188e-09 | 8.875e-09 | 2.84e-11
Murata | Murata MLCC | GRM1555C1E7R1CA01# | 1 | 0.5 | 0.5 | 0.25 | 7.1e-12 | 25 | C0G | 2.2188e-09 | 8.875e-09 | 2.84e-11
Murata | Murata MLCC | GRM1555C1E7R1DA01# | 1 | 0.5 | 0.5 | 0.25 | 7.1e-12 | 25 | C0G | 2.2188e-09 | 8.875e-09 | 2.84e-11
Murata | Murata MLCC | GRM1555C1E7R1WA01# | 1 | 0.5 | 0.5 | 0.25 | 7.1e-12 | 25 | C0G | 2.2188e-09 | 8.875e-09 | 2.84e-11
Murata | Murata MLCC | GRM1555C1H7R1BA01# | 1 | 0.5 | 0.5 | 0.25 | 7.1e-12 | 50 | C0G | 8.875e-09 | 3.55e-08 | 2.84e-11
Murata | Murata MLCC | GRM1555C1H7R1CA01# | 1 | 0.5 | 0.5 | 0.25 | 7.1e-12 | 50 | C0G | 8.875e-09 | 3.55e-08 | 2.84e-11
Murata | Murata MLCC | GRM1555C1H7R1DA01# | 1 | 0.5 | 0.5 | 0.25 | 7.1e-12 | 50 | C0G | 8.875e-09 | 3.55e-08 | 2.84e-11
Murata | Murata MLCC | GRM1555C1H7R1WA01# | 1 | 0.5 | 0.5 | 0.25 | 7.1e-12 | 50 | C0G | 8.875e-09 | 3.55e-08 | 2.84e-11
Murata | Murata MLCC | GRM1555C2A7R1BA01# | 1 | 0.5 | 0.5 | 0.25 | 7.1e-12 | 100 | C0G | 3.55e-08 | 1.42e-07 | 2.84e-11
Murata | Murata MLCC | GRM1555C2A7R1CA01# | 1 | 0.5 | 0.5 | 0.25 | 7.1e-12 | 100 | C0G | 3.55e-08 | 1.42e-07 | 2.84e-11
Murata | Murata MLCC | GRM1555C2A7R1DA01# | 1 | 0.5 | 0.5 | 0.25 | 7.1e-12 | 100 | C0G | 3.55e-08 | 1.42e-07 | 2.84e-11
Murata | Murata MLCC | GRM1555C2A7R1WA01# | 1 | 0.5 | 0.5 | 0.25 | 7.1e-12 | 100 | C0G | 3.55e-08 | 1.42e-07 | 2.84e-11
Murata | Murata MLCC | GRM1551X1E7R0BA01# | 1 | 0.5 | 0.5 | 0.25 | 7e-12 | 25 | SL(JIS) | 2.1875e-09 | 8.75e-09 | 2.8e-11
Murata | Murata MLCC | GRM1551X1E7R0CA01# | 1 | 0.5 | 0.5 | 0.25 | 7e-12 | 25 | SL(JIS) | 2.1875e-09 | 8.75e-09 | 2.8e-11
Murata | Murata MLCC | GRM1551X1E7R0DA01# | 1 | 0.5 | 0.5 | 0.25 | 7e-12 | 25 | SL(JIS) | 2.1875e-09 | 8.75e-09 | 2.8e-11
Murata | Murata MLCC | GRM1551X1H7R0BA01# | 1 | 0.5 | 0.5 | 0.25 | 7e-12 | 50 | SL(JIS) | 8.75e-09 | 3.5e-08 | 2.8e-11
Murata | Murata MLCC | GRM1551X1H7R0CA01# | 1 | 0.5 | 0.5 | 0.25 | 7e-12 | 50 | SL(JIS) | 8.75e-09 | 3.5e-08 | 2.8e-11
Murata | Murata MLCC | GRM1551X1H7R0DA01# | 1 | 0.5 | 0.5 | 0.25 | 7e-12 | 50 | SL(JIS) | 8.75e-09 | 3.5e-08 | 2.8e-11
Murata | Murata MLCC | GRM1552C1E7R0BA01# | 1 | 0.5 | 0.5 | 0.25 | 7e-12 | 25 | CH(JIS) | 2.1875e-09 | 8.75e-09 | 2.8e-11
Murata | Murata MLCC | GRM1552C1E7R0CA01# | 1 | 0.5 | 0.5 | 0.25 | 7e-12 | 25 | CH(JIS) | 2.1875e-09 | 8.75e-09 | 2.8e-11
Murata | Murata MLCC | GRM1552C1E7R0DA01# | 1 | 0.5 | 0.5 | 0.25 | 7e-12 | 25 | CH(JIS) | 2.1875e-09 | 8.75e-09 | 2.8e-11
Murata | Murata MLCC | GRM1552C1E7R0WA01# | 1 | 0.5 | 0.5 | 0.25 | 7e-12 | 25 | CH(JIS) | 2.1875e-09 | 8.75e-09 | 2.8e-11
Murata | Murata MLCC | GRM1552C1H7R0BA01# | 1 | 0.5 | 0.5 | 0.25 | 7e-12 | 50 | CH(JIS) | 8.75e-09 | 3.5e-08 | 2.8e-11
Murata | Murata MLCC | GRM1552C1H7R0CA01# | 1 | 0.5 | 0.5 | 0.25 | 7e-12 | 50 | CH(JIS) | 8.75e-09 | 3.5e-08 | 2.8e-11
Murata | Murata MLCC | GRM1552C1H7R0DA01# | 1 | 0.5 | 0.5 | 0.25 | 7e-12 | 50 | CH(JIS) | 8.75e-09 | 3.5e-08 | 2.8e-11
Murata | Murata MLCC | GRM1552C1H7R0WA01# | 1 | 0.5 | 0.5 | 0.25 | 7e-12 | 50 | CH(JIS) | 8.75e-09 | 3.5e-08 | 2.8e-11
Murata | Murata MLCC | GRM1552C2A7R0BA01# | 1 | 0.5 | 0.5 | 0.25 | 7e-12 | 100 | CH(JIS) | 3.5e-08 | 1.4e-07 | 2.8e-11
Murata | Murata MLCC | GRM1552C2A7R0CA01# | 1 | 0.5 | 0.5 | 0.25 | 7e-12 | 100 | CH(JIS) | 3.5e-08 | 1.4e-07 | 2.8e-11
Murata | Murata MLCC | GRM1552C2A7R0DA01# | 1 | 0.5 | 0.5 | 0.25 | 7e-12 | 100 | CH(JIS) | 3.5e-08 | 1.4e-07 | 2.8e-11
Murata | Murata MLCC | GRM1552C2A7R0WA01# | 1 | 0.5 | 0.5 | 0.25 | 7e-12 | 100 | CH(JIS) | 3.5e-08 | 1.4e-07 | 2.8e-11
Murata | Murata MLCC | GRM1555C1E7R0BA01# | 1 | 0.5 | 0.5 | 0.25 | 7e-12 | 25 | C0G | 2.1875e-09 | 8.75e-09 | 2.8e-11
Murata | Murata MLCC | GRM1555C1E7R0CA01# | 1 | 0.5 | 0.5 | 0.25 | 7e-12 | 25 | C0G | 2.1875e-09 | 8.75e-09 | 2.8e-11
Murata | Murata MLCC | GRM1555C1E7R0DA01# | 1 | 0.5 | 0.5 | 0.25 | 7e-12 | 25 | C0G | 2.1875e-09 | 8.75e-09 | 2.8e-11
Murata | Murata MLCC | GRM1555C1E7R0WA01# | 1 | 0.5 | 0.5 | 0.25 | 7e-12 | 25 | C0G | 2.1875e-09 | 8.75e-09 | 2.8e-11
Murata | Murata MLCC | GRM1555C1H7R0BA01# | 1 | 0.5 | 0.5 | 0.25 | 7e-12 | 50 | C0G | 8.75e-09 | 3.5e-08 | 2.8e-11
Murata | Murata MLCC | GRM1555C1H7R0CA01# | 1 | 0.5 | 0.5 | 0.25 | 7e-12 | 50 | C0G | 8.75e-09 | 3.5e-08 | 2.8e-11
Murata | Murata MLCC | GRM1555C1H7R0DA01# | 1 | 0.5 | 0.5 | 0.25 | 7e-12 | 50 | C0G | 8.75e-09 | 3.5e-08 | 2.8e-11
Murata | Murata MLCC | GRM1555C1H7R0WA01# | 1 | 0.5 | 0.5 | 0.25 | 7e-12 | 50 | C0G | 8.75e-09 | 3.5e-08 | 2.8e-11
Murata | Murata MLCC | GRM1555C2A7R0BA01# | 1 | 0.5 | 0.5 | 0.25 | 7e-12 | 100 | C0G | 3.5e-08 | 1.4e-07 | 2.8e-11
Murata | Murata MLCC | GRM1555C2A7R0CA01# | 1 | 0.5 | 0.5 | 0.25 | 7e-12 | 100 | C0G | 3.5e-08 | 1.4e-07 | 2.8e-11
Murata | Murata MLCC | GRM1555C2A7R0DA01# | 1 | 0.5 | 0.5 | 0.25 | 7e-12 | 100 | C0G | 3.5e-08 | 1.4e-07 | 2.8e-11
Murata | Murata MLCC | GRM1555C2A7R0WA01# | 1 | 0.5 | 0.5 | 0.25 | 7e-12 | 100 | C0G | 3.5e-08 | 1.4e-07 | 2.8e-11
Murata | Murata MLCC | GRM0334C1E1R5BA01# | 0.6 | 0.3 | 0.3 | 0.054 | 1.5e-12 | 25 | CK(JIS) | 4.6875e-10 | 8.6806e-09 | 2.7778e-11
Murata | Murata MLCC | GRM0334C1E1R5CA01# | 0.6 | 0.3 | 0.3 | 0.054 | 1.5e-12 | 25 | CK(JIS) | 4.6875e-10 | 8.6806e-09 | 2.7778e-11
Murata | Murata MLCC | GRM0334C1E1R5WA01# | 0.6 | 0.3 | 0.3 | 0.054 | 1.5e-12 | 25 | CK(JIS) | 4.6875e-10 | 8.6806e-09 | 2.7778e-11
Murata | Murata MLCC | GRM0334C1H1R5BA01# | 0.6 | 0.3 | 0.3 | 0.054 | 1.5e-12 | 50 | CK(JIS) | 1.875e-09 | 3.4722e-08 | 2.7778e-11
Murata | Murata MLCC | GRM0334C1H1R5CA01# | 0.6 | 0.3 | 0.3 | 0.054 | 1.5e-12 | 50 | CK(JIS) | 1.875e-09 | 3.4722e-08 | 2.7778e-11
Murata | Murata MLCC | GRM0334C1H1R5WA01# | 0.6 | 0.3 | 0.3 | 0.054 | 1.5e-12 | 50 | CK(JIS) | 1.875e-09 | 3.4722e-08 | 2.7778e-11
Murata | Murata MLCC | GRM0334C2A1R5BA01# | 0.6 | 0.3 | 0.3 | 0.054 | 1.5e-12 | 100 | CK(JIS) | 7.5e-09 | 1.3889e-07 | 2.7778e-11
Murata | Murata MLCC | GRM0334C2A1R5CA01# | 0.6 | 0.3 | 0.3 | 0.054 | 1.5e-12 | 100 | CK(JIS) | 7.5e-09 | 1.3889e-07 | 2.7778e-11
Murata | Murata MLCC | GRM0334C2A1R5WA01# | 0.6 | 0.3 | 0.3 | 0.054 | 1.5e-12 | 100 | CK(JIS) | 7.5e-09 | 1.3889e-07 | 2.7778e-11
Murata | Murata MLCC | GRM0335C1E1R5BA01# | 0.6 | 0.3 | 0.3 | 0.054 | 1.5e-12 | 25 | C0G | 4.6875e-10 | 8.6806e-09 | 2.7778e-11
Murata | Murata MLCC | GRM0335C1E1R5CA01# | 0.6 | 0.3 | 0.3 | 0.054 | 1.5e-12 | 25 | C0G | 4.6875e-10 | 8.6806e-09 | 2.7778e-11
Murata | Murata MLCC | GRM0335C1E1R5WA01# | 0.6 | 0.3 | 0.3 | 0.054 | 1.5e-12 | 25 | C0G | 4.6875e-10 | 8.6806e-09 | 2.7778e-11
Murata | Murata MLCC | GRM0335C1H1R5BA01# | 0.6 | 0.3 | 0.3 | 0.054 | 1.5e-12 | 50 | C0G | 1.875e-09 | 3.4722e-08 | 2.7778e-11
Murata | Murata MLCC | GRM0335C1H1R5CA01# | 0.6 | 0.3 | 0.3 | 0.054 | 1.5e-12 | 50 | C0G | 1.875e-09 | 3.4722e-08 | 2.7778e-11
Murata | Murata MLCC | GRM0335C1H1R5WA01# | 0.6 | 0.3 | 0.3 | 0.054 | 1.5e-12 | 50 | C0G | 1.875e-09 | 3.4722e-08 | 2.7778e-11
Murata | Murata MLCC | GRM0335C2A1R5BA01# | 0.6 | 0.3 | 0.3 | 0.054 | 1.5e-12 | 100 | C0G | 7.5e-09 | 1.3889e-07 | 2.7778e-11
Murata | Murata MLCC | GRM0335C2A1R5CA01# | 0.6 | 0.3 | 0.3 | 0.054 | 1.5e-12 | 100 | C0G | 7.5e-09 | 1.3889e-07 | 2.7778e-11
Murata | Murata MLCC | GRM0335C2A1R5WA01# | 0.6 | 0.3 | 0.3 | 0.054 | 1.5e-12 | 100 | C0G | 7.5e-09 | 1.3889e-07 | 2.7778e-11
Murata | Murata MLCC | GRM1551X1E6R9BA01# | 1 | 0.5 | 0.5 | 0.25 | 6.9e-12 | 25 | SL(JIS) | 2.1562e-09 | 8.625e-09 | 2.76e-11
Murata | Murata MLCC | GRM1551X1E6R9CA01# | 1 | 0.5 | 0.5 | 0.25 | 6.9e-12 | 25 | SL(JIS) | 2.1562e-09 | 8.625e-09 | 2.76e-11
Murata | Murata MLCC | GRM1551X1E6R9DA01# | 1 | 0.5 | 0.5 | 0.25 | 6.9e-12 | 25 | SL(JIS) | 2.1562e-09 | 8.625e-09 | 2.76e-11
Murata | Murata MLCC | GRM1551X1H6R9BA01# | 1 | 0.5 | 0.5 | 0.25 | 6.9e-12 | 50 | SL(JIS) | 8.625e-09 | 3.45e-08 | 2.76e-11
Murata | Murata MLCC | GRM1551X1H6R9CA01# | 1 | 0.5 | 0.5 | 0.25 | 6.9e-12 | 50 | SL(JIS) | 8.625e-09 | 3.45e-08 | 2.76e-11
Murata | Murata MLCC | GRM1551X1H6R9DA01# | 1 | 0.5 | 0.5 | 0.25 | 6.9e-12 | 50 | SL(JIS) | 8.625e-09 | 3.45e-08 | 2.76e-11
Murata | Murata MLCC | GRM1552C1E6R9BA01# | 1 | 0.5 | 0.5 | 0.25 | 6.9e-12 | 25 | CH(JIS) | 2.1562e-09 | 8.625e-09 | 2.76e-11
Murata | Murata MLCC | GRM1552C1E6R9CA01# | 1 | 0.5 | 0.5 | 0.25 | 6.9e-12 | 25 | CH(JIS) | 2.1562e-09 | 8.625e-09 | 2.76e-11
Murata | Murata MLCC | GRM1552C1E6R9DA01# | 1 | 0.5 | 0.5 | 0.25 | 6.9e-12 | 25 | CH(JIS) | 2.1562e-09 | 8.625e-09 | 2.76e-11
Murata | Murata MLCC | GRM1552C1E6R9WA01# | 1 | 0.5 | 0.5 | 0.25 | 6.9e-12 | 25 | CH(JIS) | 2.1562e-09 | 8.625e-09 | 2.76e-11
Murata | Murata MLCC | GRM1552C1H6R9BA01# | 1 | 0.5 | 0.5 | 0.25 | 6.9e-12 | 50 | CH(JIS) | 8.625e-09 | 3.45e-08 | 2.76e-11
Murata | Murata MLCC | GRM1552C1H6R9CA01# | 1 | 0.5 | 0.5 | 0.25 | 6.9e-12 | 50 | CH(JIS) | 8.625e-09 | 3.45e-08 | 2.76e-11
Murata | Murata MLCC | GRM1552C1H6R9DA01# | 1 | 0.5 | 0.5 | 0.25 | 6.9e-12 | 50 | CH(JIS) | 8.625e-09 | 3.45e-08 | 2.76e-11
Murata | Murata MLCC | GRM1552C1H6R9WA01# | 1 | 0.5 | 0.5 | 0.25 | 6.9e-12 | 50 | CH(JIS) | 8.625e-09 | 3.45e-08 | 2.76e-11
Murata | Murata MLCC | GRM1552C2A6R9BA01# | 1 | 0.5 | 0.5 | 0.25 | 6.9e-12 | 100 | CH(JIS) | 3.45e-08 | 1.38e-07 | 2.76e-11
Murata | Murata MLCC | GRM1552C2A6R9CA01# | 1 | 0.5 | 0.5 | 0.25 | 6.9e-12 | 100 | CH(JIS) | 3.45e-08 | 1.38e-07 | 2.76e-11
Murata | Murata MLCC | GRM1552C2A6R9DA01# | 1 | 0.5 | 0.5 | 0.25 | 6.9e-12 | 100 | CH(JIS) | 3.45e-08 | 1.38e-07 | 2.76e-11
Murata | Murata MLCC | GRM1552C2A6R9WA01# | 1 | 0.5 | 0.5 | 0.25 | 6.9e-12 | 100 | CH(JIS) | 3.45e-08 | 1.38e-07 | 2.76e-11
Murata | Murata MLCC | GRM1555C1E6R9BA01# | 1 | 0.5 | 0.5 | 0.25 | 6.9e-12 | 25 | C0G | 2.1562e-09 | 8.625e-09 | 2.76e-11
Murata | Murata MLCC | GRM1555C1E6R9CA01# | 1 | 0.5 | 0.5 | 0.25 | 6.9e-12 | 25 | C0G | 2.1562e-09 | 8.625e-09 | 2.76e-11
Murata | Murata MLCC | GRM1555C1E6R9DA01# | 1 | 0.5 | 0.5 | 0.25 | 6.9e-12 | 25 | C0G | 2.1562e-09 | 8.625e-09 | 2.76e-11
Murata | Murata MLCC | GRM1555C1E6R9WA01# | 1 | 0.5 | 0.5 | 0.25 | 6.9e-12 | 25 | C0G | 2.1562e-09 | 8.625e-09 | 2.76e-11
Murata | Murata MLCC | GRM1555C1H6R9BA01# | 1 | 0.5 | 0.5 | 0.25 | 6.9e-12 | 50 | C0G | 8.625e-09 | 3.45e-08 | 2.76e-11
Murata | Murata MLCC | GRM1555C1H6R9CA01# | 1 | 0.5 | 0.5 | 0.25 | 6.9e-12 | 50 | C0G | 8.625e-09 | 3.45e-08 | 2.76e-11
Murata | Murata MLCC | GRM1555C1H6R9DA01# | 1 | 0.5 | 0.5 | 0.25 | 6.9e-12 | 50 | C0G | 8.625e-09 | 3.45e-08 | 2.76e-11
Murata | Murata MLCC | GRM1555C1H6R9WA01# | 1 | 0.5 | 0.5 | 0.25 | 6.9e-12 | 50 | C0G | 8.625e-09 | 3.45e-08 | 2.76e-11
Murata | Murata MLCC | GRM1555C2A6R9BA01# | 1 | 0.5 | 0.5 | 0.25 | 6.9e-12 | 100 | C0G | 3.45e-08 | 1.38e-07 | 2.76e-11
Murata | Murata MLCC | GRM1555C2A6R9CA01# | 1 | 0.5 | 0.5 | 0.25 | 6.9e-12 | 100 | C0G | 3.45e-08 | 1.38e-07 | 2.76e-11
Murata | Murata MLCC | GRM1555C2A6R9DA01# | 1 | 0.5 | 0.5 | 0.25 | 6.9e-12 | 100 | C0G | 3.45e-08 | 1.38e-07 | 2.76e-11
Murata | Murata MLCC | GRM1555C2A6R9WA01# | 1 | 0.5 | 0.5 | 0.25 | 6.9e-12 | 100 | C0G | 3.45e-08 | 1.38e-07 | 2.76e-11
Murata | Murata MLCC | GRM1551X1E6R8BA01# | 1 | 0.5 | 0.5 | 0.25 | 6.8e-12 | 25 | SL(JIS) | 2.125e-09 | 8.5e-09 | 2.72e-11
Murata | Murata MLCC | GRM1551X1E6R8CA01# | 1 | 0.5 | 0.5 | 0.25 | 6.8e-12 | 25 | SL(JIS) | 2.125e-09 | 8.5e-09 | 2.72e-11
Murata | Murata MLCC | GRM1551X1E6R8DA01# | 1 | 0.5 | 0.5 | 0.25 | 6.8e-12 | 25 | SL(JIS) | 2.125e-09 | 8.5e-09 | 2.72e-11
Murata | Murata MLCC | GRM1551X1H6R8BA01# | 1 | 0.5 | 0.5 | 0.25 | 6.8e-12 | 50 | SL(JIS) | 8.5e-09 | 3.4e-08 | 2.72e-11
Murata | Murata MLCC | GRM1551X1H6R8CA01# | 1 | 0.5 | 0.5 | 0.25 | 6.8e-12 | 50 | SL(JIS) | 8.5e-09 | 3.4e-08 | 2.72e-11
Murata | Murata MLCC | GRM1551X1H6R8DA01# | 1 | 0.5 | 0.5 | 0.25 | 6.8e-12 | 50 | SL(JIS) | 8.5e-09 | 3.4e-08 | 2.72e-11
Murata | Murata MLCC | GRM1552C1E6R8BA01# | 1 | 0.5 | 0.5 | 0.25 | 6.8e-12 | 25 | CH(JIS) | 2.125e-09 | 8.5e-09 | 2.72e-11
Murata | Murata MLCC | GRM1552C1E6R8CA01# | 1 | 0.5 | 0.5 | 0.25 | 6.8e-12 | 25 | CH(JIS) | 2.125e-09 | 8.5e-09 | 2.72e-11
Murata | Murata MLCC | GRM1552C1E6R8DA01# | 1 | 0.5 | 0.5 | 0.25 | 6.8e-12 | 25 | CH(JIS) | 2.125e-09 | 8.5e-09 | 2.72e-11
Murata | Murata MLCC | GRM1552C1E6R8WA01# | 1 | 0.5 | 0.5 | 0.25 | 6.8e-12 | 25 | CH(JIS) | 2.125e-09 | 8.5e-09 | 2.72e-11
Murata | Murata MLCC | GRM1552C1H6R8BA01# | 1 | 0.5 | 0.5 | 0.25 | 6.8e-12 | 50 | CH(JIS) | 8.5e-09 | 3.4e-08 | 2.72e-11
Murata | Murata MLCC | GRM1552C1H6R8CA01# | 1 | 0.5 | 0.5 | 0.25 | 6.8e-12 | 50 | CH(JIS) | 8.5e-09 | 3.4e-08 | 2.72e-11
Murata | Murata MLCC | GRM1552C1H6R8DA01# | 1 | 0.5 | 0.5 | 0.25 | 6.8e-12 | 50 | CH(JIS) | 8.5e-09 | 3.4e-08 | 2.72e-11
Murata | Murata MLCC | GRM1552C1H6R8WA01# | 1 | 0.5 | 0.5 | 0.25 | 6.8e-12 | 50 | CH(JIS) | 8.5e-09 | 3.4e-08 | 2.72e-11
Murata | Murata MLCC | GRM1552C2A6R8BA01# | 1 | 0.5 | 0.5 | 0.25 | 6.8e-12 | 100 | CH(JIS) | 3.4e-08 | 1.36e-07 | 2.72e-11
Murata | Murata MLCC | GRM1552C2A6R8CA01# | 1 | 0.5 | 0.5 | 0.25 | 6.8e-12 | 100 | CH(JIS) | 3.4e-08 | 1.36e-07 | 2.72e-11
Murata | Murata MLCC | GRM1552C2A6R8DA01# | 1 | 0.5 | 0.5 | 0.25 | 6.8e-12 | 100 | CH(JIS) | 3.4e-08 | 1.36e-07 | 2.72e-11
Murata | Murata MLCC | GRM1552C2A6R8WA01# | 1 | 0.5 | 0.5 | 0.25 | 6.8e-12 | 100 | CH(JIS) | 3.4e-08 | 1.36e-07 | 2.72e-11
Murata | Murata MLCC | GRM1555C1E6R8BA01# | 1 | 0.5 | 0.5 | 0.25 | 6.8e-12 | 25 | C0G | 2.125e-09 | 8.5e-09 | 2.72e-11
Murata | Murata MLCC | GRM1555C1E6R8CA01# | 1 | 0.5 | 0.5 | 0.25 | 6.8e-12 | 25 | C0G | 2.125e-09 | 8.5e-09 | 2.72e-11
Murata | Murata MLCC | GRM1555C1E6R8DA01# | 1 | 0.5 | 0.5 | 0.25 | 6.8e-12 | 25 | C0G | 2.125e-09 | 8.5e-09 | 2.72e-11
Murata | Murata MLCC | GRM1555C1E6R8WA01# | 1 | 0.5 | 0.5 | 0.25 | 6.8e-12 | 25 | C0G | 2.125e-09 | 8.5e-09 | 2.72e-11
Murata | Murata MLCC | GRM1555C1H6R8BA01# | 1 | 0.5 | 0.5 | 0.25 | 6.8e-12 | 50 | C0G | 8.5e-09 | 3.4e-08 | 2.72e-11
Murata | Murata MLCC | GRM1555C1H6R8CA01# | 1 | 0.5 | 0.5 | 0.25 | 6.8e-12 | 50 | C0G | 8.5e-09 | 3.4e-08 | 2.72e-11
Murata | Murata MLCC | GRM1555C1H6R8DA01# | 1 | 0.5 | 0.5 | 0.25 | 6.8e-12 | 50 | C0G | 8.5e-09 | 3.4e-08 | 2.72e-11
Murata | Murata MLCC | GRM1555C1H6R8WA01# | 1 | 0.5 | 0.5 | 0.25 | 6.8e-12 | 50 | C0G | 8.5e-09 | 3.4e-08 | 2.72e-11
Murata | Murata MLCC | GRM1555C2A6R8BA01# | 1 | 0.5 | 0.5 | 0.25 | 6.8e-12 | 100 | C0G | 3.4e-08 | 1.36e-07 | 2.72e-11
Murata | Murata MLCC | GRM1555C2A6R8CA01# | 1 | 0.5 | 0.5 | 0.25 | 6.8e-12 | 100 | C0G | 3.4e-08 | 1.36e-07 | 2.72e-11
Murata | Murata MLCC | GRM1555C2A6R8DA01# | 1 | 0.5 | 0.5 | 0.25 | 6.8e-12 | 100 | C0G | 3.4e-08 | 1.36e-07 | 2.72e-11
Murata | Murata MLCC | GRM1555C2A6R8WA01# | 1 | 0.5 | 0.5 | 0.25 | 6.8e-12 | 100 | C0G | 3.4e-08 | 1.36e-07 | 2.72e-11
Murata | Murata MLCC | GRM1551X1E6R7BA01# | 1 | 0.5 | 0.5 | 0.25 | 6.7e-12 | 25 | SL(JIS) | 2.0937e-09 | 8.375e-09 | 2.68e-11
Murata | Murata MLCC | GRM1551X1E6R7CA01# | 1 | 0.5 | 0.5 | 0.25 | 6.7e-12 | 25 | SL(JIS) | 2.0937e-09 | 8.375e-09 | 2.68e-11
Murata | Murata MLCC | GRM1551X1E6R7DA01# | 1 | 0.5 | 0.5 | 0.25 | 6.7e-12 | 25 | SL(JIS) | 2.0937e-09 | 8.375e-09 | 2.68e-11
Murata | Murata MLCC | GRM1551X1H6R7BA01# | 1 | 0.5 | 0.5 | 0.25 | 6.7e-12 | 50 | SL(JIS) | 8.375e-09 | 3.35e-08 | 2.68e-11
Murata | Murata MLCC | GRM1551X1H6R7CA01# | 1 | 0.5 | 0.5 | 0.25 | 6.7e-12 | 50 | SL(JIS) | 8.375e-09 | 3.35e-08 | 2.68e-11
Murata | Murata MLCC | GRM1551X1H6R7DA01# | 1 | 0.5 | 0.5 | 0.25 | 6.7e-12 | 50 | SL(JIS) | 8.375e-09 | 3.35e-08 | 2.68e-11
Murata | Murata MLCC | GRM1552C1E6R7BA01# | 1 | 0.5 | 0.5 | 0.25 | 6.7e-12 | 25 | CH(JIS) | 2.0937e-09 | 8.375e-09 | 2.68e-11
Murata | Murata MLCC | GRM1552C1E6R7CA01# | 1 | 0.5 | 0.5 | 0.25 | 6.7e-12 | 25 | CH(JIS) | 2.0937e-09 | 8.375e-09 | 2.68e-11
Murata | Murata MLCC | GRM1552C1E6R7DA01# | 1 | 0.5 | 0.5 | 0.25 | 6.7e-12 | 25 | CH(JIS) | 2.0937e-09 | 8.375e-09 | 2.68e-11
Murata | Murata MLCC | GRM1552C1E6R7WA01# | 1 | 0.5 | 0.5 | 0.25 | 6.7e-12 | 25 | CH(JIS) | 2.0937e-09 | 8.375e-09 | 2.68e-11
Murata | Murata MLCC | GRM1552C1H6R7BA01# | 1 | 0.5 | 0.5 | 0.25 | 6.7e-12 | 50 | CH(JIS) | 8.375e-09 | 3.35e-08 | 2.68e-11
Murata | Murata MLCC | GRM1552C1H6R7CA01# | 1 | 0.5 | 0.5 | 0.25 | 6.7e-12 | 50 | CH(JIS) | 8.375e-09 | 3.35e-08 | 2.68e-11
Murata | Murata MLCC | GRM1552C1H6R7DA01# | 1 | 0.5 | 0.5 | 0.25 | 6.7e-12 | 50 | CH(JIS) | 8.375e-09 | 3.35e-08 | 2.68e-11
Murata | Murata MLCC | GRM1552C1H6R7WA01# | 1 | 0.5 | 0.5 | 0.25 | 6.7e-12 | 50 | CH(JIS) | 8.375e-09 | 3.35e-08 | 2.68e-11
Murata | Murata MLCC | GRM1552C2A6R7BA01# | 1 | 0.5 | 0.5 | 0.25 | 6.7e-12 | 100 | CH(JIS) | 3.35e-08 | 1.34e-07 | 2.68e-11
Murata | Murata MLCC | GRM1552C2A6R7CA01# | 1 | 0.5 | 0.5 | 0.25 | 6.7e-12 | 100 | CH(JIS) | 3.35e-08 | 1.34e-07 | 2.68e-11
Murata | Murata MLCC | GRM1552C2A6R7DA01# | 1 | 0.5 | 0.5 | 0.25 | 6.7e-12 | 100 | CH(JIS) | 3.35e-08 | 1.34e-07 | 2.68e-11
Murata | Murata MLCC | GRM1552C2A6R7WA01# | 1 | 0.5 | 0.5 | 0.25 | 6.7e-12 | 100 | CH(JIS) | 3.35e-08 | 1.34e-07 | 2.68e-11
Murata | Murata MLCC | GRM1555C1E6R7BA01# | 1 | 0.5 | 0.5 | 0.25 | 6.7e-12 | 25 | C0G | 2.0937e-09 | 8.375e-09 | 2.68e-11
Murata | Murata MLCC | GRM1555C1E6R7CA01# | 1 | 0.5 | 0.5 | 0.25 | 6.7e-12 | 25 | C0G | 2.0937e-09 | 8.375e-09 | 2.68e-11
Murata | Murata MLCC | GRM1555C1E6R7DA01# | 1 | 0.5 | 0.5 | 0.25 | 6.7e-12 | 25 | C0G | 2.0937e-09 | 8.375e-09 | 2.68e-11
Murata | Murata MLCC | GRM1555C1E6R7WA01# | 1 | 0.5 | 0.5 | 0.25 | 6.7e-12 | 25 | C0G | 2.0937e-09 | 8.375e-09 | 2.68e-11
Murata | Murata MLCC | GRM1555C1H6R7BA01# | 1 | 0.5 | 0.5 | 0.25 | 6.7e-12 | 50 | C0G | 8.375e-09 | 3.35e-08 | 2.68e-11
Murata | Murata MLCC | GRM1555C1H6R7CA01# | 1 | 0.5 | 0.5 | 0.25 | 6.7e-12 | 50 | C0G | 8.375e-09 | 3.35e-08 | 2.68e-11
Murata | Murata MLCC | GRM1555C1H6R7DA01# | 1 | 0.5 | 0.5 | 0.25 | 6.7e-12 | 50 | C0G | 8.375e-09 | 3.35e-08 | 2.68e-11
Murata | Murata MLCC | GRM1555C1H6R7WA01# | 1 | 0.5 | 0.5 | 0.25 | 6.7e-12 | 50 | C0G | 8.375e-09 | 3.35e-08 | 2.68e-11
Murata | Murata MLCC | GRM1555C2A6R7BA01# | 1 | 0.5 | 0.5 | 0.25 | 6.7e-12 | 100 | C0G | 3.35e-08 | 1.34e-07 | 2.68e-11
Murata | Murata MLCC | GRM1555C2A6R7CA01# | 1 | 0.5 | 0.5 | 0.25 | 6.7e-12 | 100 | C0G | 3.35e-08 | 1.34e-07 | 2.68e-11
Murata | Murata MLCC | GRM1555C2A6R7DA01# | 1 | 0.5 | 0.5 | 0.25 | 6.7e-12 | 100 | C0G | 3.35e-08 | 1.34e-07 | 2.68e-11
Murata | Murata MLCC | GRM1555C2A6R7WA01# | 1 | 0.5 | 0.5 | 0.25 | 6.7e-12 | 100 | C0G | 3.35e-08 | 1.34e-07 | 2.68e-11
Murata | Murata MLCC | GRM1551X1E6R6BA01# | 1 | 0.5 | 0.5 | 0.25 | 6.6e-12 | 25 | SL(JIS) | 2.0625e-09 | 8.25e-09 | 2.64e-11
Murata | Murata MLCC | GRM1551X1E6R6CA01# | 1 | 0.5 | 0.5 | 0.25 | 6.6e-12 | 25 | SL(JIS) | 2.0625e-09 | 8.25e-09 | 2.64e-11
Murata | Murata MLCC | GRM1551X1E6R6DA01# | 1 | 0.5 | 0.5 | 0.25 | 6.6e-12 | 25 | SL(JIS) | 2.0625e-09 | 8.25e-09 | 2.64e-11
Murata | Murata MLCC | GRM1551X1H6R6BA01# | 1 | 0.5 | 0.5 | 0.25 | 6.6e-12 | 50 | SL(JIS) | 8.25e-09 | 3.3e-08 | 2.64e-11
Murata | Murata MLCC | GRM1551X1H6R6CA01# | 1 | 0.5 | 0.5 | 0.25 | 6.6e-12 | 50 | SL(JIS) | 8.25e-09 | 3.3e-08 | 2.64e-11
Murata | Murata MLCC | GRM1551X1H6R6DA01# | 1 | 0.5 | 0.5 | 0.25 | 6.6e-12 | 50 | SL(JIS) | 8.25e-09 | 3.3e-08 | 2.64e-11
Murata | Murata MLCC | GRM1552C1E6R6BA01# | 1 | 0.5 | 0.5 | 0.25 | 6.6e-12 | 25 | CH(JIS) | 2.0625e-09 | 8.25e-09 | 2.64e-11
Murata | Murata MLCC | GRM1552C1E6R6CA01# | 1 | 0.5 | 0.5 | 0.25 | 6.6e-12 | 25 | CH(JIS) | 2.0625e-09 | 8.25e-09 | 2.64e-11
Murata | Murata MLCC | GRM1552C1E6R6DA01# | 1 | 0.5 | 0.5 | 0.25 | 6.6e-12 | 25 | CH(JIS) | 2.0625e-09 | 8.25e-09 | 2.64e-11
Murata | Murata MLCC | GRM1552C1E6R6WA01# | 1 | 0.5 | 0.5 | 0.25 | 6.6e-12 | 25 | CH(JIS) | 2.0625e-09 | 8.25e-09 | 2.64e-11
Murata | Murata MLCC | GRM1552C1H6R6BA01# | 1 | 0.5 | 0.5 | 0.25 | 6.6e-12 | 50 | CH(JIS) | 8.25e-09 | 3.3e-08 | 2.64e-11
Murata | Murata MLCC | GRM1552C1H6R6CA01# | 1 | 0.5 | 0.5 | 0.25 | 6.6e-12 | 50 | CH(JIS) | 8.25e-09 | 3.3e-08 | 2.64e-11
Murata | Murata MLCC | GRM1552C1H6R6DA01# | 1 | 0.5 | 0.5 | 0.25 | 6.6e-12 | 50 | CH(JIS) | 8.25e-09 | 3.3e-08 | 2.64e-11
Murata | Murata MLCC | GRM1552C1H6R6WA01# | 1 | 0.5 | 0.5 | 0.25 | 6.6e-12 | 50 | CH(JIS) | 8.25e-09 | 3.3e-08 | 2.64e-11
Murata | Murata MLCC | GRM1552C2A6R6BA01# | 1 | 0.5 | 0.5 | 0.25 | 6.6e-12 | 100 | CH(JIS) | 3.3e-08 | 1.32e-07 | 2.64e-11
Murata | Murata MLCC | GRM1552C2A6R6CA01# | 1 | 0.5 | 0.5 | 0.25 | 6.6e-12 | 100 | CH(JIS) | 3.3e-08 | 1.32e-07 | 2.64e-11
Murata | Murata MLCC | GRM1552C2A6R6DA01# | 1 | 0.5 | 0.5 | 0.25 | 6.6e-12 | 100 | CH(JIS) | 3.3e-08 | 1.32e-07 | 2.64e-11
Murata | Murata MLCC | GRM1552C2A6R6WA01# | 1 | 0.5 | 0.5 | 0.25 | 6.6e-12 | 100 | CH(JIS) | 3.3e-08 | 1.32e-07 | 2.64e-11
Murata | Murata MLCC | GRM1555C1E6R6BA01# | 1 | 0.5 | 0.5 | 0.25 | 6.6e-12 | 25 | C0G | 2.0625e-09 | 8.25e-09 | 2.64e-11
Murata | Murata MLCC | GRM1555C1E6R6CA01# | 1 | 0.5 | 0.5 | 0.25 | 6.6e-12 | 25 | C0G | 2.0625e-09 | 8.25e-09 | 2.64e-11
Murata | Murata MLCC | GRM1555C1E6R6DA01# | 1 | 0.5 | 0.5 | 0.25 | 6.6e-12 | 25 | C0G | 2.0625e-09 | 8.25e-09 | 2.64e-11
Murata | Murata MLCC | GRM1555C1E6R6WA01# | 1 | 0.5 | 0.5 | 0.25 | 6.6e-12 | 25 | C0G | 2.0625e-09 | 8.25e-09 | 2.64e-11
Murata | Murata MLCC | GRM1555C1H6R6BA01# | 1 | 0.5 | 0.5 | 0.25 | 6.6e-12 | 50 | C0G | 8.25e-09 | 3.3e-08 | 2.64e-11
Murata | Murata MLCC | GRM1555C1H6R6CA01# | 1 | 0.5 | 0.5 | 0.25 | 6.6e-12 | 50 | C0G | 8.25e-09 | 3.3e-08 | 2.64e-11
Murata | Murata MLCC | GRM1555C1H6R6DA01# | 1 | 0.5 | 0.5 | 0.25 | 6.6e-12 | 50 | C0G | 8.25e-09 | 3.3e-08 | 2.64e-11
Murata | Murata MLCC | GRM1555C1H6R6WA01# | 1 | 0.5 | 0.5 | 0.25 | 6.6e-12 | 50 | C0G | 8.25e-09 | 3.3e-08 | 2.64e-11
Murata | Murata MLCC | GRM1555C2A6R6BA01# | 1 | 0.5 | 0.5 | 0.25 | 6.6e-12 | 100 | C0G | 3.3e-08 | 1.32e-07 | 2.64e-11
Murata | Murata MLCC | GRM1555C2A6R6CA01# | 1 | 0.5 | 0.5 | 0.25 | 6.6e-12 | 100 | C0G | 3.3e-08 | 1.32e-07 | 2.64e-11
Murata | Murata MLCC | GRM1555C2A6R6DA01# | 1 | 0.5 | 0.5 | 0.25 | 6.6e-12 | 100 | C0G | 3.3e-08 | 1.32e-07 | 2.64e-11
Murata | Murata MLCC | GRM1555C2A6R6WA01# | 1 | 0.5 | 0.5 | 0.25 | 6.6e-12 | 100 | C0G | 3.3e-08 | 1.32e-07 | 2.64e-11
Murata | Murata MLCC | GRM1882C2A270GA01# | 1.6 | 0.8 | 0.8 | 1.024 | 2.7e-11 | 100 | CH(JIS) | 1.35e-07 | 1.3184e-07 | 2.6367e-11
Murata | Murata MLCC | GRM1882C2A270JA01# | 1.6 | 0.8 | 0.8 | 1.024 | 2.7e-11 | 100 | CH(JIS) | 1.35e-07 | 1.3184e-07 | 2.6367e-11
Murata | Murata MLCC | GRM1885C1H270GA01# | 1.6 | 0.8 | 0.8 | 1.024 | 2.7e-11 | 50 | C0G | 3.375e-08 | 3.2959e-08 | 2.6367e-11
Murata | Murata MLCC | GRM1885C1H270JA01# | 1.6 | 0.8 | 0.8 | 1.024 | 2.7e-11 | 50 | C0G | 3.375e-08 | 3.2959e-08 | 2.6367e-11
Murata | Murata MLCC | GRM1885C2A270GA01# | 1.6 | 0.8 | 0.8 | 1.024 | 2.7e-11 | 100 | C0G | 1.35e-07 | 1.3184e-07 | 2.6367e-11
Murata | Murata MLCC | GRM1885C2A270JA01# | 1.6 | 0.8 | 0.8 | 1.024 | 2.7e-11 | 100 | C0G | 1.35e-07 | 1.3184e-07 | 2.6367e-11
Murata | Murata MLCC | GRM1881X1H270JA01# | 1.6 | 0.8 | 0.8 | 1.024 | 2.7e-11 | 50 | SL(JIS) | 3.375e-08 | 3.2959e-08 | 2.6367e-11
Murata | Murata MLCC | GRM1882C1H270GA01# | 1.6 | 0.8 | 0.8 | 1.024 | 2.7e-11 | 50 | CH(JIS) | 3.375e-08 | 3.2959e-08 | 2.6367e-11
Murata | Murata MLCC | GRM1882C1H270JA01# | 1.6 | 0.8 | 0.8 | 1.024 | 2.7e-11 | 50 | CH(JIS) | 3.375e-08 | 3.2959e-08 | 2.6367e-11
Murata | Murata MLCC | GRM1551X1E6R5BA01# | 1 | 0.5 | 0.5 | 0.25 | 6.5e-12 | 25 | SL(JIS) | 2.0312e-09 | 8.125e-09 | 2.6e-11
Murata | Murata MLCC | GRM1551X1E6R5CA01# | 1 | 0.5 | 0.5 | 0.25 | 6.5e-12 | 25 | SL(JIS) | 2.0312e-09 | 8.125e-09 | 2.6e-11
Murata | Murata MLCC | GRM1551X1E6R5DA01# | 1 | 0.5 | 0.5 | 0.25 | 6.5e-12 | 25 | SL(JIS) | 2.0312e-09 | 8.125e-09 | 2.6e-11
Murata | Murata MLCC | GRM1551X1H6R5BA01# | 1 | 0.5 | 0.5 | 0.25 | 6.5e-12 | 50 | SL(JIS) | 8.125e-09 | 3.25e-08 | 2.6e-11
Murata | Murata MLCC | GRM1551X1H6R5CA01# | 1 | 0.5 | 0.5 | 0.25 | 6.5e-12 | 50 | SL(JIS) | 8.125e-09 | 3.25e-08 | 2.6e-11
Murata | Murata MLCC | GRM1551X1H6R5DA01# | 1 | 0.5 | 0.5 | 0.25 | 6.5e-12 | 50 | SL(JIS) | 8.125e-09 | 3.25e-08 | 2.6e-11
Murata | Murata MLCC | GRM1552C1E6R5BA01# | 1 | 0.5 | 0.5 | 0.25 | 6.5e-12 | 25 | CH(JIS) | 2.0312e-09 | 8.125e-09 | 2.6e-11
Murata | Murata MLCC | GRM1552C1E6R5CA01# | 1 | 0.5 | 0.5 | 0.25 | 6.5e-12 | 25 | CH(JIS) | 2.0312e-09 | 8.125e-09 | 2.6e-11
Murata | Murata MLCC | GRM1552C1E6R5DA01# | 1 | 0.5 | 0.5 | 0.25 | 6.5e-12 | 25 | CH(JIS) | 2.0312e-09 | 8.125e-09 | 2.6e-11
Murata | Murata MLCC | GRM1552C1E6R5WA01# | 1 | 0.5 | 0.5 | 0.25 | 6.5e-12 | 25 | CH(JIS) | 2.0312e-09 | 8.125e-09 | 2.6e-11
Murata | Murata MLCC | GRM1552C1H6R5BA01# | 1 | 0.5 | 0.5 | 0.25 | 6.5e-12 | 50 | CH(JIS) | 8.125e-09 | 3.25e-08 | 2.6e-11
Murata | Murata MLCC | GRM1552C1H6R5CA01# | 1 | 0.5 | 0.5 | 0.25 | 6.5e-12 | 50 | CH(JIS) | 8.125e-09 | 3.25e-08 | 2.6e-11
Murata | Murata MLCC | GRM1552C1H6R5DA01# | 1 | 0.5 | 0.5 | 0.25 | 6.5e-12 | 50 | CH(JIS) | 8.125e-09 | 3.25e-08 | 2.6e-11
Murata | Murata MLCC | GRM1552C1H6R5WA01# | 1 | 0.5 | 0.5 | 0.25 | 6.5e-12 | 50 | CH(JIS) | 8.125e-09 | 3.25e-08 | 2.6e-11
Murata | Murata MLCC | GRM1552C2A6R5BA01# | 1 | 0.5 | 0.5 | 0.25 | 6.5e-12 | 100 | CH(JIS) | 3.25e-08 | 1.3e-07 | 2.6e-11
Murata | Murata MLCC | GRM1552C2A6R5CA01# | 1 | 0.5 | 0.5 | 0.25 | 6.5e-12 | 100 | CH(JIS) | 3.25e-08 | 1.3e-07 | 2.6e-11
Murata | Murata MLCC | GRM1552C2A6R5DA01# | 1 | 0.5 | 0.5 | 0.25 | 6.5e-12 | 100 | CH(JIS) | 3.25e-08 | 1.3e-07 | 2.6e-11
Murata | Murata MLCC | GRM1552C2A6R5WA01# | 1 | 0.5 | 0.5 | 0.25 | 6.5e-12 | 100 | CH(JIS) | 3.25e-08 | 1.3e-07 | 2.6e-11
Murata | Murata MLCC | GRM1555C1E6R5BA01# | 1 | 0.5 | 0.5 | 0.25 | 6.5e-12 | 25 | C0G | 2.0312e-09 | 8.125e-09 | 2.6e-11
Murata | Murata MLCC | GRM1555C1E6R5CA01# | 1 | 0.5 | 0.5 | 0.25 | 6.5e-12 | 25 | C0G | 2.0312e-09 | 8.125e-09 | 2.6e-11
Murata | Murata MLCC | GRM1555C1E6R5DA01# | 1 | 0.5 | 0.5 | 0.25 | 6.5e-12 | 25 | C0G | 2.0312e-09 | 8.125e-09 | 2.6e-11
Murata | Murata MLCC | GRM1555C1E6R5WA01# | 1 | 0.5 | 0.5 | 0.25 | 6.5e-12 | 25 | C0G | 2.0312e-09 | 8.125e-09 | 2.6e-11
Murata | Murata MLCC | GRM1555C1H6R5BA01# | 1 | 0.5 | 0.5 | 0.25 | 6.5e-12 | 50 | C0G | 8.125e-09 | 3.25e-08 | 2.6e-11
Murata | Murata MLCC | GRM1555C1H6R5CA01# | 1 | 0.5 | 0.5 | 0.25 | 6.5e-12 | 50 | C0G | 8.125e-09 | 3.25e-08 | 2.6e-11
Murata | Murata MLCC | GRM1555C1H6R5DA01# | 1 | 0.5 | 0.5 | 0.25 | 6.5e-12 | 50 | C0G | 8.125e-09 | 3.25e-08 | 2.6e-11
Murata | Murata MLCC | GRM1555C1H6R5WA01# | 1 | 0.5 | 0.5 | 0.25 | 6.5e-12 | 50 | C0G | 8.125e-09 | 3.25e-08 | 2.6e-11
Murata | Murata MLCC | GRM1555C2A6R5BA01# | 1 | 0.5 | 0.5 | 0.25 | 6.5e-12 | 100 | C0G | 3.25e-08 | 1.3e-07 | 2.6e-11
Murata | Murata MLCC | GRM1555C2A6R5CA01# | 1 | 0.5 | 0.5 | 0.25 | 6.5e-12 | 100 | C0G | 3.25e-08 | 1.3e-07 | 2.6e-11
Murata | Murata MLCC | GRM1555C2A6R5DA01# | 1 | 0.5 | 0.5 | 0.25 | 6.5e-12 | 100 | C0G | 3.25e-08 | 1.3e-07 | 2.6e-11
Murata | Murata MLCC | GRM1555C2A6R5WA01# | 1 | 0.5 | 0.5 | 0.25 | 6.5e-12 | 100 | C0G | 3.25e-08 | 1.3e-07 | 2.6e-11
Murata | Murata MLCC | GRM0334C1E1R4BA01# | 0.6 | 0.3 | 0.3 | 0.054 | 1.4e-12 | 25 | CK(JIS) | 4.375e-10 | 8.1019e-09 | 2.5926e-11
Murata | Murata MLCC | GRM0334C1E1R4CA01# | 0.6 | 0.3 | 0.3 | 0.054 | 1.4e-12 | 25 | CK(JIS) | 4.375e-10 | 8.1019e-09 | 2.5926e-11
Murata | Murata MLCC | GRM0334C1E1R4WA01# | 0.6 | 0.3 | 0.3 | 0.054 | 1.4e-12 | 25 | CK(JIS) | 4.375e-10 | 8.1019e-09 | 2.5926e-11
Murata | Murata MLCC | GRM0334C1H1R4BA01# | 0.6 | 0.3 | 0.3 | 0.054 | 1.4e-12 | 50 | CK(JIS) | 1.75e-09 | 3.2407e-08 | 2.5926e-11
Murata | Murata MLCC | GRM0334C1H1R4CA01# | 0.6 | 0.3 | 0.3 | 0.054 | 1.4e-12 | 50 | CK(JIS) | 1.75e-09 | 3.2407e-08 | 2.5926e-11
Murata | Murata MLCC | GRM0334C1H1R4WA01# | 0.6 | 0.3 | 0.3 | 0.054 | 1.4e-12 | 50 | CK(JIS) | 1.75e-09 | 3.2407e-08 | 2.5926e-11
Murata | Murata MLCC | GRM0334C2A1R4BA01# | 0.6 | 0.3 | 0.3 | 0.054 | 1.4e-12 | 100 | CK(JIS) | 7e-09 | 1.2963e-07 | 2.5926e-11
Murata | Murata MLCC | GRM0334C2A1R4CA01# | 0.6 | 0.3 | 0.3 | 0.054 | 1.4e-12 | 100 | CK(JIS) | 7e-09 | 1.2963e-07 | 2.5926e-11
Murata | Murata MLCC | GRM0334C2A1R4WA01# | 0.6 | 0.3 | 0.3 | 0.054 | 1.4e-12 | 100 | CK(JIS) | 7e-09 | 1.2963e-07 | 2.5926e-11
Murata | Murata MLCC | GRM0335C1E1R4BA01# | 0.6 | 0.3 | 0.3 | 0.054 | 1.4e-12 | 25 | C0G | 4.375e-10 | 8.1019e-09 | 2.5926e-11
Murata | Murata MLCC | GRM0335C1E1R4CA01# | 0.6 | 0.3 | 0.3 | 0.054 | 1.4e-12 | 25 | C0G | 4.375e-10 | 8.1019e-09 | 2.5926e-11
Murata | Murata MLCC | GRM0335C1E1R4WA01# | 0.6 | 0.3 | 0.3 | 0.054 | 1.4e-12 | 25 | C0G | 4.375e-10 | 8.1019e-09 | 2.5926e-11
Murata | Murata MLCC | GRM0335C1H1R4BA01# | 0.6 | 0.3 | 0.3 | 0.054 | 1.4e-12 | 50 | C0G | 1.75e-09 | 3.2407e-08 | 2.5926e-11
Murata | Murata MLCC | GRM0335C1H1R4CA01# | 0.6 | 0.3 | 0.3 | 0.054 | 1.4e-12 | 50 | C0G | 1.75e-09 | 3.2407e-08 | 2.5926e-11
Murata | Murata MLCC | GRM0335C1H1R4WA01# | 0.6 | 0.3 | 0.3 | 0.054 | 1.4e-12 | 50 | C0G | 1.75e-09 | 3.2407e-08 | 2.5926e-11
Murata | Murata MLCC | GRM0335C2A1R4BA01# | 0.6 | 0.3 | 0.3 | 0.054 | 1.4e-12 | 100 | C0G | 7e-09 | 1.2963e-07 | 2.5926e-11
Murata | Murata MLCC | GRM0335C2A1R4CA01# | 0.6 | 0.3 | 0.3 | 0.054 | 1.4e-12 | 100 | C0G | 7e-09 | 1.2963e-07 | 2.5926e-11
Murata | Murata MLCC | GRM0335C2A1R4WA01# | 0.6 | 0.3 | 0.3 | 0.054 | 1.4e-12 | 100 | C0G | 7e-09 | 1.2963e-07 | 2.5926e-11
Murata | Murata MLCC | GRM1551X1E6R4BA01# | 1 | 0.5 | 0.5 | 0.25 | 6.4e-12 | 25 | SL(JIS) | 2e-09 | 8e-09 | 2.56e-11
Murata | Murata MLCC | GRM1551X1E6R4CA01# | 1 | 0.5 | 0.5 | 0.25 | 6.4e-12 | 25 | SL(JIS) | 2e-09 | 8e-09 | 2.56e-11
Murata | Murata MLCC | GRM1551X1E6R4DA01# | 1 | 0.5 | 0.5 | 0.25 | 6.4e-12 | 25 | SL(JIS) | 2e-09 | 8e-09 | 2.56e-11
Murata | Murata MLCC | GRM1551X1H6R4BA01# | 1 | 0.5 | 0.5 | 0.25 | 6.4e-12 | 50 | SL(JIS) | 8e-09 | 3.2e-08 | 2.56e-11
Murata | Murata MLCC | GRM1551X1H6R4CA01# | 1 | 0.5 | 0.5 | 0.25 | 6.4e-12 | 50 | SL(JIS) | 8e-09 | 3.2e-08 | 2.56e-11
Murata | Murata MLCC | GRM1551X1H6R4DA01# | 1 | 0.5 | 0.5 | 0.25 | 6.4e-12 | 50 | SL(JIS) | 8e-09 | 3.2e-08 | 2.56e-11
Murata | Murata MLCC | GRM1552C1E6R4BA01# | 1 | 0.5 | 0.5 | 0.25 | 6.4e-12 | 25 | CH(JIS) | 2e-09 | 8e-09 | 2.56e-11
Murata | Murata MLCC | GRM1552C1E6R4CA01# | 1 | 0.5 | 0.5 | 0.25 | 6.4e-12 | 25 | CH(JIS) | 2e-09 | 8e-09 | 2.56e-11
Murata | Murata MLCC | GRM1552C1E6R4DA01# | 1 | 0.5 | 0.5 | 0.25 | 6.4e-12 | 25 | CH(JIS) | 2e-09 | 8e-09 | 2.56e-11
Murata | Murata MLCC | GRM1552C1E6R4WA01# | 1 | 0.5 | 0.5 | 0.25 | 6.4e-12 | 25 | CH(JIS) | 2e-09 | 8e-09 | 2.56e-11
Murata | Murata MLCC | GRM1552C1H6R4BA01# | 1 | 0.5 | 0.5 | 0.25 | 6.4e-12 | 50 | CH(JIS) | 8e-09 | 3.2e-08 | 2.56e-11
Murata | Murata MLCC | GRM1552C1H6R4CA01# | 1 | 0.5 | 0.5 | 0.25 | 6.4e-12 | 50 | CH(JIS) | 8e-09 | 3.2e-08 | 2.56e-11
Murata | Murata MLCC | GRM1552C1H6R4DA01# | 1 | 0.5 | 0.5 | 0.25 | 6.4e-12 | 50 | CH(JIS) | 8e-09 | 3.2e-08 | 2.56e-11
Murata | Murata MLCC | GRM1552C1H6R4WA01# | 1 | 0.5 | 0.5 | 0.25 | 6.4e-12 | 50 | CH(JIS) | 8e-09 | 3.2e-08 | 2.56e-11
Murata | Murata MLCC | GRM1552C2A6R4BA01# | 1 | 0.5 | 0.5 | 0.25 | 6.4e-12 | 100 | CH(JIS) | 3.2e-08 | 1.28e-07 | 2.56e-11
Murata | Murata MLCC | GRM1552C2A6R4CA01# | 1 | 0.5 | 0.5 | 0.25 | 6.4e-12 | 100 | CH(JIS) | 3.2e-08 | 1.28e-07 | 2.56e-11
Murata | Murata MLCC | GRM1552C2A6R4DA01# | 1 | 0.5 | 0.5 | 0.25 | 6.4e-12 | 100 | CH(JIS) | 3.2e-08 | 1.28e-07 | 2.56e-11
Murata | Murata MLCC | GRM1552C2A6R4WA01# | 1 | 0.5 | 0.5 | 0.25 | 6.4e-12 | 100 | CH(JIS) | 3.2e-08 | 1.28e-07 | 2.56e-11
Murata | Murata MLCC | GRM1555C1E6R4BA01# | 1 | 0.5 | 0.5 | 0.25 | 6.4e-12 | 25 | C0G | 2e-09 | 8e-09 | 2.56e-11
Murata | Murata MLCC | GRM1555C1E6R4CA01# | 1 | 0.5 | 0.5 | 0.25 | 6.4e-12 | 25 | C0G | 2e-09 | 8e-09 | 2.56e-11
Murata | Murata MLCC | GRM1555C1E6R4DA01# | 1 | 0.5 | 0.5 | 0.25 | 6.4e-12 | 25 | C0G | 2e-09 | 8e-09 | 2.56e-11
Murata | Murata MLCC | GRM1555C1E6R4WA01# | 1 | 0.5 | 0.5 | 0.25 | 6.4e-12 | 25 | C0G | 2e-09 | 8e-09 | 2.56e-11
Murata | Murata MLCC | GRM1555C1H6R4BA01# | 1 | 0.5 | 0.5 | 0.25 | 6.4e-12 | 50 | C0G | 8e-09 | 3.2e-08 | 2.56e-11
Murata | Murata MLCC | GRM1555C1H6R4CA01# | 1 | 0.5 | 0.5 | 0.25 | 6.4e-12 | 50 | C0G | 8e-09 | 3.2e-08 | 2.56e-11
Murata | Murata MLCC | GRM1555C1H6R4DA01# | 1 | 0.5 | 0.5 | 0.25 | 6.4e-12 | 50 | C0G | 8e-09 | 3.2e-08 | 2.56e-11
Murata | Murata MLCC | GRM1555C1H6R4WA01# | 1 | 0.5 | 0.5 | 0.25 | 6.4e-12 | 50 | C0G | 8e-09 | 3.2e-08 | 2.56e-11
Murata | Murata MLCC | GRM1555C2A6R4BA01# | 1 | 0.5 | 0.5 | 0.25 | 6.4e-12 | 100 | C0G | 3.2e-08 | 1.28e-07 | 2.56e-11
Murata | Murata MLCC | GRM1555C2A6R4CA01# | 1 | 0.5 | 0.5 | 0.25 | 6.4e-12 | 100 | C0G | 3.2e-08 | 1.28e-07 | 2.56e-11
Murata | Murata MLCC | GRM1555C2A6R4DA01# | 1 | 0.5 | 0.5 | 0.25 | 6.4e-12 | 100 | C0G | 3.2e-08 | 1.28e-07 | 2.56e-11
Murata | Murata MLCC | GRM1555C2A6R4WA01# | 1 | 0.5 | 0.5 | 0.25 | 6.4e-12 | 100 | C0G | 3.2e-08 | 1.28e-07 | 2.56e-11
TDK | TDK MLCC | C1005C0G1H070C050BA | 1 | 0.5 | 0.55 | 0.275 | 7e-12 | 50 | C0G | 8.75e-09 | 3.1818e-08 | 2.5455e-11
TDK | TDK MLCC | C1005C0G1H070D050BA | 1 | 0.5 | 0.55 | 0.275 | 7e-12 | 50 | C0G | 8.75e-09 | 3.1818e-08 | 2.5455e-11
TDK | TDK MLCC | C1005CH1H070C050BA | 1 | 0.5 | 0.55 | 0.275 | 7e-12 | 50 | CH | 8.75e-09 | 3.1818e-08 | 2.5455e-11
TDK | TDK MLCC | C1005CH1H070D050BA | 1 | 0.5 | 0.55 | 0.275 | 7e-12 | 50 | CH | 8.75e-09 | 3.1818e-08 | 2.5455e-11
TDK | TDK MLCC | C0603C0G1E1R5C030BA | 0.6 | 0.3 | 0.33 | 0.0594 | 1.5e-12 | 25 | C0G | 4.6875e-10 | 7.8914e-09 | 2.5253e-11
TDK | TDK MLCC | C0603C0G1H1R5C030BA | 0.6 | 0.3 | 0.33 | 0.0594 | 1.5e-12 | 50 | C0G | 1.875e-09 | 3.1566e-08 | 2.5253e-11
TDK | TDK MLCC | C0603CH1E1R5C030BA | 0.6 | 0.3 | 0.33 | 0.0594 | 1.5e-12 | 25 | CH | 4.6875e-10 | 7.8914e-09 | 2.5253e-11
TDK | TDK MLCC | C0603CH1H1R5C030BA | 0.6 | 0.3 | 0.33 | 0.0594 | 1.5e-12 | 50 | CH | 1.875e-09 | 3.1566e-08 | 2.5253e-11
Murata | Murata MLCC | GRM1551X1E6R3BA01# | 1 | 0.5 | 0.5 | 0.25 | 6.3e-12 | 25 | SL(JIS) | 1.9687e-09 | 7.875e-09 | 2.52e-11
Murata | Murata MLCC | GRM1551X1E6R3CA01# | 1 | 0.5 | 0.5 | 0.25 | 6.3e-12 | 25 | SL(JIS) | 1.9687e-09 | 7.875e-09 | 2.52e-11
Murata | Murata MLCC | GRM1551X1E6R3DA01# | 1 | 0.5 | 0.5 | 0.25 | 6.3e-12 | 25 | SL(JIS) | 1.9687e-09 | 7.875e-09 | 2.52e-11
Murata | Murata MLCC | GRM1551X1H6R3BA01# | 1 | 0.5 | 0.5 | 0.25 | 6.3e-12 | 50 | SL(JIS) | 7.875e-09 | 3.15e-08 | 2.52e-11
Murata | Murata MLCC | GRM1551X1H6R3CA01# | 1 | 0.5 | 0.5 | 0.25 | 6.3e-12 | 50 | SL(JIS) | 7.875e-09 | 3.15e-08 | 2.52e-11
Murata | Murata MLCC | GRM1551X1H6R3DA01# | 1 | 0.5 | 0.5 | 0.25 | 6.3e-12 | 50 | SL(JIS) | 7.875e-09 | 3.15e-08 | 2.52e-11
Murata | Murata MLCC | GRM1552C1E6R3BA01# | 1 | 0.5 | 0.5 | 0.25 | 6.3e-12 | 25 | CH(JIS) | 1.9687e-09 | 7.875e-09 | 2.52e-11
Murata | Murata MLCC | GRM1552C1E6R3CA01# | 1 | 0.5 | 0.5 | 0.25 | 6.3e-12 | 25 | CH(JIS) | 1.9687e-09 | 7.875e-09 | 2.52e-11
Murata | Murata MLCC | GRM1552C1E6R3DA01# | 1 | 0.5 | 0.5 | 0.25 | 6.3e-12 | 25 | CH(JIS) | 1.9687e-09 | 7.875e-09 | 2.52e-11
Murata | Murata MLCC | GRM1552C1E6R3WA01# | 1 | 0.5 | 0.5 | 0.25 | 6.3e-12 | 25 | CH(JIS) | 1.9687e-09 | 7.875e-09 | 2.52e-11
Murata | Murata MLCC | GRM1552C1H6R3BA01# | 1 | 0.5 | 0.5 | 0.25 | 6.3e-12 | 50 | CH(JIS) | 7.875e-09 | 3.15e-08 | 2.52e-11
Murata | Murata MLCC | GRM1552C1H6R3CA01# | 1 | 0.5 | 0.5 | 0.25 | 6.3e-12 | 50 | CH(JIS) | 7.875e-09 | 3.15e-08 | 2.52e-11
Murata | Murata MLCC | GRM1552C1H6R3DA01# | 1 | 0.5 | 0.5 | 0.25 | 6.3e-12 | 50 | CH(JIS) | 7.875e-09 | 3.15e-08 | 2.52e-11
Murata | Murata MLCC | GRM1552C1H6R3WA01# | 1 | 0.5 | 0.5 | 0.25 | 6.3e-12 | 50 | CH(JIS) | 7.875e-09 | 3.15e-08 | 2.52e-11
Murata | Murata MLCC | GRM1552C2A6R3BA01# | 1 | 0.5 | 0.5 | 0.25 | 6.3e-12 | 100 | CH(JIS) | 3.15e-08 | 1.26e-07 | 2.52e-11
Murata | Murata MLCC | GRM1552C2A6R3CA01# | 1 | 0.5 | 0.5 | 0.25 | 6.3e-12 | 100 | CH(JIS) | 3.15e-08 | 1.26e-07 | 2.52e-11
Murata | Murata MLCC | GRM1552C2A6R3DA01# | 1 | 0.5 | 0.5 | 0.25 | 6.3e-12 | 100 | CH(JIS) | 3.15e-08 | 1.26e-07 | 2.52e-11
Murata | Murata MLCC | GRM1552C2A6R3WA01# | 1 | 0.5 | 0.5 | 0.25 | 6.3e-12 | 100 | CH(JIS) | 3.15e-08 | 1.26e-07 | 2.52e-11
Murata | Murata MLCC | GRM1555C1E6R3BA01# | 1 | 0.5 | 0.5 | 0.25 | 6.3e-12 | 25 | C0G | 1.9687e-09 | 7.875e-09 | 2.52e-11
Murata | Murata MLCC | GRM1555C1E6R3CA01# | 1 | 0.5 | 0.5 | 0.25 | 6.3e-12 | 25 | C0G | 1.9687e-09 | 7.875e-09 | 2.52e-11
Murata | Murata MLCC | GRM1555C1E6R3DA01# | 1 | 0.5 | 0.5 | 0.25 | 6.3e-12 | 25 | C0G | 1.9687e-09 | 7.875e-09 | 2.52e-11
Murata | Murata MLCC | GRM1555C1E6R3WA01# | 1 | 0.5 | 0.5 | 0.25 | 6.3e-12 | 25 | C0G | 1.9687e-09 | 7.875e-09 | 2.52e-11
Murata | Murata MLCC | GRM1555C1H6R3BA01# | 1 | 0.5 | 0.5 | 0.25 | 6.3e-12 | 50 | C0G | 7.875e-09 | 3.15e-08 | 2.52e-11
Murata | Murata MLCC | GRM1555C1H6R3CA01# | 1 | 0.5 | 0.5 | 0.25 | 6.3e-12 | 50 | C0G | 7.875e-09 | 3.15e-08 | 2.52e-11
Murata | Murata MLCC | GRM1555C1H6R3DA01# | 1 | 0.5 | 0.5 | 0.25 | 6.3e-12 | 50 | C0G | 7.875e-09 | 3.15e-08 | 2.52e-11
Murata | Murata MLCC | GRM1555C1H6R3WA01# | 1 | 0.5 | 0.5 | 0.25 | 6.3e-12 | 50 | C0G | 7.875e-09 | 3.15e-08 | 2.52e-11
Murata | Murata MLCC | GRM1555C2A6R3BA01# | 1 | 0.5 | 0.5 | 0.25 | 6.3e-12 | 100 | C0G | 3.15e-08 | 1.26e-07 | 2.52e-11
Murata | Murata MLCC | GRM1555C2A6R3CA01# | 1 | 0.5 | 0.5 | 0.25 | 6.3e-12 | 100 | C0G | 3.15e-08 | 1.26e-07 | 2.52e-11
Murata | Murata MLCC | GRM1555C2A6R3DA01# | 1 | 0.5 | 0.5 | 0.25 | 6.3e-12 | 100 | C0G | 3.15e-08 | 1.26e-07 | 2.52e-11
Murata | Murata MLCC | GRM1555C2A6R3WA01# | 1 | 0.5 | 0.5 | 0.25 | 6.3e-12 | 100 | C0G | 3.15e-08 | 1.26e-07 | 2.52e-11
Murata | Murata MLCC | GRM1551X1E6R2BA01# | 1 | 0.5 | 0.5 | 0.25 | 6.2e-12 | 25 | SL(JIS) | 1.9375e-09 | 7.75e-09 | 2.48e-11
Murata | Murata MLCC | GRM1551X1E6R2CA01# | 1 | 0.5 | 0.5 | 0.25 | 6.2e-12 | 25 | SL(JIS) | 1.9375e-09 | 7.75e-09 | 2.48e-11
Murata | Murata MLCC | GRM1551X1E6R2DA01# | 1 | 0.5 | 0.5 | 0.25 | 6.2e-12 | 25 | SL(JIS) | 1.9375e-09 | 7.75e-09 | 2.48e-11
Murata | Murata MLCC | GRM1551X1H6R2BA01# | 1 | 0.5 | 0.5 | 0.25 | 6.2e-12 | 50 | SL(JIS) | 7.75e-09 | 3.1e-08 | 2.48e-11
Murata | Murata MLCC | GRM1551X1H6R2CA01# | 1 | 0.5 | 0.5 | 0.25 | 6.2e-12 | 50 | SL(JIS) | 7.75e-09 | 3.1e-08 | 2.48e-11
Murata | Murata MLCC | GRM1551X1H6R2DA01# | 1 | 0.5 | 0.5 | 0.25 | 6.2e-12 | 50 | SL(JIS) | 7.75e-09 | 3.1e-08 | 2.48e-11
Murata | Murata MLCC | GRM1552C1E6R2BA01# | 1 | 0.5 | 0.5 | 0.25 | 6.2e-12 | 25 | CH(JIS) | 1.9375e-09 | 7.75e-09 | 2.48e-11
Murata | Murata MLCC | GRM1552C1E6R2CA01# | 1 | 0.5 | 0.5 | 0.25 | 6.2e-12 | 25 | CH(JIS) | 1.9375e-09 | 7.75e-09 | 2.48e-11
Murata | Murata MLCC | GRM1552C1E6R2DA01# | 1 | 0.5 | 0.5 | 0.25 | 6.2e-12 | 25 | CH(JIS) | 1.9375e-09 | 7.75e-09 | 2.48e-11
Murata | Murata MLCC | GRM1552C1E6R2WA01# | 1 | 0.5 | 0.5 | 0.25 | 6.2e-12 | 25 | CH(JIS) | 1.9375e-09 | 7.75e-09 | 2.48e-11
Murata | Murata MLCC | GRM1552C1H6R2BA01# | 1 | 0.5 | 0.5 | 0.25 | 6.2e-12 | 50 | CH(JIS) | 7.75e-09 | 3.1e-08 | 2.48e-11
Murata | Murata MLCC | GRM1552C1H6R2CA01# | 1 | 0.5 | 0.5 | 0.25 | 6.2e-12 | 50 | CH(JIS) | 7.75e-09 | 3.1e-08 | 2.48e-11
Murata | Murata MLCC | GRM1552C1H6R2DA01# | 1 | 0.5 | 0.5 | 0.25 | 6.2e-12 | 50 | CH(JIS) | 7.75e-09 | 3.1e-08 | 2.48e-11
Murata | Murata MLCC | GRM1552C1H6R2WA01# | 1 | 0.5 | 0.5 | 0.25 | 6.2e-12 | 50 | CH(JIS) | 7.75e-09 | 3.1e-08 | 2.48e-11
Murata | Murata MLCC | GRM1552C2A6R2BA01# | 1 | 0.5 | 0.5 | 0.25 | 6.2e-12 | 100 | CH(JIS) | 3.1e-08 | 1.24e-07 | 2.48e-11
Murata | Murata MLCC | GRM1552C2A6R2CA01# | 1 | 0.5 | 0.5 | 0.25 | 6.2e-12 | 100 | CH(JIS) | 3.1e-08 | 1.24e-07 | 2.48e-11
Murata | Murata MLCC | GRM1552C2A6R2DA01# | 1 | 0.5 | 0.5 | 0.25 | 6.2e-12 | 100 | CH(JIS) | 3.1e-08 | 1.24e-07 | 2.48e-11
Murata | Murata MLCC | GRM1552C2A6R2WA01# | 1 | 0.5 | 0.5 | 0.25 | 6.2e-12 | 100 | CH(JIS) | 3.1e-08 | 1.24e-07 | 2.48e-11
Murata | Murata MLCC | GRM1555C1E6R2BA01# | 1 | 0.5 | 0.5 | 0.25 | 6.2e-12 | 25 | C0G | 1.9375e-09 | 7.75e-09 | 2.48e-11
Murata | Murata MLCC | GRM1555C1E6R2CA01# | 1 | 0.5 | 0.5 | 0.25 | 6.2e-12 | 25 | C0G | 1.9375e-09 | 7.75e-09 | 2.48e-11
Murata | Murata MLCC | GRM1555C1E6R2DA01# | 1 | 0.5 | 0.5 | 0.25 | 6.2e-12 | 25 | C0G | 1.9375e-09 | 7.75e-09 | 2.48e-11
Murata | Murata MLCC | GRM1555C1E6R2WA01# | 1 | 0.5 | 0.5 | 0.25 | 6.2e-12 | 25 | C0G | 1.9375e-09 | 7.75e-09 | 2.48e-11
Murata | Murata MLCC | GRM1555C1H6R2BA01# | 1 | 0.5 | 0.5 | 0.25 | 6.2e-12 | 50 | C0G | 7.75e-09 | 3.1e-08 | 2.48e-11
Murata | Murata MLCC | GRM1555C1H6R2CA01# | 1 | 0.5 | 0.5 | 0.25 | 6.2e-12 | 50 | C0G | 7.75e-09 | 3.1e-08 | 2.48e-11
Murata | Murata MLCC | GRM1555C1H6R2DA01# | 1 | 0.5 | 0.5 | 0.25 | 6.2e-12 | 50 | C0G | 7.75e-09 | 3.1e-08 | 2.48e-11
Murata | Murata MLCC | GRM1555C1H6R2WA01# | 1 | 0.5 | 0.5 | 0.25 | 6.2e-12 | 50 | C0G | 7.75e-09 | 3.1e-08 | 2.48e-11
Murata | Murata MLCC | GRM1555C2A6R2BA01# | 1 | 0.5 | 0.5 | 0.25 | 6.2e-12 | 100 | C0G | 3.1e-08 | 1.24e-07 | 2.48e-11
Murata | Murata MLCC | GRM1555C2A6R2CA01# | 1 | 0.5 | 0.5 | 0.25 | 6.2e-12 | 100 | C0G | 3.1e-08 | 1.24e-07 | 2.48e-11
Murata | Murata MLCC | GRM1555C2A6R2DA01# | 1 | 0.5 | 0.5 | 0.25 | 6.2e-12 | 100 | C0G | 3.1e-08 | 1.24e-07 | 2.48e-11
Murata | Murata MLCC | GRM1555C2A6R2WA01# | 1 | 0.5 | 0.5 | 0.25 | 6.2e-12 | 100 | C0G | 3.1e-08 | 1.24e-07 | 2.48e-11
Murata | Murata MLCC | GRM1551X1E6R1BA01# | 1 | 0.5 | 0.5 | 0.25 | 6.1e-12 | 25 | SL(JIS) | 1.9063e-09 | 7.625e-09 | 2.44e-11
Murata | Murata MLCC | GRM1551X1E6R1CA01# | 1 | 0.5 | 0.5 | 0.25 | 6.1e-12 | 25 | SL(JIS) | 1.9063e-09 | 7.625e-09 | 2.44e-11
Murata | Murata MLCC | GRM1551X1E6R1DA01# | 1 | 0.5 | 0.5 | 0.25 | 6.1e-12 | 25 | SL(JIS) | 1.9063e-09 | 7.625e-09 | 2.44e-11
Murata | Murata MLCC | GRM1551X1H6R1BA01# | 1 | 0.5 | 0.5 | 0.25 | 6.1e-12 | 50 | SL(JIS) | 7.625e-09 | 3.05e-08 | 2.44e-11
Murata | Murata MLCC | GRM1551X1H6R1CA01# | 1 | 0.5 | 0.5 | 0.25 | 6.1e-12 | 50 | SL(JIS) | 7.625e-09 | 3.05e-08 | 2.44e-11
Murata | Murata MLCC | GRM1551X1H6R1DA01# | 1 | 0.5 | 0.5 | 0.25 | 6.1e-12 | 50 | SL(JIS) | 7.625e-09 | 3.05e-08 | 2.44e-11
Murata | Murata MLCC | GRM1552C1E6R1BA01# | 1 | 0.5 | 0.5 | 0.25 | 6.1e-12 | 25 | CH(JIS) | 1.9063e-09 | 7.625e-09 | 2.44e-11
Murata | Murata MLCC | GRM1552C1E6R1CA01# | 1 | 0.5 | 0.5 | 0.25 | 6.1e-12 | 25 | CH(JIS) | 1.9063e-09 | 7.625e-09 | 2.44e-11
Murata | Murata MLCC | GRM1552C1E6R1DA01# | 1 | 0.5 | 0.5 | 0.25 | 6.1e-12 | 25 | CH(JIS) | 1.9063e-09 | 7.625e-09 | 2.44e-11
Murata | Murata MLCC | GRM1552C1E6R1WA01# | 1 | 0.5 | 0.5 | 0.25 | 6.1e-12 | 25 | CH(JIS) | 1.9063e-09 | 7.625e-09 | 2.44e-11
Murata | Murata MLCC | GRM1552C1H6R1BA01# | 1 | 0.5 | 0.5 | 0.25 | 6.1e-12 | 50 | CH(JIS) | 7.625e-09 | 3.05e-08 | 2.44e-11
Murata | Murata MLCC | GRM1552C1H6R1CA01# | 1 | 0.5 | 0.5 | 0.25 | 6.1e-12 | 50 | CH(JIS) | 7.625e-09 | 3.05e-08 | 2.44e-11
Murata | Murata MLCC | GRM1552C1H6R1DA01# | 1 | 0.5 | 0.5 | 0.25 | 6.1e-12 | 50 | CH(JIS) | 7.625e-09 | 3.05e-08 | 2.44e-11
Murata | Murata MLCC | GRM1552C1H6R1WA01# | 1 | 0.5 | 0.5 | 0.25 | 6.1e-12 | 50 | CH(JIS) | 7.625e-09 | 3.05e-08 | 2.44e-11
Murata | Murata MLCC | GRM1552C2A6R1BA01# | 1 | 0.5 | 0.5 | 0.25 | 6.1e-12 | 100 | CH(JIS) | 3.05e-08 | 1.22e-07 | 2.44e-11
Murata | Murata MLCC | GRM1552C2A6R1CA01# | 1 | 0.5 | 0.5 | 0.25 | 6.1e-12 | 100 | CH(JIS) | 3.05e-08 | 1.22e-07 | 2.44e-11
Murata | Murata MLCC | GRM1552C2A6R1DA01# | 1 | 0.5 | 0.5 | 0.25 | 6.1e-12 | 100 | CH(JIS) | 3.05e-08 | 1.22e-07 | 2.44e-11
Murata | Murata MLCC | GRM1552C2A6R1WA01# | 1 | 0.5 | 0.5 | 0.25 | 6.1e-12 | 100 | CH(JIS) | 3.05e-08 | 1.22e-07 | 2.44e-11
Murata | Murata MLCC | GRM1555C1E6R1BA01# | 1 | 0.5 | 0.5 | 0.25 | 6.1e-12 | 25 | C0G | 1.9063e-09 | 7.625e-09 | 2.44e-11
Murata | Murata MLCC | GRM1555C1E6R1CA01# | 1 | 0.5 | 0.5 | 0.25 | 6.1e-12 | 25 | C0G | 1.9063e-09 | 7.625e-09 | 2.44e-11
Murata | Murata MLCC | GRM1555C1E6R1DA01# | 1 | 0.5 | 0.5 | 0.25 | 6.1e-12 | 25 | C0G | 1.9063e-09 | 7.625e-09 | 2.44e-11
Murata | Murata MLCC | GRM1555C1E6R1WA01# | 1 | 0.5 | 0.5 | 0.25 | 6.1e-12 | 25 | C0G | 1.9063e-09 | 7.625e-09 | 2.44e-11
Murata | Murata MLCC | GRM1555C1H6R1BA01# | 1 | 0.5 | 0.5 | 0.25 | 6.1e-12 | 50 | C0G | 7.625e-09 | 3.05e-08 | 2.44e-11
Murata | Murata MLCC | GRM1555C1H6R1CA01# | 1 | 0.5 | 0.5 | 0.25 | 6.1e-12 | 50 | C0G | 7.625e-09 | 3.05e-08 | 2.44e-11
Murata | Murata MLCC | GRM1555C1H6R1DA01# | 1 | 0.5 | 0.5 | 0.25 | 6.1e-12 | 50 | C0G | 7.625e-09 | 3.05e-08 | 2.44e-11
Murata | Murata MLCC | GRM1555C1H6R1WA01# | 1 | 0.5 | 0.5 | 0.25 | 6.1e-12 | 50 | C0G | 7.625e-09 | 3.05e-08 | 2.44e-11
Murata | Murata MLCC | GRM1555C2A6R1BA01# | 1 | 0.5 | 0.5 | 0.25 | 6.1e-12 | 100 | C0G | 3.05e-08 | 1.22e-07 | 2.44e-11
Murata | Murata MLCC | GRM1555C2A6R1CA01# | 1 | 0.5 | 0.5 | 0.25 | 6.1e-12 | 100 | C0G | 3.05e-08 | 1.22e-07 | 2.44e-11
Murata | Murata MLCC | GRM1555C2A6R1DA01# | 1 | 0.5 | 0.5 | 0.25 | 6.1e-12 | 100 | C0G | 3.05e-08 | 1.22e-07 | 2.44e-11
Murata | Murata MLCC | GRM1555C2A6R1WA01# | 1 | 0.5 | 0.5 | 0.25 | 6.1e-12 | 100 | C0G | 3.05e-08 | 1.22e-07 | 2.44e-11
Murata | Murata MLCC | GRM0334C1E1R3BA01# | 0.6 | 0.3 | 0.3 | 0.054 | 1.3e-12 | 25 | CK(JIS) | 4.0625e-10 | 7.5231e-09 | 2.4074e-11
Murata | Murata MLCC | GRM0334C1E1R3CA01# | 0.6 | 0.3 | 0.3 | 0.054 | 1.3e-12 | 25 | CK(JIS) | 4.0625e-10 | 7.5231e-09 | 2.4074e-11
Murata | Murata MLCC | GRM0334C1E1R3WA01# | 0.6 | 0.3 | 0.3 | 0.054 | 1.3e-12 | 25 | CK(JIS) | 4.0625e-10 | 7.5231e-09 | 2.4074e-11
Murata | Murata MLCC | GRM0334C1H1R3BA01# | 0.6 | 0.3 | 0.3 | 0.054 | 1.3e-12 | 50 | CK(JIS) | 1.625e-09 | 3.0093e-08 | 2.4074e-11
Murata | Murata MLCC | GRM0334C1H1R3CA01# | 0.6 | 0.3 | 0.3 | 0.054 | 1.3e-12 | 50 | CK(JIS) | 1.625e-09 | 3.0093e-08 | 2.4074e-11
Murata | Murata MLCC | GRM0334C1H1R3WA01# | 0.6 | 0.3 | 0.3 | 0.054 | 1.3e-12 | 50 | CK(JIS) | 1.625e-09 | 3.0093e-08 | 2.4074e-11
Murata | Murata MLCC | GRM0334C2A1R3BA01# | 0.6 | 0.3 | 0.3 | 0.054 | 1.3e-12 | 100 | CK(JIS) | 6.5e-09 | 1.2037e-07 | 2.4074e-11
Murata | Murata MLCC | GRM0334C2A1R3CA01# | 0.6 | 0.3 | 0.3 | 0.054 | 1.3e-12 | 100 | CK(JIS) | 6.5e-09 | 1.2037e-07 | 2.4074e-11
Murata | Murata MLCC | GRM0334C2A1R3WA01# | 0.6 | 0.3 | 0.3 | 0.054 | 1.3e-12 | 100 | CK(JIS) | 6.5e-09 | 1.2037e-07 | 2.4074e-11
Murata | Murata MLCC | GRM0335C1E1R3BA01# | 0.6 | 0.3 | 0.3 | 0.054 | 1.3e-12 | 25 | C0G | 4.0625e-10 | 7.5231e-09 | 2.4074e-11
Murata | Murata MLCC | GRM0335C1E1R3CA01# | 0.6 | 0.3 | 0.3 | 0.054 | 1.3e-12 | 25 | C0G | 4.0625e-10 | 7.5231e-09 | 2.4074e-11
Murata | Murata MLCC | GRM0335C1E1R3WA01# | 0.6 | 0.3 | 0.3 | 0.054 | 1.3e-12 | 25 | C0G | 4.0625e-10 | 7.5231e-09 | 2.4074e-11
Murata | Murata MLCC | GRM0335C1H1R3BA01# | 0.6 | 0.3 | 0.3 | 0.054 | 1.3e-12 | 50 | C0G | 1.625e-09 | 3.0093e-08 | 2.4074e-11
Murata | Murata MLCC | GRM0335C1H1R3CA01# | 0.6 | 0.3 | 0.3 | 0.054 | 1.3e-12 | 50 | C0G | 1.625e-09 | 3.0093e-08 | 2.4074e-11
Murata | Murata MLCC | GRM0335C1H1R3WA01# | 0.6 | 0.3 | 0.3 | 0.054 | 1.3e-12 | 50 | C0G | 1.625e-09 | 3.0093e-08 | 2.4074e-11
Murata | Murata MLCC | GRM0335C2A1R3BA01# | 0.6 | 0.3 | 0.3 | 0.054 | 1.3e-12 | 100 | C0G | 6.5e-09 | 1.2037e-07 | 2.4074e-11
Murata | Murata MLCC | GRM0335C2A1R3CA01# | 0.6 | 0.3 | 0.3 | 0.054 | 1.3e-12 | 100 | C0G | 6.5e-09 | 1.2037e-07 | 2.4074e-11
Murata | Murata MLCC | GRM0335C2A1R3WA01# | 0.6 | 0.3 | 0.3 | 0.054 | 1.3e-12 | 100 | C0G | 6.5e-09 | 1.2037e-07 | 2.4074e-11
Murata | Murata MLCC | GRM1551X1E6R0BA01# | 1 | 0.5 | 0.5 | 0.25 | 6e-12 | 25 | SL(JIS) | 1.875e-09 | 7.5e-09 | 2.4e-11
Murata | Murata MLCC | GRM1551X1E6R0CA01# | 1 | 0.5 | 0.5 | 0.25 | 6e-12 | 25 | SL(JIS) | 1.875e-09 | 7.5e-09 | 2.4e-11
Murata | Murata MLCC | GRM1551X1E6R0DA01# | 1 | 0.5 | 0.5 | 0.25 | 6e-12 | 25 | SL(JIS) | 1.875e-09 | 7.5e-09 | 2.4e-11
Murata | Murata MLCC | GRM1551X1H6R0BA01# | 1 | 0.5 | 0.5 | 0.25 | 6e-12 | 50 | SL(JIS) | 7.5e-09 | 3e-08 | 2.4e-11
Murata | Murata MLCC | GRM1551X1H6R0CA01# | 1 | 0.5 | 0.5 | 0.25 | 6e-12 | 50 | SL(JIS) | 7.5e-09 | 3e-08 | 2.4e-11
Murata | Murata MLCC | GRM1551X1H6R0DA01# | 1 | 0.5 | 0.5 | 0.25 | 6e-12 | 50 | SL(JIS) | 7.5e-09 | 3e-08 | 2.4e-11
Murata | Murata MLCC | GRM1552C1E6R0BA01# | 1 | 0.5 | 0.5 | 0.25 | 6e-12 | 25 | CH(JIS) | 1.875e-09 | 7.5e-09 | 2.4e-11
Murata | Murata MLCC | GRM1552C1E6R0CA01# | 1 | 0.5 | 0.5 | 0.25 | 6e-12 | 25 | CH(JIS) | 1.875e-09 | 7.5e-09 | 2.4e-11
Murata | Murata MLCC | GRM1552C1E6R0DA01# | 1 | 0.5 | 0.5 | 0.25 | 6e-12 | 25 | CH(JIS) | 1.875e-09 | 7.5e-09 | 2.4e-11
Murata | Murata MLCC | GRM1552C1E6R0WA01# | 1 | 0.5 | 0.5 | 0.25 | 6e-12 | 25 | CH(JIS) | 1.875e-09 | 7.5e-09 | 2.4e-11
Murata | Murata MLCC | GRM1552C1H6R0BA01# | 1 | 0.5 | 0.5 | 0.25 | 6e-12 | 50 | CH(JIS) | 7.5e-09 | 3e-08 | 2.4e-11
Murata | Murata MLCC | GRM1552C1H6R0CA01# | 1 | 0.5 | 0.5 | 0.25 | 6e-12 | 50 | CH(JIS) | 7.5e-09 | 3e-08 | 2.4e-11
Murata | Murata MLCC | GRM1552C1H6R0DA01# | 1 | 0.5 | 0.5 | 0.25 | 6e-12 | 50 | CH(JIS) | 7.5e-09 | 3e-08 | 2.4e-11
Murata | Murata MLCC | GRM1552C1H6R0WA01# | 1 | 0.5 | 0.5 | 0.25 | 6e-12 | 50 | CH(JIS) | 7.5e-09 | 3e-08 | 2.4e-11
Murata | Murata MLCC | GRM1552C2A6R0BA01# | 1 | 0.5 | 0.5 | 0.25 | 6e-12 | 100 | CH(JIS) | 3e-08 | 1.2e-07 | 2.4e-11
Murata | Murata MLCC | GRM1552C2A6R0CA01# | 1 | 0.5 | 0.5 | 0.25 | 6e-12 | 100 | CH(JIS) | 3e-08 | 1.2e-07 | 2.4e-11
Murata | Murata MLCC | GRM1552C2A6R0DA01# | 1 | 0.5 | 0.5 | 0.25 | 6e-12 | 100 | CH(JIS) | 3e-08 | 1.2e-07 | 2.4e-11
Murata | Murata MLCC | GRM1552C2A6R0WA01# | 1 | 0.5 | 0.5 | 0.25 | 6e-12 | 100 | CH(JIS) | 3e-08 | 1.2e-07 | 2.4e-11
Murata | Murata MLCC | GRM1555C1E6R0BA01# | 1 | 0.5 | 0.5 | 0.25 | 6e-12 | 25 | C0G | 1.875e-09 | 7.5e-09 | 2.4e-11
Murata | Murata MLCC | GRM1555C1E6R0CA01# | 1 | 0.5 | 0.5 | 0.25 | 6e-12 | 25 | C0G | 1.875e-09 | 7.5e-09 | 2.4e-11
Murata | Murata MLCC | GRM1555C1E6R0DA01# | 1 | 0.5 | 0.5 | 0.25 | 6e-12 | 25 | C0G | 1.875e-09 | 7.5e-09 | 2.4e-11
Murata | Murata MLCC | GRM1555C1E6R0WA01# | 1 | 0.5 | 0.5 | 0.25 | 6e-12 | 25 | C0G | 1.875e-09 | 7.5e-09 | 2.4e-11
Murata | Murata MLCC | GRM1555C1H6R0BA01# | 1 | 0.5 | 0.5 | 0.25 | 6e-12 | 50 | C0G | 7.5e-09 | 3e-08 | 2.4e-11
Murata | Murata MLCC | GRM1555C1H6R0CA01# | 1 | 0.5 | 0.5 | 0.25 | 6e-12 | 50 | C0G | 7.5e-09 | 3e-08 | 2.4e-11
Murata | Murata MLCC | GRM1555C1H6R0DA01# | 1 | 0.5 | 0.5 | 0.25 | 6e-12 | 50 | C0G | 7.5e-09 | 3e-08 | 2.4e-11
Murata | Murata MLCC | GRM1555C1H6R0WA01# | 1 | 0.5 | 0.5 | 0.25 | 6e-12 | 50 | C0G | 7.5e-09 | 3e-08 | 2.4e-11
Murata | Murata MLCC | GRM1555C2A6R0BA01# | 1 | 0.5 | 0.5 | 0.25 | 6e-12 | 100 | C0G | 3e-08 | 1.2e-07 | 2.4e-11
Murata | Murata MLCC | GRM1555C2A6R0CA01# | 1 | 0.5 | 0.5 | 0.25 | 6e-12 | 100 | C0G | 3e-08 | 1.2e-07 | 2.4e-11
Murata | Murata MLCC | GRM1555C2A6R0DA01# | 1 | 0.5 | 0.5 | 0.25 | 6e-12 | 100 | C0G | 3e-08 | 1.2e-07 | 2.4e-11
Murata | Murata MLCC | GRM1555C2A6R0WA01# | 1 | 0.5 | 0.5 | 0.25 | 6e-12 | 100 | C0G | 3e-08 | 1.2e-07 | 2.4e-11
Murata | Murata MLCC | GRM1551X1E5R9BA01# | 1 | 0.5 | 0.5 | 0.25 | 5.9e-12 | 25 | SL(JIS) | 1.8438e-09 | 7.375e-09 | 2.36e-11
Murata | Murata MLCC | GRM1551X1E5R9CA01# | 1 | 0.5 | 0.5 | 0.25 | 5.9e-12 | 25 | SL(JIS) | 1.8438e-09 | 7.375e-09 | 2.36e-11
Murata | Murata MLCC | GRM1551X1E5R9DA01# | 1 | 0.5 | 0.5 | 0.25 | 5.9e-12 | 25 | SL(JIS) | 1.8438e-09 | 7.375e-09 | 2.36e-11
Murata | Murata MLCC | GRM1551X1H5R9BA01# | 1 | 0.5 | 0.5 | 0.25 | 5.9e-12 | 50 | SL(JIS) | 7.375e-09 | 2.95e-08 | 2.36e-11
Murata | Murata MLCC | GRM1551X1H5R9CA01# | 1 | 0.5 | 0.5 | 0.25 | 5.9e-12 | 50 | SL(JIS) | 7.375e-09 | 2.95e-08 | 2.36e-11
Murata | Murata MLCC | GRM1551X1H5R9DA01# | 1 | 0.5 | 0.5 | 0.25 | 5.9e-12 | 50 | SL(JIS) | 7.375e-09 | 2.95e-08 | 2.36e-11
Murata | Murata MLCC | GRM1552C1E5R9BA01# | 1 | 0.5 | 0.5 | 0.25 | 5.9e-12 | 25 | CH(JIS) | 1.8438e-09 | 7.375e-09 | 2.36e-11
Murata | Murata MLCC | GRM1552C1E5R9CA01# | 1 | 0.5 | 0.5 | 0.25 | 5.9e-12 | 25 | CH(JIS) | 1.8438e-09 | 7.375e-09 | 2.36e-11
Murata | Murata MLCC | GRM1552C1E5R9DA01# | 1 | 0.5 | 0.5 | 0.25 | 5.9e-12 | 25 | CH(JIS) | 1.8438e-09 | 7.375e-09 | 2.36e-11
Murata | Murata MLCC | GRM1552C1E5R9WA01# | 1 | 0.5 | 0.5 | 0.25 | 5.9e-12 | 25 | CH(JIS) | 1.8438e-09 | 7.375e-09 | 2.36e-11
Murata | Murata MLCC | GRM1552C1H5R9BA01# | 1 | 0.5 | 0.5 | 0.25 | 5.9e-12 | 50 | CH(JIS) | 7.375e-09 | 2.95e-08 | 2.36e-11
Murata | Murata MLCC | GRM1552C1H5R9CA01# | 1 | 0.5 | 0.5 | 0.25 | 5.9e-12 | 50 | CH(JIS) | 7.375e-09 | 2.95e-08 | 2.36e-11
Murata | Murata MLCC | GRM1552C1H5R9DA01# | 1 | 0.5 | 0.5 | 0.25 | 5.9e-12 | 50 | CH(JIS) | 7.375e-09 | 2.95e-08 | 2.36e-11
Murata | Murata MLCC | GRM1552C1H5R9WA01# | 1 | 0.5 | 0.5 | 0.25 | 5.9e-12 | 50 | CH(JIS) | 7.375e-09 | 2.95e-08 | 2.36e-11
Murata | Murata MLCC | GRM1552C2A5R9BA01# | 1 | 0.5 | 0.5 | 0.25 | 5.9e-12 | 100 | CH(JIS) | 2.95e-08 | 1.18e-07 | 2.36e-11
Murata | Murata MLCC | GRM1552C2A5R9CA01# | 1 | 0.5 | 0.5 | 0.25 | 5.9e-12 | 100 | CH(JIS) | 2.95e-08 | 1.18e-07 | 2.36e-11
Murata | Murata MLCC | GRM1552C2A5R9DA01# | 1 | 0.5 | 0.5 | 0.25 | 5.9e-12 | 100 | CH(JIS) | 2.95e-08 | 1.18e-07 | 2.36e-11
Murata | Murata MLCC | GRM1552C2A5R9WA01# | 1 | 0.5 | 0.5 | 0.25 | 5.9e-12 | 100 | CH(JIS) | 2.95e-08 | 1.18e-07 | 2.36e-11
Murata | Murata MLCC | GRM1555C1E5R9BA01# | 1 | 0.5 | 0.5 | 0.25 | 5.9e-12 | 25 | C0G | 1.8438e-09 | 7.375e-09 | 2.36e-11
Murata | Murata MLCC | GRM1555C1E5R9CA01# | 1 | 0.5 | 0.5 | 0.25 | 5.9e-12 | 25 | C0G | 1.8438e-09 | 7.375e-09 | 2.36e-11
Murata | Murata MLCC | GRM1555C1E5R9DA01# | 1 | 0.5 | 0.5 | 0.25 | 5.9e-12 | 25 | C0G | 1.8438e-09 | 7.375e-09 | 2.36e-11
Murata | Murata MLCC | GRM1555C1E5R9WA01# | 1 | 0.5 | 0.5 | 0.25 | 5.9e-12 | 25 | C0G | 1.8438e-09 | 7.375e-09 | 2.36e-11
Murata | Murata MLCC | GRM1555C1H5R9BA01# | 1 | 0.5 | 0.5 | 0.25 | 5.9e-12 | 50 | C0G | 7.375e-09 | 2.95e-08 | 2.36e-11
Murata | Murata MLCC | GRM1555C1H5R9CA01# | 1 | 0.5 | 0.5 | 0.25 | 5.9e-12 | 50 | C0G | 7.375e-09 | 2.95e-08 | 2.36e-11
Murata | Murata MLCC | GRM1555C1H5R9DA01# | 1 | 0.5 | 0.5 | 0.25 | 5.9e-12 | 50 | C0G | 7.375e-09 | 2.95e-08 | 2.36e-11
Murata | Murata MLCC | GRM1555C1H5R9WA01# | 1 | 0.5 | 0.5 | 0.25 | 5.9e-12 | 50 | C0G | 7.375e-09 | 2.95e-08 | 2.36e-11
Murata | Murata MLCC | GRM1555C2A5R9BA01# | 1 | 0.5 | 0.5 | 0.25 | 5.9e-12 | 100 | C0G | 2.95e-08 | 1.18e-07 | 2.36e-11
Murata | Murata MLCC | GRM1555C2A5R9CA01# | 1 | 0.5 | 0.5 | 0.25 | 5.9e-12 | 100 | C0G | 2.95e-08 | 1.18e-07 | 2.36e-11
Murata | Murata MLCC | GRM1555C2A5R9DA01# | 1 | 0.5 | 0.5 | 0.25 | 5.9e-12 | 100 | C0G | 2.95e-08 | 1.18e-07 | 2.36e-11
Murata | Murata MLCC | GRM1555C2A5R9WA01# | 1 | 0.5 | 0.5 | 0.25 | 5.9e-12 | 100 | C0G | 2.95e-08 | 1.18e-07 | 2.36e-11
Murata | Murata MLCC | GRM1882C2A240GA01# | 1.6 | 0.8 | 0.8 | 1.024 | 2.4e-11 | 100 | CH(JIS) | 1.2e-07 | 1.1719e-07 | 2.3437e-11
Murata | Murata MLCC | GRM1882C2A240JA01# | 1.6 | 0.8 | 0.8 | 1.024 | 2.4e-11 | 100 | CH(JIS) | 1.2e-07 | 1.1719e-07 | 2.3437e-11
Murata | Murata MLCC | GRM1885C1H240GA01# | 1.6 | 0.8 | 0.8 | 1.024 | 2.4e-11 | 50 | C0G | 3e-08 | 2.9297e-08 | 2.3437e-11
Murata | Murata MLCC | GRM1885C1H240JA01# | 1.6 | 0.8 | 0.8 | 1.024 | 2.4e-11 | 50 | C0G | 3e-08 | 2.9297e-08 | 2.3437e-11
Murata | Murata MLCC | GRM1885C2A240GA01# | 1.6 | 0.8 | 0.8 | 1.024 | 2.4e-11 | 100 | C0G | 1.2e-07 | 1.1719e-07 | 2.3437e-11
Murata | Murata MLCC | GRM1885C2A240JA01# | 1.6 | 0.8 | 0.8 | 1.024 | 2.4e-11 | 100 | C0G | 1.2e-07 | 1.1719e-07 | 2.3437e-11
Murata | Murata MLCC | GRM1881X1H240JA01# | 1.6 | 0.8 | 0.8 | 1.024 | 2.4e-11 | 50 | SL(JIS) | 3e-08 | 2.9297e-08 | 2.3437e-11
Murata | Murata MLCC | GRM1882C1H240GA01# | 1.6 | 0.8 | 0.8 | 1.024 | 2.4e-11 | 50 | CH(JIS) | 3e-08 | 2.9297e-08 | 2.3437e-11
Murata | Murata MLCC | GRM1882C1H240JA01# | 1.6 | 0.8 | 0.8 | 1.024 | 2.4e-11 | 50 | CH(JIS) | 3e-08 | 2.9297e-08 | 2.3437e-11
TDK | TDK MLCC | C1608C0G1H270J080AA | 1.6 | 0.8 | 0.9 | 1.152 | 2.7e-11 | 50 | C0G | 3.375e-08 | 2.9297e-08 | 2.3437e-11
TDK | TDK MLCC | C1608CH1H270J080AA | 1.6 | 0.8 | 0.9 | 1.152 | 2.7e-11 | 50 | CH | 3.375e-08 | 2.9297e-08 | 2.3437e-11
TDK | TDK MLCC | C1608C0G2A270J080AA | 1.6 | 0.8 | 0.9 | 1.152 | 2.7e-11 | 100 | C0G | 1.35e-07 | 1.1719e-07 | 2.3437e-11
TDK | TDK MLCC | C1608CH2A270J080AA | 1.6 | 0.8 | 0.9 | 1.152 | 2.7e-11 | 100 | CH | 1.35e-07 | 1.1719e-07 | 2.3437e-11
Murata | Murata MLCC | GRM1551X1E5R8BA01# | 1 | 0.5 | 0.5 | 0.25 | 5.8e-12 | 25 | SL(JIS) | 1.8125e-09 | 7.25e-09 | 2.32e-11
Murata | Murata MLCC | GRM1551X1E5R8CA01# | 1 | 0.5 | 0.5 | 0.25 | 5.8e-12 | 25 | SL(JIS) | 1.8125e-09 | 7.25e-09 | 2.32e-11
Murata | Murata MLCC | GRM1551X1E5R8DA01# | 1 | 0.5 | 0.5 | 0.25 | 5.8e-12 | 25 | SL(JIS) | 1.8125e-09 | 7.25e-09 | 2.32e-11
Murata | Murata MLCC | GRM1551X1H5R8BA01# | 1 | 0.5 | 0.5 | 0.25 | 5.8e-12 | 50 | SL(JIS) | 7.25e-09 | 2.9e-08 | 2.32e-11
Murata | Murata MLCC | GRM1551X1H5R8CA01# | 1 | 0.5 | 0.5 | 0.25 | 5.8e-12 | 50 | SL(JIS) | 7.25e-09 | 2.9e-08 | 2.32e-11
Murata | Murata MLCC | GRM1551X1H5R8DA01# | 1 | 0.5 | 0.5 | 0.25 | 5.8e-12 | 50 | SL(JIS) | 7.25e-09 | 2.9e-08 | 2.32e-11
Murata | Murata MLCC | GRM1552C1E5R8BA01# | 1 | 0.5 | 0.5 | 0.25 | 5.8e-12 | 25 | CH(JIS) | 1.8125e-09 | 7.25e-09 | 2.32e-11
Murata | Murata MLCC | GRM1552C1E5R8CA01# | 1 | 0.5 | 0.5 | 0.25 | 5.8e-12 | 25 | CH(JIS) | 1.8125e-09 | 7.25e-09 | 2.32e-11
Murata | Murata MLCC | GRM1552C1E5R8DA01# | 1 | 0.5 | 0.5 | 0.25 | 5.8e-12 | 25 | CH(JIS) | 1.8125e-09 | 7.25e-09 | 2.32e-11
Murata | Murata MLCC | GRM1552C1E5R8WA01# | 1 | 0.5 | 0.5 | 0.25 | 5.8e-12 | 25 | CH(JIS) | 1.8125e-09 | 7.25e-09 | 2.32e-11
Murata | Murata MLCC | GRM1552C1H5R8BA01# | 1 | 0.5 | 0.5 | 0.25 | 5.8e-12 | 50 | CH(JIS) | 7.25e-09 | 2.9e-08 | 2.32e-11
Murata | Murata MLCC | GRM1552C1H5R8CA01# | 1 | 0.5 | 0.5 | 0.25 | 5.8e-12 | 50 | CH(JIS) | 7.25e-09 | 2.9e-08 | 2.32e-11
Murata | Murata MLCC | GRM1552C1H5R8DA01# | 1 | 0.5 | 0.5 | 0.25 | 5.8e-12 | 50 | CH(JIS) | 7.25e-09 | 2.9e-08 | 2.32e-11
Murata | Murata MLCC | GRM1552C1H5R8WA01# | 1 | 0.5 | 0.5 | 0.25 | 5.8e-12 | 50 | CH(JIS) | 7.25e-09 | 2.9e-08 | 2.32e-11
Murata | Murata MLCC | GRM1552C2A5R8BA01# | 1 | 0.5 | 0.5 | 0.25 | 5.8e-12 | 100 | CH(JIS) | 2.9e-08 | 1.16e-07 | 2.32e-11
Murata | Murata MLCC | GRM1552C2A5R8CA01# | 1 | 0.5 | 0.5 | 0.25 | 5.8e-12 | 100 | CH(JIS) | 2.9e-08 | 1.16e-07 | 2.32e-11
Murata | Murata MLCC | GRM1552C2A5R8DA01# | 1 | 0.5 | 0.5 | 0.25 | 5.8e-12 | 100 | CH(JIS) | 2.9e-08 | 1.16e-07 | 2.32e-11
Murata | Murata MLCC | GRM1552C2A5R8WA01# | 1 | 0.5 | 0.5 | 0.25 | 5.8e-12 | 100 | CH(JIS) | 2.9e-08 | 1.16e-07 | 2.32e-11
Murata | Murata MLCC | GRM1555C1E5R8BA01# | 1 | 0.5 | 0.5 | 0.25 | 5.8e-12 | 25 | C0G | 1.8125e-09 | 7.25e-09 | 2.32e-11
Murata | Murata MLCC | GRM1555C1E5R8CA01# | 1 | 0.5 | 0.5 | 0.25 | 5.8e-12 | 25 | C0G | 1.8125e-09 | 7.25e-09 | 2.32e-11
Murata | Murata MLCC | GRM1555C1E5R8DA01# | 1 | 0.5 | 0.5 | 0.25 | 5.8e-12 | 25 | C0G | 1.8125e-09 | 7.25e-09 | 2.32e-11
Murata | Murata MLCC | GRM1555C1E5R8WA01# | 1 | 0.5 | 0.5 | 0.25 | 5.8e-12 | 25 | C0G | 1.8125e-09 | 7.25e-09 | 2.32e-11
Murata | Murata MLCC | GRM1555C1H5R8BA01# | 1 | 0.5 | 0.5 | 0.25 | 5.8e-12 | 50 | C0G | 7.25e-09 | 2.9e-08 | 2.32e-11
Murata | Murata MLCC | GRM1555C1H5R8CA01# | 1 | 0.5 | 0.5 | 0.25 | 5.8e-12 | 50 | C0G | 7.25e-09 | 2.9e-08 | 2.32e-11
Murata | Murata MLCC | GRM1555C1H5R8DA01# | 1 | 0.5 | 0.5 | 0.25 | 5.8e-12 | 50 | C0G | 7.25e-09 | 2.9e-08 | 2.32e-11
Murata | Murata MLCC | GRM1555C1H5R8WA01# | 1 | 0.5 | 0.5 | 0.25 | 5.8e-12 | 50 | C0G | 7.25e-09 | 2.9e-08 | 2.32e-11
Murata | Murata MLCC | GRM1555C2A5R8BA01# | 1 | 0.5 | 0.5 | 0.25 | 5.8e-12 | 100 | C0G | 2.9e-08 | 1.16e-07 | 2.32e-11
Murata | Murata MLCC | GRM1555C2A5R8CA01# | 1 | 0.5 | 0.5 | 0.25 | 5.8e-12 | 100 | C0G | 2.9e-08 | 1.16e-07 | 2.32e-11
Murata | Murata MLCC | GRM1555C2A5R8DA01# | 1 | 0.5 | 0.5 | 0.25 | 5.8e-12 | 100 | C0G | 2.9e-08 | 1.16e-07 | 2.32e-11
Murata | Murata MLCC | GRM1555C2A5R8WA01# | 1 | 0.5 | 0.5 | 0.25 | 5.8e-12 | 100 | C0G | 2.9e-08 | 1.16e-07 | 2.32e-11
Murata | Murata MLCC | GRM1551X1E5R7BA01# | 1 | 0.5 | 0.5 | 0.25 | 5.7e-12 | 25 | SL(JIS) | 1.7813e-09 | 7.125e-09 | 2.28e-11
Murata | Murata MLCC | GRM1551X1E5R7CA01# | 1 | 0.5 | 0.5 | 0.25 | 5.7e-12 | 25 | SL(JIS) | 1.7813e-09 | 7.125e-09 | 2.28e-11
Murata | Murata MLCC | GRM1551X1E5R7DA01# | 1 | 0.5 | 0.5 | 0.25 | 5.7e-12 | 25 | SL(JIS) | 1.7813e-09 | 7.125e-09 | 2.28e-11
Murata | Murata MLCC | GRM1551X1H5R7BA01# | 1 | 0.5 | 0.5 | 0.25 | 5.7e-12 | 50 | SL(JIS) | 7.125e-09 | 2.85e-08 | 2.28e-11
Murata | Murata MLCC | GRM1551X1H5R7CA01# | 1 | 0.5 | 0.5 | 0.25 | 5.7e-12 | 50 | SL(JIS) | 7.125e-09 | 2.85e-08 | 2.28e-11
Murata | Murata MLCC | GRM1551X1H5R7DA01# | 1 | 0.5 | 0.5 | 0.25 | 5.7e-12 | 50 | SL(JIS) | 7.125e-09 | 2.85e-08 | 2.28e-11
Murata | Murata MLCC | GRM1552C1E5R7BA01# | 1 | 0.5 | 0.5 | 0.25 | 5.7e-12 | 25 | CH(JIS) | 1.7813e-09 | 7.125e-09 | 2.28e-11
Murata | Murata MLCC | GRM1552C1E5R7CA01# | 1 | 0.5 | 0.5 | 0.25 | 5.7e-12 | 25 | CH(JIS) | 1.7813e-09 | 7.125e-09 | 2.28e-11
Murata | Murata MLCC | GRM1552C1E5R7DA01# | 1 | 0.5 | 0.5 | 0.25 | 5.7e-12 | 25 | CH(JIS) | 1.7813e-09 | 7.125e-09 | 2.28e-11
Murata | Murata MLCC | GRM1552C1E5R7WA01# | 1 | 0.5 | 0.5 | 0.25 | 5.7e-12 | 25 | CH(JIS) | 1.7813e-09 | 7.125e-09 | 2.28e-11
Murata | Murata MLCC | GRM1552C1H5R7BA01# | 1 | 0.5 | 0.5 | 0.25 | 5.7e-12 | 50 | CH(JIS) | 7.125e-09 | 2.85e-08 | 2.28e-11
Murata | Murata MLCC | GRM1552C1H5R7CA01# | 1 | 0.5 | 0.5 | 0.25 | 5.7e-12 | 50 | CH(JIS) | 7.125e-09 | 2.85e-08 | 2.28e-11
Murata | Murata MLCC | GRM1552C1H5R7DA01# | 1 | 0.5 | 0.5 | 0.25 | 5.7e-12 | 50 | CH(JIS) | 7.125e-09 | 2.85e-08 | 2.28e-11
Murata | Murata MLCC | GRM1552C1H5R7WA01# | 1 | 0.5 | 0.5 | 0.25 | 5.7e-12 | 50 | CH(JIS) | 7.125e-09 | 2.85e-08 | 2.28e-11
Murata | Murata MLCC | GRM1552C2A5R7BA01# | 1 | 0.5 | 0.5 | 0.25 | 5.7e-12 | 100 | CH(JIS) | 2.85e-08 | 1.14e-07 | 2.28e-11
Murata | Murata MLCC | GRM1552C2A5R7CA01# | 1 | 0.5 | 0.5 | 0.25 | 5.7e-12 | 100 | CH(JIS) | 2.85e-08 | 1.14e-07 | 2.28e-11
Murata | Murata MLCC | GRM1552C2A5R7DA01# | 1 | 0.5 | 0.5 | 0.25 | 5.7e-12 | 100 | CH(JIS) | 2.85e-08 | 1.14e-07 | 2.28e-11
Murata | Murata MLCC | GRM1552C2A5R7WA01# | 1 | 0.5 | 0.5 | 0.25 | 5.7e-12 | 100 | CH(JIS) | 2.85e-08 | 1.14e-07 | 2.28e-11
Murata | Murata MLCC | GRM1555C1E5R7BA01# | 1 | 0.5 | 0.5 | 0.25 | 5.7e-12 | 25 | C0G | 1.7813e-09 | 7.125e-09 | 2.28e-11
Murata | Murata MLCC | GRM1555C1E5R7CA01# | 1 | 0.5 | 0.5 | 0.25 | 5.7e-12 | 25 | C0G | 1.7813e-09 | 7.125e-09 | 2.28e-11
Murata | Murata MLCC | GRM1555C1E5R7DA01# | 1 | 0.5 | 0.5 | 0.25 | 5.7e-12 | 25 | C0G | 1.7813e-09 | 7.125e-09 | 2.28e-11
Murata | Murata MLCC | GRM1555C1E5R7WA01# | 1 | 0.5 | 0.5 | 0.25 | 5.7e-12 | 25 | C0G | 1.7813e-09 | 7.125e-09 | 2.28e-11
Murata | Murata MLCC | GRM1555C1H5R7BA01# | 1 | 0.5 | 0.5 | 0.25 | 5.7e-12 | 50 | C0G | 7.125e-09 | 2.85e-08 | 2.28e-11
Murata | Murata MLCC | GRM1555C1H5R7CA01# | 1 | 0.5 | 0.5 | 0.25 | 5.7e-12 | 50 | C0G | 7.125e-09 | 2.85e-08 | 2.28e-11
Murata | Murata MLCC | GRM1555C1H5R7DA01# | 1 | 0.5 | 0.5 | 0.25 | 5.7e-12 | 50 | C0G | 7.125e-09 | 2.85e-08 | 2.28e-11
Murata | Murata MLCC | GRM1555C1H5R7WA01# | 1 | 0.5 | 0.5 | 0.25 | 5.7e-12 | 50 | C0G | 7.125e-09 | 2.85e-08 | 2.28e-11
Murata | Murata MLCC | GRM1555C2A5R7BA01# | 1 | 0.5 | 0.5 | 0.25 | 5.7e-12 | 100 | C0G | 2.85e-08 | 1.14e-07 | 2.28e-11
Murata | Murata MLCC | GRM1555C2A5R7CA01# | 1 | 0.5 | 0.5 | 0.25 | 5.7e-12 | 100 | C0G | 2.85e-08 | 1.14e-07 | 2.28e-11
Murata | Murata MLCC | GRM1555C2A5R7DA01# | 1 | 0.5 | 0.5 | 0.25 | 5.7e-12 | 100 | C0G | 2.85e-08 | 1.14e-07 | 2.28e-11
Murata | Murata MLCC | GRM1555C2A5R7WA01# | 1 | 0.5 | 0.5 | 0.25 | 5.7e-12 | 100 | C0G | 2.85e-08 | 1.14e-07 | 2.28e-11
Murata | Murata MLCC | GRM1551X1E5R6BA01# | 1 | 0.5 | 0.5 | 0.25 | 5.6e-12 | 25 | SL(JIS) | 1.75e-09 | 7e-09 | 2.24e-11
Murata | Murata MLCC | GRM1551X1E5R6CA01# | 1 | 0.5 | 0.5 | 0.25 | 5.6e-12 | 25 | SL(JIS) | 1.75e-09 | 7e-09 | 2.24e-11
Murata | Murata MLCC | GRM1551X1E5R6DA01# | 1 | 0.5 | 0.5 | 0.25 | 5.6e-12 | 25 | SL(JIS) | 1.75e-09 | 7e-09 | 2.24e-11
Murata | Murata MLCC | GRM1551X1H5R6BA01# | 1 | 0.5 | 0.5 | 0.25 | 5.6e-12 | 50 | SL(JIS) | 7e-09 | 2.8e-08 | 2.24e-11
Murata | Murata MLCC | GRM1551X1H5R6CA01# | 1 | 0.5 | 0.5 | 0.25 | 5.6e-12 | 50 | SL(JIS) | 7e-09 | 2.8e-08 | 2.24e-11
Murata | Murata MLCC | GRM1551X1H5R6DA01# | 1 | 0.5 | 0.5 | 0.25 | 5.6e-12 | 50 | SL(JIS) | 7e-09 | 2.8e-08 | 2.24e-11
Murata | Murata MLCC | GRM1552C1E5R6BA01# | 1 | 0.5 | 0.5 | 0.25 | 5.6e-12 | 25 | CH(JIS) | 1.75e-09 | 7e-09 | 2.24e-11
Murata | Murata MLCC | GRM1552C1E5R6CA01# | 1 | 0.5 | 0.5 | 0.25 | 5.6e-12 | 25 | CH(JIS) | 1.75e-09 | 7e-09 | 2.24e-11
Murata | Murata MLCC | GRM1552C1E5R6DA01# | 1 | 0.5 | 0.5 | 0.25 | 5.6e-12 | 25 | CH(JIS) | 1.75e-09 | 7e-09 | 2.24e-11
Murata | Murata MLCC | GRM1552C1E5R6WA01# | 1 | 0.5 | 0.5 | 0.25 | 5.6e-12 | 25 | CH(JIS) | 1.75e-09 | 7e-09 | 2.24e-11
Murata | Murata MLCC | GRM1552C1H5R6BA01# | 1 | 0.5 | 0.5 | 0.25 | 5.6e-12 | 50 | CH(JIS) | 7e-09 | 2.8e-08 | 2.24e-11
Murata | Murata MLCC | GRM1552C1H5R6CA01# | 1 | 0.5 | 0.5 | 0.25 | 5.6e-12 | 50 | CH(JIS) | 7e-09 | 2.8e-08 | 2.24e-11
Murata | Murata MLCC | GRM1552C1H5R6DA01# | 1 | 0.5 | 0.5 | 0.25 | 5.6e-12 | 50 | CH(JIS) | 7e-09 | 2.8e-08 | 2.24e-11
Murata | Murata MLCC | GRM1552C1H5R6WA01# | 1 | 0.5 | 0.5 | 0.25 | 5.6e-12 | 50 | CH(JIS) | 7e-09 | 2.8e-08 | 2.24e-11
Murata | Murata MLCC | GRM1552C2A5R6BA01# | 1 | 0.5 | 0.5 | 0.25 | 5.6e-12 | 100 | CH(JIS) | 2.8e-08 | 1.12e-07 | 2.24e-11
Murata | Murata MLCC | GRM1552C2A5R6CA01# | 1 | 0.5 | 0.5 | 0.25 | 5.6e-12 | 100 | CH(JIS) | 2.8e-08 | 1.12e-07 | 2.24e-11
Murata | Murata MLCC | GRM1552C2A5R6DA01# | 1 | 0.5 | 0.5 | 0.25 | 5.6e-12 | 100 | CH(JIS) | 2.8e-08 | 1.12e-07 | 2.24e-11
Murata | Murata MLCC | GRM1552C2A5R6WA01# | 1 | 0.5 | 0.5 | 0.25 | 5.6e-12 | 100 | CH(JIS) | 2.8e-08 | 1.12e-07 | 2.24e-11
Murata | Murata MLCC | GRM1555C1E5R6BA01# | 1 | 0.5 | 0.5 | 0.25 | 5.6e-12 | 25 | C0G | 1.75e-09 | 7e-09 | 2.24e-11
Murata | Murata MLCC | GRM1555C1E5R6CA01# | 1 | 0.5 | 0.5 | 0.25 | 5.6e-12 | 25 | C0G | 1.75e-09 | 7e-09 | 2.24e-11
Murata | Murata MLCC | GRM1555C1E5R6DA01# | 1 | 0.5 | 0.5 | 0.25 | 5.6e-12 | 25 | C0G | 1.75e-09 | 7e-09 | 2.24e-11
Murata | Murata MLCC | GRM1555C1E5R6WA01# | 1 | 0.5 | 0.5 | 0.25 | 5.6e-12 | 25 | C0G | 1.75e-09 | 7e-09 | 2.24e-11
Murata | Murata MLCC | GRM1555C1H5R6BA01# | 1 | 0.5 | 0.5 | 0.25 | 5.6e-12 | 50 | C0G | 7e-09 | 2.8e-08 | 2.24e-11
Murata | Murata MLCC | GRM1555C1H5R6CA01# | 1 | 0.5 | 0.5 | 0.25 | 5.6e-12 | 50 | C0G | 7e-09 | 2.8e-08 | 2.24e-11
Murata | Murata MLCC | GRM1555C1H5R6DA01# | 1 | 0.5 | 0.5 | 0.25 | 5.6e-12 | 50 | C0G | 7e-09 | 2.8e-08 | 2.24e-11
Murata | Murata MLCC | GRM1555C1H5R6WA01# | 1 | 0.5 | 0.5 | 0.25 | 5.6e-12 | 50 | C0G | 7e-09 | 2.8e-08 | 2.24e-11
Murata | Murata MLCC | GRM1555C2A5R6BA01# | 1 | 0.5 | 0.5 | 0.25 | 5.6e-12 | 100 | C0G | 2.8e-08 | 1.12e-07 | 2.24e-11
Murata | Murata MLCC | GRM1555C2A5R6CA01# | 1 | 0.5 | 0.5 | 0.25 | 5.6e-12 | 100 | C0G | 2.8e-08 | 1.12e-07 | 2.24e-11
Murata | Murata MLCC | GRM1555C2A5R6DA01# | 1 | 0.5 | 0.5 | 0.25 | 5.6e-12 | 100 | C0G | 2.8e-08 | 1.12e-07 | 2.24e-11
Murata | Murata MLCC | GRM1555C2A5R6WA01# | 1 | 0.5 | 0.5 | 0.25 | 5.6e-12 | 100 | C0G | 2.8e-08 | 1.12e-07 | 2.24e-11
Murata | Murata MLCC | GRM0334C1E1R2BA01# | 0.6 | 0.3 | 0.3 | 0.054 | 1.2e-12 | 25 | CK(JIS) | 3.75e-10 | 6.9444e-09 | 2.2222e-11
Murata | Murata MLCC | GRM0334C1E1R2CA01# | 0.6 | 0.3 | 0.3 | 0.054 | 1.2e-12 | 25 | CK(JIS) | 3.75e-10 | 6.9444e-09 | 2.2222e-11
Murata | Murata MLCC | GRM0334C1E1R2WA01# | 0.6 | 0.3 | 0.3 | 0.054 | 1.2e-12 | 25 | CK(JIS) | 3.75e-10 | 6.9444e-09 | 2.2222e-11
Murata | Murata MLCC | GRM0334C1H1R2BA01# | 0.6 | 0.3 | 0.3 | 0.054 | 1.2e-12 | 50 | CK(JIS) | 1.5e-09 | 2.7778e-08 | 2.2222e-11
Murata | Murata MLCC | GRM0334C1H1R2CA01# | 0.6 | 0.3 | 0.3 | 0.054 | 1.2e-12 | 50 | CK(JIS) | 1.5e-09 | 2.7778e-08 | 2.2222e-11
Murata | Murata MLCC | GRM0334C1H1R2WA01# | 0.6 | 0.3 | 0.3 | 0.054 | 1.2e-12 | 50 | CK(JIS) | 1.5e-09 | 2.7778e-08 | 2.2222e-11
Murata | Murata MLCC | GRM0334C2A1R2BA01# | 0.6 | 0.3 | 0.3 | 0.054 | 1.2e-12 | 100 | CK(JIS) | 6e-09 | 1.1111e-07 | 2.2222e-11
Murata | Murata MLCC | GRM0334C2A1R2CA01# | 0.6 | 0.3 | 0.3 | 0.054 | 1.2e-12 | 100 | CK(JIS) | 6e-09 | 1.1111e-07 | 2.2222e-11
Murata | Murata MLCC | GRM0334C2A1R2WA01# | 0.6 | 0.3 | 0.3 | 0.054 | 1.2e-12 | 100 | CK(JIS) | 6e-09 | 1.1111e-07 | 2.2222e-11
Murata | Murata MLCC | GRM0335C1E1R2BA01# | 0.6 | 0.3 | 0.3 | 0.054 | 1.2e-12 | 25 | C0G | 3.75e-10 | 6.9444e-09 | 2.2222e-11
Murata | Murata MLCC | GRM0335C1E1R2CA01# | 0.6 | 0.3 | 0.3 | 0.054 | 1.2e-12 | 25 | C0G | 3.75e-10 | 6.9444e-09 | 2.2222e-11
Murata | Murata MLCC | GRM0335C1E1R2WA01# | 0.6 | 0.3 | 0.3 | 0.054 | 1.2e-12 | 25 | C0G | 3.75e-10 | 6.9444e-09 | 2.2222e-11
Murata | Murata MLCC | GRM0335C1H1R2BA01# | 0.6 | 0.3 | 0.3 | 0.054 | 1.2e-12 | 50 | C0G | 1.5e-09 | 2.7778e-08 | 2.2222e-11
Murata | Murata MLCC | GRM0335C1H1R2CA01# | 0.6 | 0.3 | 0.3 | 0.054 | 1.2e-12 | 50 | C0G | 1.5e-09 | 2.7778e-08 | 2.2222e-11
Murata | Murata MLCC | GRM0335C1H1R2WA01# | 0.6 | 0.3 | 0.3 | 0.054 | 1.2e-12 | 50 | C0G | 1.5e-09 | 2.7778e-08 | 2.2222e-11
Murata | Murata MLCC | GRM0335C2A1R2BA01# | 0.6 | 0.3 | 0.3 | 0.054 | 1.2e-12 | 100 | C0G | 6e-09 | 1.1111e-07 | 2.2222e-11
Murata | Murata MLCC | GRM0335C2A1R2CA01# | 0.6 | 0.3 | 0.3 | 0.054 | 1.2e-12 | 100 | C0G | 6e-09 | 1.1111e-07 | 2.2222e-11
Murata | Murata MLCC | GRM0335C2A1R2WA01# | 0.6 | 0.3 | 0.3 | 0.054 | 1.2e-12 | 100 | C0G | 6e-09 | 1.1111e-07 | 2.2222e-11
Murata | Murata MLCC | GRM1551X1E5R5BA01# | 1 | 0.5 | 0.5 | 0.25 | 5.5e-12 | 25 | SL(JIS) | 1.7188e-09 | 6.875e-09 | 2.2e-11
Murata | Murata MLCC | GRM1551X1E5R5CA01# | 1 | 0.5 | 0.5 | 0.25 | 5.5e-12 | 25 | SL(JIS) | 1.7188e-09 | 6.875e-09 | 2.2e-11
Murata | Murata MLCC | GRM1551X1E5R5DA01# | 1 | 0.5 | 0.5 | 0.25 | 5.5e-12 | 25 | SL(JIS) | 1.7188e-09 | 6.875e-09 | 2.2e-11
Murata | Murata MLCC | GRM1551X1H5R5BA01# | 1 | 0.5 | 0.5 | 0.25 | 5.5e-12 | 50 | SL(JIS) | 6.875e-09 | 2.75e-08 | 2.2e-11
Murata | Murata MLCC | GRM1551X1H5R5CA01# | 1 | 0.5 | 0.5 | 0.25 | 5.5e-12 | 50 | SL(JIS) | 6.875e-09 | 2.75e-08 | 2.2e-11
Murata | Murata MLCC | GRM1551X1H5R5DA01# | 1 | 0.5 | 0.5 | 0.25 | 5.5e-12 | 50 | SL(JIS) | 6.875e-09 | 2.75e-08 | 2.2e-11
Murata | Murata MLCC | GRM1552C1E5R5BA01# | 1 | 0.5 | 0.5 | 0.25 | 5.5e-12 | 25 | CH(JIS) | 1.7188e-09 | 6.875e-09 | 2.2e-11
Murata | Murata MLCC | GRM1552C1E5R5CA01# | 1 | 0.5 | 0.5 | 0.25 | 5.5e-12 | 25 | CH(JIS) | 1.7188e-09 | 6.875e-09 | 2.2e-11
Murata | Murata MLCC | GRM1552C1E5R5DA01# | 1 | 0.5 | 0.5 | 0.25 | 5.5e-12 | 25 | CH(JIS) | 1.7188e-09 | 6.875e-09 | 2.2e-11
Murata | Murata MLCC | GRM1552C1E5R5WA01# | 1 | 0.5 | 0.5 | 0.25 | 5.5e-12 | 25 | CH(JIS) | 1.7188e-09 | 6.875e-09 | 2.2e-11
Murata | Murata MLCC | GRM1552C1H5R5BA01# | 1 | 0.5 | 0.5 | 0.25 | 5.5e-12 | 50 | CH(JIS) | 6.875e-09 | 2.75e-08 | 2.2e-11
Murata | Murata MLCC | GRM1552C1H5R5CA01# | 1 | 0.5 | 0.5 | 0.25 | 5.5e-12 | 50 | CH(JIS) | 6.875e-09 | 2.75e-08 | 2.2e-11
Murata | Murata MLCC | GRM1552C1H5R5DA01# | 1 | 0.5 | 0.5 | 0.25 | 5.5e-12 | 50 | CH(JIS) | 6.875e-09 | 2.75e-08 | 2.2e-11
Murata | Murata MLCC | GRM1552C1H5R5WA01# | 1 | 0.5 | 0.5 | 0.25 | 5.5e-12 | 50 | CH(JIS) | 6.875e-09 | 2.75e-08 | 2.2e-11
Murata | Murata MLCC | GRM1552C2A5R5BA01# | 1 | 0.5 | 0.5 | 0.25 | 5.5e-12 | 100 | CH(JIS) | 2.75e-08 | 1.1e-07 | 2.2e-11
Murata | Murata MLCC | GRM1552C2A5R5CA01# | 1 | 0.5 | 0.5 | 0.25 | 5.5e-12 | 100 | CH(JIS) | 2.75e-08 | 1.1e-07 | 2.2e-11
Murata | Murata MLCC | GRM1552C2A5R5DA01# | 1 | 0.5 | 0.5 | 0.25 | 5.5e-12 | 100 | CH(JIS) | 2.75e-08 | 1.1e-07 | 2.2e-11
Murata | Murata MLCC | GRM1552C2A5R5WA01# | 1 | 0.5 | 0.5 | 0.25 | 5.5e-12 | 100 | CH(JIS) | 2.75e-08 | 1.1e-07 | 2.2e-11
Murata | Murata MLCC | GRM1555C1E5R5BA01# | 1 | 0.5 | 0.5 | 0.25 | 5.5e-12 | 25 | C0G | 1.7188e-09 | 6.875e-09 | 2.2e-11
Murata | Murata MLCC | GRM1555C1E5R5CA01# | 1 | 0.5 | 0.5 | 0.25 | 5.5e-12 | 25 | C0G | 1.7188e-09 | 6.875e-09 | 2.2e-11
Murata | Murata MLCC | GRM1555C1E5R5DA01# | 1 | 0.5 | 0.5 | 0.25 | 5.5e-12 | 25 | C0G | 1.7188e-09 | 6.875e-09 | 2.2e-11
Murata | Murata MLCC | GRM1555C1E5R5WA01# | 1 | 0.5 | 0.5 | 0.25 | 5.5e-12 | 25 | C0G | 1.7188e-09 | 6.875e-09 | 2.2e-11
Murata | Murata MLCC | GRM1555C1H5R5BA01# | 1 | 0.5 | 0.5 | 0.25 | 5.5e-12 | 50 | C0G | 6.875e-09 | 2.75e-08 | 2.2e-11
Murata | Murata MLCC | GRM1555C1H5R5CA01# | 1 | 0.5 | 0.5 | 0.25 | 5.5e-12 | 50 | C0G | 6.875e-09 | 2.75e-08 | 2.2e-11
Murata | Murata MLCC | GRM1555C1H5R5DA01# | 1 | 0.5 | 0.5 | 0.25 | 5.5e-12 | 50 | C0G | 6.875e-09 | 2.75e-08 | 2.2e-11
Murata | Murata MLCC | GRM1555C1H5R5WA01# | 1 | 0.5 | 0.5 | 0.25 | 5.5e-12 | 50 | C0G | 6.875e-09 | 2.75e-08 | 2.2e-11
Murata | Murata MLCC | GRM1555C2A5R5BA01# | 1 | 0.5 | 0.5 | 0.25 | 5.5e-12 | 100 | C0G | 2.75e-08 | 1.1e-07 | 2.2e-11
Murata | Murata MLCC | GRM1555C2A5R5CA01# | 1 | 0.5 | 0.5 | 0.25 | 5.5e-12 | 100 | C0G | 2.75e-08 | 1.1e-07 | 2.2e-11
Murata | Murata MLCC | GRM1555C2A5R5DA01# | 1 | 0.5 | 0.5 | 0.25 | 5.5e-12 | 100 | C0G | 2.75e-08 | 1.1e-07 | 2.2e-11
Murata | Murata MLCC | GRM1555C2A5R5WA01# | 1 | 0.5 | 0.5 | 0.25 | 5.5e-12 | 100 | C0G | 2.75e-08 | 1.1e-07 | 2.2e-11
TDK | TDK MLCC | C1005C0G1H060C050BA | 1 | 0.5 | 0.55 | 0.275 | 6e-12 | 50 | C0G | 7.5e-09 | 2.7273e-08 | 2.1818e-11
TDK | TDK MLCC | C1005C0G1H060D050BA | 1 | 0.5 | 0.55 | 0.275 | 6e-12 | 50 | C0G | 7.5e-09 | 2.7273e-08 | 2.1818e-11
TDK | TDK MLCC | C1005CH1H060C050BA | 1 | 0.5 | 0.55 | 0.275 | 6e-12 | 50 | CH | 7.5e-09 | 2.7273e-08 | 2.1818e-11
TDK | TDK MLCC | C1005CH1H060D050BA | 1 | 0.5 | 0.55 | 0.275 | 6e-12 | 50 | CH | 7.5e-09 | 2.7273e-08 | 2.1818e-11
Murata | Murata MLCC | GRM1551X1E5R4BA01# | 1 | 0.5 | 0.5 | 0.25 | 5.4e-12 | 25 | SL(JIS) | 1.6875e-09 | 6.75e-09 | 2.16e-11
Murata | Murata MLCC | GRM1551X1E5R4CA01# | 1 | 0.5 | 0.5 | 0.25 | 5.4e-12 | 25 | SL(JIS) | 1.6875e-09 | 6.75e-09 | 2.16e-11
Murata | Murata MLCC | GRM1551X1E5R4DA01# | 1 | 0.5 | 0.5 | 0.25 | 5.4e-12 | 25 | SL(JIS) | 1.6875e-09 | 6.75e-09 | 2.16e-11
Murata | Murata MLCC | GRM1551X1H5R4BA01# | 1 | 0.5 | 0.5 | 0.25 | 5.4e-12 | 50 | SL(JIS) | 6.75e-09 | 2.7e-08 | 2.16e-11
Murata | Murata MLCC | GRM1551X1H5R4CA01# | 1 | 0.5 | 0.5 | 0.25 | 5.4e-12 | 50 | SL(JIS) | 6.75e-09 | 2.7e-08 | 2.16e-11
Murata | Murata MLCC | GRM1551X1H5R4DA01# | 1 | 0.5 | 0.5 | 0.25 | 5.4e-12 | 50 | SL(JIS) | 6.75e-09 | 2.7e-08 | 2.16e-11
Murata | Murata MLCC | GRM1552C1E5R4BA01# | 1 | 0.5 | 0.5 | 0.25 | 5.4e-12 | 25 | CH(JIS) | 1.6875e-09 | 6.75e-09 | 2.16e-11
Murata | Murata MLCC | GRM1552C1E5R4CA01# | 1 | 0.5 | 0.5 | 0.25 | 5.4e-12 | 25 | CH(JIS) | 1.6875e-09 | 6.75e-09 | 2.16e-11
Murata | Murata MLCC | GRM1552C1E5R4DA01# | 1 | 0.5 | 0.5 | 0.25 | 5.4e-12 | 25 | CH(JIS) | 1.6875e-09 | 6.75e-09 | 2.16e-11
Murata | Murata MLCC | GRM1552C1E5R4WA01# | 1 | 0.5 | 0.5 | 0.25 | 5.4e-12 | 25 | CH(JIS) | 1.6875e-09 | 6.75e-09 | 2.16e-11
Murata | Murata MLCC | GRM1552C1H5R4BA01# | 1 | 0.5 | 0.5 | 0.25 | 5.4e-12 | 50 | CH(JIS) | 6.75e-09 | 2.7e-08 | 2.16e-11
Murata | Murata MLCC | GRM1552C1H5R4CA01# | 1 | 0.5 | 0.5 | 0.25 | 5.4e-12 | 50 | CH(JIS) | 6.75e-09 | 2.7e-08 | 2.16e-11
Murata | Murata MLCC | GRM1552C1H5R4DA01# | 1 | 0.5 | 0.5 | 0.25 | 5.4e-12 | 50 | CH(JIS) | 6.75e-09 | 2.7e-08 | 2.16e-11
Murata | Murata MLCC | GRM1552C1H5R4WA01# | 1 | 0.5 | 0.5 | 0.25 | 5.4e-12 | 50 | CH(JIS) | 6.75e-09 | 2.7e-08 | 2.16e-11
Murata | Murata MLCC | GRM1552C2A5R4BA01# | 1 | 0.5 | 0.5 | 0.25 | 5.4e-12 | 100 | CH(JIS) | 2.7e-08 | 1.08e-07 | 2.16e-11
Murata | Murata MLCC | GRM1552C2A5R4CA01# | 1 | 0.5 | 0.5 | 0.25 | 5.4e-12 | 100 | CH(JIS) | 2.7e-08 | 1.08e-07 | 2.16e-11
Murata | Murata MLCC | GRM1552C2A5R4DA01# | 1 | 0.5 | 0.5 | 0.25 | 5.4e-12 | 100 | CH(JIS) | 2.7e-08 | 1.08e-07 | 2.16e-11
Murata | Murata MLCC | GRM1552C2A5R4WA01# | 1 | 0.5 | 0.5 | 0.25 | 5.4e-12 | 100 | CH(JIS) | 2.7e-08 | 1.08e-07 | 2.16e-11
Murata | Murata MLCC | GRM1555C1E5R4BA01# | 1 | 0.5 | 0.5 | 0.25 | 5.4e-12 | 25 | C0G | 1.6875e-09 | 6.75e-09 | 2.16e-11
Murata | Murata MLCC | GRM1555C1E5R4CA01# | 1 | 0.5 | 0.5 | 0.25 | 5.4e-12 | 25 | C0G | 1.6875e-09 | 6.75e-09 | 2.16e-11
Murata | Murata MLCC | GRM1555C1E5R4DA01# | 1 | 0.5 | 0.5 | 0.25 | 5.4e-12 | 25 | C0G | 1.6875e-09 | 6.75e-09 | 2.16e-11
Murata | Murata MLCC | GRM1555C1E5R4WA01# | 1 | 0.5 | 0.5 | 0.25 | 5.4e-12 | 25 | C0G | 1.6875e-09 | 6.75e-09 | 2.16e-11
Murata | Murata MLCC | GRM1555C1H5R4BA01# | 1 | 0.5 | 0.5 | 0.25 | 5.4e-12 | 50 | C0G | 6.75e-09 | 2.7e-08 | 2.16e-11
Murata | Murata MLCC | GRM1555C1H5R4CA01# | 1 | 0.5 | 0.5 | 0.25 | 5.4e-12 | 50 | C0G | 6.75e-09 | 2.7e-08 | 2.16e-11
Murata | Murata MLCC | GRM1555C1H5R4DA01# | 1 | 0.5 | 0.5 | 0.25 | 5.4e-12 | 50 | C0G | 6.75e-09 | 2.7e-08 | 2.16e-11
Murata | Murata MLCC | GRM1555C1H5R4WA01# | 1 | 0.5 | 0.5 | 0.25 | 5.4e-12 | 50 | C0G | 6.75e-09 | 2.7e-08 | 2.16e-11
Murata | Murata MLCC | GRM1555C2A5R4BA01# | 1 | 0.5 | 0.5 | 0.25 | 5.4e-12 | 100 | C0G | 2.7e-08 | 1.08e-07 | 2.16e-11
Murata | Murata MLCC | GRM1555C2A5R4CA01# | 1 | 0.5 | 0.5 | 0.25 | 5.4e-12 | 100 | C0G | 2.7e-08 | 1.08e-07 | 2.16e-11
Murata | Murata MLCC | GRM1555C2A5R4DA01# | 1 | 0.5 | 0.5 | 0.25 | 5.4e-12 | 100 | C0G | 2.7e-08 | 1.08e-07 | 2.16e-11
Murata | Murata MLCC | GRM1555C2A5R4WA01# | 1 | 0.5 | 0.5 | 0.25 | 5.4e-12 | 100 | C0G | 2.7e-08 | 1.08e-07 | 2.16e-11
Murata | Murata MLCC | GRM1882C2A220GA01# | 1.6 | 0.8 | 0.8 | 1.024 | 2.2e-11 | 100 | CH(JIS) | 1.1e-07 | 1.0742e-07 | 2.1484e-11
Murata | Murata MLCC | GRM1882C2A220JA01# | 1.6 | 0.8 | 0.8 | 1.024 | 2.2e-11 | 100 | CH(JIS) | 1.1e-07 | 1.0742e-07 | 2.1484e-11
Murata | Murata MLCC | GRM1885C1H220GA01# | 1.6 | 0.8 | 0.8 | 1.024 | 2.2e-11 | 50 | C0G | 2.75e-08 | 2.6855e-08 | 2.1484e-11
Murata | Murata MLCC | GRM1885C1H220JA01# | 1.6 | 0.8 | 0.8 | 1.024 | 2.2e-11 | 50 | C0G | 2.75e-08 | 2.6855e-08 | 2.1484e-11
Murata | Murata MLCC | GRM1885C2A220GA01# | 1.6 | 0.8 | 0.8 | 1.024 | 2.2e-11 | 100 | C0G | 1.1e-07 | 1.0742e-07 | 2.1484e-11
Murata | Murata MLCC | GRM1885C2A220JA01# | 1.6 | 0.8 | 0.8 | 1.024 | 2.2e-11 | 100 | C0G | 1.1e-07 | 1.0742e-07 | 2.1484e-11
Murata | Murata MLCC | GRM1881X1H220GA01# | 1.6 | 0.8 | 0.8 | 1.024 | 2.2e-11 | 50 | SL(JIS) | 2.75e-08 | 2.6855e-08 | 2.1484e-11
Murata | Murata MLCC | GRM1881X1H220JA01# | 1.6 | 0.8 | 0.8 | 1.024 | 2.2e-11 | 50 | SL(JIS) | 2.75e-08 | 2.6855e-08 | 2.1484e-11
Murata | Murata MLCC | GRM1882C1H220GA01# | 1.6 | 0.8 | 0.8 | 1.024 | 2.2e-11 | 50 | CH(JIS) | 2.75e-08 | 2.6855e-08 | 2.1484e-11
Murata | Murata MLCC | GRM1882C1H220JA01# | 1.6 | 0.8 | 0.8 | 1.024 | 2.2e-11 | 50 | CH(JIS) | 2.75e-08 | 2.6855e-08 | 2.1484e-11
Murata | Murata MLCC | GRM1551X1E5R3BA01# | 1 | 0.5 | 0.5 | 0.25 | 5.3e-12 | 25 | SL(JIS) | 1.6562e-09 | 6.625e-09 | 2.12e-11
Murata | Murata MLCC | GRM1551X1E5R3CA01# | 1 | 0.5 | 0.5 | 0.25 | 5.3e-12 | 25 | SL(JIS) | 1.6562e-09 | 6.625e-09 | 2.12e-11
Murata | Murata MLCC | GRM1551X1E5R3DA01# | 1 | 0.5 | 0.5 | 0.25 | 5.3e-12 | 25 | SL(JIS) | 1.6562e-09 | 6.625e-09 | 2.12e-11
Murata | Murata MLCC | GRM1551X1H5R3BA01# | 1 | 0.5 | 0.5 | 0.25 | 5.3e-12 | 50 | SL(JIS) | 6.625e-09 | 2.65e-08 | 2.12e-11
Murata | Murata MLCC | GRM1551X1H5R3CA01# | 1 | 0.5 | 0.5 | 0.25 | 5.3e-12 | 50 | SL(JIS) | 6.625e-09 | 2.65e-08 | 2.12e-11
Murata | Murata MLCC | GRM1551X1H5R3DA01# | 1 | 0.5 | 0.5 | 0.25 | 5.3e-12 | 50 | SL(JIS) | 6.625e-09 | 2.65e-08 | 2.12e-11
Murata | Murata MLCC | GRM1552C1E5R3BA01# | 1 | 0.5 | 0.5 | 0.25 | 5.3e-12 | 25 | CH(JIS) | 1.6562e-09 | 6.625e-09 | 2.12e-11
Murata | Murata MLCC | GRM1552C1E5R3CA01# | 1 | 0.5 | 0.5 | 0.25 | 5.3e-12 | 25 | CH(JIS) | 1.6562e-09 | 6.625e-09 | 2.12e-11
Murata | Murata MLCC | GRM1552C1E5R3DA01# | 1 | 0.5 | 0.5 | 0.25 | 5.3e-12 | 25 | CH(JIS) | 1.6562e-09 | 6.625e-09 | 2.12e-11
Murata | Murata MLCC | GRM1552C1E5R3WA01# | 1 | 0.5 | 0.5 | 0.25 | 5.3e-12 | 25 | CH(JIS) | 1.6562e-09 | 6.625e-09 | 2.12e-11
Murata | Murata MLCC | GRM1552C1H5R3BA01# | 1 | 0.5 | 0.5 | 0.25 | 5.3e-12 | 50 | CH(JIS) | 6.625e-09 | 2.65e-08 | 2.12e-11
Murata | Murata MLCC | GRM1552C1H5R3CA01# | 1 | 0.5 | 0.5 | 0.25 | 5.3e-12 | 50 | CH(JIS) | 6.625e-09 | 2.65e-08 | 2.12e-11
Murata | Murata MLCC | GRM1552C1H5R3DA01# | 1 | 0.5 | 0.5 | 0.25 | 5.3e-12 | 50 | CH(JIS) | 6.625e-09 | 2.65e-08 | 2.12e-11
Murata | Murata MLCC | GRM1552C1H5R3WA01# | 1 | 0.5 | 0.5 | 0.25 | 5.3e-12 | 50 | CH(JIS) | 6.625e-09 | 2.65e-08 | 2.12e-11
Murata | Murata MLCC | GRM1552C2A5R3BA01# | 1 | 0.5 | 0.5 | 0.25 | 5.3e-12 | 100 | CH(JIS) | 2.65e-08 | 1.06e-07 | 2.12e-11
Murata | Murata MLCC | GRM1552C2A5R3CA01# | 1 | 0.5 | 0.5 | 0.25 | 5.3e-12 | 100 | CH(JIS) | 2.65e-08 | 1.06e-07 | 2.12e-11
Murata | Murata MLCC | GRM1552C2A5R3DA01# | 1 | 0.5 | 0.5 | 0.25 | 5.3e-12 | 100 | CH(JIS) | 2.65e-08 | 1.06e-07 | 2.12e-11
Murata | Murata MLCC | GRM1552C2A5R3WA01# | 1 | 0.5 | 0.5 | 0.25 | 5.3e-12 | 100 | CH(JIS) | 2.65e-08 | 1.06e-07 | 2.12e-11
Murata | Murata MLCC | GRM1555C1E5R3BA01# | 1 | 0.5 | 0.5 | 0.25 | 5.3e-12 | 25 | C0G | 1.6562e-09 | 6.625e-09 | 2.12e-11
Murata | Murata MLCC | GRM1555C1E5R3CA01# | 1 | 0.5 | 0.5 | 0.25 | 5.3e-12 | 25 | C0G | 1.6562e-09 | 6.625e-09 | 2.12e-11
Murata | Murata MLCC | GRM1555C1E5R3DA01# | 1 | 0.5 | 0.5 | 0.25 | 5.3e-12 | 25 | C0G | 1.6562e-09 | 6.625e-09 | 2.12e-11
Murata | Murata MLCC | GRM1555C1E5R3WA01# | 1 | 0.5 | 0.5 | 0.25 | 5.3e-12 | 25 | C0G | 1.6562e-09 | 6.625e-09 | 2.12e-11
Murata | Murata MLCC | GRM1555C1H5R3BA01# | 1 | 0.5 | 0.5 | 0.25 | 5.3e-12 | 50 | C0G | 6.625e-09 | 2.65e-08 | 2.12e-11
Murata | Murata MLCC | GRM1555C1H5R3CA01# | 1 | 0.5 | 0.5 | 0.25 | 5.3e-12 | 50 | C0G | 6.625e-09 | 2.65e-08 | 2.12e-11
Murata | Murata MLCC | GRM1555C1H5R3DA01# | 1 | 0.5 | 0.5 | 0.25 | 5.3e-12 | 50 | C0G | 6.625e-09 | 2.65e-08 | 2.12e-11
Murata | Murata MLCC | GRM1555C1H5R3WA01# | 1 | 0.5 | 0.5 | 0.25 | 5.3e-12 | 50 | C0G | 6.625e-09 | 2.65e-08 | 2.12e-11
Murata | Murata MLCC | GRM1555C2A5R3BA01# | 1 | 0.5 | 0.5 | 0.25 | 5.3e-12 | 100 | C0G | 2.65e-08 | 1.06e-07 | 2.12e-11
Murata | Murata MLCC | GRM1555C2A5R3CA01# | 1 | 0.5 | 0.5 | 0.25 | 5.3e-12 | 100 | C0G | 2.65e-08 | 1.06e-07 | 2.12e-11
Murata | Murata MLCC | GRM1555C2A5R3DA01# | 1 | 0.5 | 0.5 | 0.25 | 5.3e-12 | 100 | C0G | 2.65e-08 | 1.06e-07 | 2.12e-11
Murata | Murata MLCC | GRM1555C2A5R3WA01# | 1 | 0.5 | 0.5 | 0.25 | 5.3e-12 | 100 | C0G | 2.65e-08 | 1.06e-07 | 2.12e-11
Murata | Murata MLCC | GRM1551X1E5R2BA01# | 1 | 0.5 | 0.5 | 0.25 | 5.2e-12 | 25 | SL(JIS) | 1.625e-09 | 6.5e-09 | 2.08e-11
Murata | Murata MLCC | GRM1551X1E5R2CA01# | 1 | 0.5 | 0.5 | 0.25 | 5.2e-12 | 25 | SL(JIS) | 1.625e-09 | 6.5e-09 | 2.08e-11
Murata | Murata MLCC | GRM1551X1E5R2DA01# | 1 | 0.5 | 0.5 | 0.25 | 5.2e-12 | 25 | SL(JIS) | 1.625e-09 | 6.5e-09 | 2.08e-11
Murata | Murata MLCC | GRM1551X1H5R2BA01# | 1 | 0.5 | 0.5 | 0.25 | 5.2e-12 | 50 | SL(JIS) | 6.5e-09 | 2.6e-08 | 2.08e-11
Murata | Murata MLCC | GRM1551X1H5R2CA01# | 1 | 0.5 | 0.5 | 0.25 | 5.2e-12 | 50 | SL(JIS) | 6.5e-09 | 2.6e-08 | 2.08e-11
Murata | Murata MLCC | GRM1551X1H5R2DA01# | 1 | 0.5 | 0.5 | 0.25 | 5.2e-12 | 50 | SL(JIS) | 6.5e-09 | 2.6e-08 | 2.08e-11
Murata | Murata MLCC | GRM1552C1E5R2BA01# | 1 | 0.5 | 0.5 | 0.25 | 5.2e-12 | 25 | CH(JIS) | 1.625e-09 | 6.5e-09 | 2.08e-11
Murata | Murata MLCC | GRM1552C1E5R2CA01# | 1 | 0.5 | 0.5 | 0.25 | 5.2e-12 | 25 | CH(JIS) | 1.625e-09 | 6.5e-09 | 2.08e-11
Murata | Murata MLCC | GRM1552C1E5R2DA01# | 1 | 0.5 | 0.5 | 0.25 | 5.2e-12 | 25 | CH(JIS) | 1.625e-09 | 6.5e-09 | 2.08e-11
Murata | Murata MLCC | GRM1552C1E5R2WA01# | 1 | 0.5 | 0.5 | 0.25 | 5.2e-12 | 25 | CH(JIS) | 1.625e-09 | 6.5e-09 | 2.08e-11
Murata | Murata MLCC | GRM1552C1H5R2BA01# | 1 | 0.5 | 0.5 | 0.25 | 5.2e-12 | 50 | CH(JIS) | 6.5e-09 | 2.6e-08 | 2.08e-11
Murata | Murata MLCC | GRM1552C1H5R2CA01# | 1 | 0.5 | 0.5 | 0.25 | 5.2e-12 | 50 | CH(JIS) | 6.5e-09 | 2.6e-08 | 2.08e-11
Murata | Murata MLCC | GRM1552C1H5R2DA01# | 1 | 0.5 | 0.5 | 0.25 | 5.2e-12 | 50 | CH(JIS) | 6.5e-09 | 2.6e-08 | 2.08e-11
Murata | Murata MLCC | GRM1552C1H5R2WA01# | 1 | 0.5 | 0.5 | 0.25 | 5.2e-12 | 50 | CH(JIS) | 6.5e-09 | 2.6e-08 | 2.08e-11
Murata | Murata MLCC | GRM1552C2A5R2BA01# | 1 | 0.5 | 0.5 | 0.25 | 5.2e-12 | 100 | CH(JIS) | 2.6e-08 | 1.04e-07 | 2.08e-11
Murata | Murata MLCC | GRM1552C2A5R2CA01# | 1 | 0.5 | 0.5 | 0.25 | 5.2e-12 | 100 | CH(JIS) | 2.6e-08 | 1.04e-07 | 2.08e-11
Murata | Murata MLCC | GRM1552C2A5R2DA01# | 1 | 0.5 | 0.5 | 0.25 | 5.2e-12 | 100 | CH(JIS) | 2.6e-08 | 1.04e-07 | 2.08e-11
Murata | Murata MLCC | GRM1552C2A5R2WA01# | 1 | 0.5 | 0.5 | 0.25 | 5.2e-12 | 100 | CH(JIS) | 2.6e-08 | 1.04e-07 | 2.08e-11
Murata | Murata MLCC | GRM1555C1E5R2BA01# | 1 | 0.5 | 0.5 | 0.25 | 5.2e-12 | 25 | C0G | 1.625e-09 | 6.5e-09 | 2.08e-11
Murata | Murata MLCC | GRM1555C1E5R2CA01# | 1 | 0.5 | 0.5 | 0.25 | 5.2e-12 | 25 | C0G | 1.625e-09 | 6.5e-09 | 2.08e-11
Murata | Murata MLCC | GRM1555C1E5R2DA01# | 1 | 0.5 | 0.5 | 0.25 | 5.2e-12 | 25 | C0G | 1.625e-09 | 6.5e-09 | 2.08e-11
Murata | Murata MLCC | GRM1555C1E5R2WA01# | 1 | 0.5 | 0.5 | 0.25 | 5.2e-12 | 25 | C0G | 1.625e-09 | 6.5e-09 | 2.08e-11
Murata | Murata MLCC | GRM1555C1H5R2BA01# | 1 | 0.5 | 0.5 | 0.25 | 5.2e-12 | 50 | C0G | 6.5e-09 | 2.6e-08 | 2.08e-11
Murata | Murata MLCC | GRM1555C1H5R2CA01# | 1 | 0.5 | 0.5 | 0.25 | 5.2e-12 | 50 | C0G | 6.5e-09 | 2.6e-08 | 2.08e-11
Murata | Murata MLCC | GRM1555C1H5R2DA01# | 1 | 0.5 | 0.5 | 0.25 | 5.2e-12 | 50 | C0G | 6.5e-09 | 2.6e-08 | 2.08e-11
Murata | Murata MLCC | GRM1555C1H5R2WA01# | 1 | 0.5 | 0.5 | 0.25 | 5.2e-12 | 50 | C0G | 6.5e-09 | 2.6e-08 | 2.08e-11
Murata | Murata MLCC | GRM1555C2A5R2BA01# | 1 | 0.5 | 0.5 | 0.25 | 5.2e-12 | 100 | C0G | 2.6e-08 | 1.04e-07 | 2.08e-11
Murata | Murata MLCC | GRM1555C2A5R2CA01# | 1 | 0.5 | 0.5 | 0.25 | 5.2e-12 | 100 | C0G | 2.6e-08 | 1.04e-07 | 2.08e-11
Murata | Murata MLCC | GRM1555C2A5R2DA01# | 1 | 0.5 | 0.5 | 0.25 | 5.2e-12 | 100 | C0G | 2.6e-08 | 1.04e-07 | 2.08e-11
Murata | Murata MLCC | GRM1555C2A5R2WA01# | 1 | 0.5 | 0.5 | 0.25 | 5.2e-12 | 100 | C0G | 2.6e-08 | 1.04e-07 | 2.08e-11
Murata | Murata MLCC | GRM1551X1E5R1BA01# | 1 | 0.5 | 0.5 | 0.25 | 5.1e-12 | 25 | SL(JIS) | 1.5938e-09 | 6.375e-09 | 2.04e-11
Murata | Murata MLCC | GRM1551X1E5R1CA01# | 1 | 0.5 | 0.5 | 0.25 | 5.1e-12 | 25 | SL(JIS) | 1.5938e-09 | 6.375e-09 | 2.04e-11
Murata | Murata MLCC | GRM1551X1E5R1DA01# | 1 | 0.5 | 0.5 | 0.25 | 5.1e-12 | 25 | SL(JIS) | 1.5938e-09 | 6.375e-09 | 2.04e-11
Murata | Murata MLCC | GRM1551X1H5R1BA01# | 1 | 0.5 | 0.5 | 0.25 | 5.1e-12 | 50 | SL(JIS) | 6.375e-09 | 2.55e-08 | 2.04e-11
Murata | Murata MLCC | GRM1551X1H5R1CA01# | 1 | 0.5 | 0.5 | 0.25 | 5.1e-12 | 50 | SL(JIS) | 6.375e-09 | 2.55e-08 | 2.04e-11
Murata | Murata MLCC | GRM1551X1H5R1DA01# | 1 | 0.5 | 0.5 | 0.25 | 5.1e-12 | 50 | SL(JIS) | 6.375e-09 | 2.55e-08 | 2.04e-11
Murata | Murata MLCC | GRM1552C1E5R1BA01# | 1 | 0.5 | 0.5 | 0.25 | 5.1e-12 | 25 | CH(JIS) | 1.5938e-09 | 6.375e-09 | 2.04e-11
Murata | Murata MLCC | GRM1552C1E5R1CA01# | 1 | 0.5 | 0.5 | 0.25 | 5.1e-12 | 25 | CH(JIS) | 1.5938e-09 | 6.375e-09 | 2.04e-11
Murata | Murata MLCC | GRM1552C1E5R1DA01# | 1 | 0.5 | 0.5 | 0.25 | 5.1e-12 | 25 | CH(JIS) | 1.5938e-09 | 6.375e-09 | 2.04e-11
Murata | Murata MLCC | GRM1552C1E5R1WA01# | 1 | 0.5 | 0.5 | 0.25 | 5.1e-12 | 25 | CH(JIS) | 1.5938e-09 | 6.375e-09 | 2.04e-11
Murata | Murata MLCC | GRM1552C1H5R1BA01# | 1 | 0.5 | 0.5 | 0.25 | 5.1e-12 | 50 | CH(JIS) | 6.375e-09 | 2.55e-08 | 2.04e-11
Murata | Murata MLCC | GRM1552C1H5R1CA01# | 1 | 0.5 | 0.5 | 0.25 | 5.1e-12 | 50 | CH(JIS) | 6.375e-09 | 2.55e-08 | 2.04e-11
Murata | Murata MLCC | GRM1552C1H5R1DA01# | 1 | 0.5 | 0.5 | 0.25 | 5.1e-12 | 50 | CH(JIS) | 6.375e-09 | 2.55e-08 | 2.04e-11
Murata | Murata MLCC | GRM1552C1H5R1WA01# | 1 | 0.5 | 0.5 | 0.25 | 5.1e-12 | 50 | CH(JIS) | 6.375e-09 | 2.55e-08 | 2.04e-11
Murata | Murata MLCC | GRM1552C2A5R1BA01# | 1 | 0.5 | 0.5 | 0.25 | 5.1e-12 | 100 | CH(JIS) | 2.55e-08 | 1.02e-07 | 2.04e-11
Murata | Murata MLCC | GRM1552C2A5R1CA01# | 1 | 0.5 | 0.5 | 0.25 | 5.1e-12 | 100 | CH(JIS) | 2.55e-08 | 1.02e-07 | 2.04e-11
Murata | Murata MLCC | GRM1552C2A5R1DA01# | 1 | 0.5 | 0.5 | 0.25 | 5.1e-12 | 100 | CH(JIS) | 2.55e-08 | 1.02e-07 | 2.04e-11
Murata | Murata MLCC | GRM1552C2A5R1WA01# | 1 | 0.5 | 0.5 | 0.25 | 5.1e-12 | 100 | CH(JIS) | 2.55e-08 | 1.02e-07 | 2.04e-11
Murata | Murata MLCC | GRM1555C1E5R1BA01# | 1 | 0.5 | 0.5 | 0.25 | 5.1e-12 | 25 | C0G | 1.5938e-09 | 6.375e-09 | 2.04e-11
Murata | Murata MLCC | GRM1555C1E5R1CA01# | 1 | 0.5 | 0.5 | 0.25 | 5.1e-12 | 25 | C0G | 1.5938e-09 | 6.375e-09 | 2.04e-11
Murata | Murata MLCC | GRM1555C1E5R1DA01# | 1 | 0.5 | 0.5 | 0.25 | 5.1e-12 | 25 | C0G | 1.5938e-09 | 6.375e-09 | 2.04e-11
Murata | Murata MLCC | GRM1555C1E5R1WA01# | 1 | 0.5 | 0.5 | 0.25 | 5.1e-12 | 25 | C0G | 1.5938e-09 | 6.375e-09 | 2.04e-11
Murata | Murata MLCC | GRM1555C1H5R1BA01# | 1 | 0.5 | 0.5 | 0.25 | 5.1e-12 | 50 | C0G | 6.375e-09 | 2.55e-08 | 2.04e-11
Murata | Murata MLCC | GRM1555C1H5R1CA01# | 1 | 0.5 | 0.5 | 0.25 | 5.1e-12 | 50 | C0G | 6.375e-09 | 2.55e-08 | 2.04e-11
Murata | Murata MLCC | GRM1555C1H5R1DA01# | 1 | 0.5 | 0.5 | 0.25 | 5.1e-12 | 50 | C0G | 6.375e-09 | 2.55e-08 | 2.04e-11
Murata | Murata MLCC | GRM1555C1H5R1WA01# | 1 | 0.5 | 0.5 | 0.25 | 5.1e-12 | 50 | C0G | 6.375e-09 | 2.55e-08 | 2.04e-11
Murata | Murata MLCC | GRM1555C2A5R1BA01# | 1 | 0.5 | 0.5 | 0.25 | 5.1e-12 | 100 | C0G | 2.55e-08 | 1.02e-07 | 2.04e-11
Murata | Murata MLCC | GRM1555C2A5R1CA01# | 1 | 0.5 | 0.5 | 0.25 | 5.1e-12 | 100 | C0G | 2.55e-08 | 1.02e-07 | 2.04e-11
Murata | Murata MLCC | GRM1555C2A5R1DA01# | 1 | 0.5 | 0.5 | 0.25 | 5.1e-12 | 100 | C0G | 2.55e-08 | 1.02e-07 | 2.04e-11
Murata | Murata MLCC | GRM1555C2A5R1WA01# | 1 | 0.5 | 0.5 | 0.25 | 5.1e-12 | 100 | C0G | 2.55e-08 | 1.02e-07 | 2.04e-11
Murata | Murata MLCC | GRM0334C1E1R1BA01# | 0.6 | 0.3 | 0.3 | 0.054 | 1.1e-12 | 25 | CK(JIS) | 3.4375e-10 | 6.3657e-09 | 2.037e-11
Murata | Murata MLCC | GRM0334C1E1R1CA01# | 0.6 | 0.3 | 0.3 | 0.054 | 1.1e-12 | 25 | CK(JIS) | 3.4375e-10 | 6.3657e-09 | 2.037e-11
Murata | Murata MLCC | GRM0334C1E1R1WA01# | 0.6 | 0.3 | 0.3 | 0.054 | 1.1e-12 | 25 | CK(JIS) | 3.4375e-10 | 6.3657e-09 | 2.037e-11
Murata | Murata MLCC | GRM0334C1H1R1BA01# | 0.6 | 0.3 | 0.3 | 0.054 | 1.1e-12 | 50 | CK(JIS) | 1.375e-09 | 2.5463e-08 | 2.037e-11
Murata | Murata MLCC | GRM0334C1H1R1CA01# | 0.6 | 0.3 | 0.3 | 0.054 | 1.1e-12 | 50 | CK(JIS) | 1.375e-09 | 2.5463e-08 | 2.037e-11
Murata | Murata MLCC | GRM0334C1H1R1WA01# | 0.6 | 0.3 | 0.3 | 0.054 | 1.1e-12 | 50 | CK(JIS) | 1.375e-09 | 2.5463e-08 | 2.037e-11
Murata | Murata MLCC | GRM0334C2A1R1BA01# | 0.6 | 0.3 | 0.3 | 0.054 | 1.1e-12 | 100 | CK(JIS) | 5.5e-09 | 1.0185e-07 | 2.037e-11
Murata | Murata MLCC | GRM0334C2A1R1CA01# | 0.6 | 0.3 | 0.3 | 0.054 | 1.1e-12 | 100 | CK(JIS) | 5.5e-09 | 1.0185e-07 | 2.037e-11
Murata | Murata MLCC | GRM0334C2A1R1WA01# | 0.6 | 0.3 | 0.3 | 0.054 | 1.1e-12 | 100 | CK(JIS) | 5.5e-09 | 1.0185e-07 | 2.037e-11
Murata | Murata MLCC | GRM0335C1E1R1BA01# | 0.6 | 0.3 | 0.3 | 0.054 | 1.1e-12 | 25 | C0G | 3.4375e-10 | 6.3657e-09 | 2.037e-11
Murata | Murata MLCC | GRM0335C1E1R1CA01# | 0.6 | 0.3 | 0.3 | 0.054 | 1.1e-12 | 25 | C0G | 3.4375e-10 | 6.3657e-09 | 2.037e-11
Murata | Murata MLCC | GRM0335C1E1R1WA01# | 0.6 | 0.3 | 0.3 | 0.054 | 1.1e-12 | 25 | C0G | 3.4375e-10 | 6.3657e-09 | 2.037e-11
Murata | Murata MLCC | GRM0335C1H1R1BA01# | 0.6 | 0.3 | 0.3 | 0.054 | 1.1e-12 | 50 | C0G | 1.375e-09 | 2.5463e-08 | 2.037e-11
Murata | Murata MLCC | GRM0335C1H1R1CA01# | 0.6 | 0.3 | 0.3 | 0.054 | 1.1e-12 | 50 | C0G | 1.375e-09 | 2.5463e-08 | 2.037e-11
Murata | Murata MLCC | GRM0335C1H1R1WA01# | 0.6 | 0.3 | 0.3 | 0.054 | 1.1e-12 | 50 | C0G | 1.375e-09 | 2.5463e-08 | 2.037e-11
Murata | Murata MLCC | GRM0335C2A1R1BA01# | 0.6 | 0.3 | 0.3 | 0.054 | 1.1e-12 | 100 | C0G | 5.5e-09 | 1.0185e-07 | 2.037e-11
Murata | Murata MLCC | GRM0335C2A1R1CA01# | 0.6 | 0.3 | 0.3 | 0.054 | 1.1e-12 | 100 | C0G | 5.5e-09 | 1.0185e-07 | 2.037e-11
Murata | Murata MLCC | GRM0335C2A1R1WA01# | 0.6 | 0.3 | 0.3 | 0.054 | 1.1e-12 | 100 | C0G | 5.5e-09 | 1.0185e-07 | 2.037e-11
Murata | Murata MLCC | GRM1551X1E5R0BA01# | 1 | 0.5 | 0.5 | 0.25 | 5e-12 | 25 | SL(JIS) | 1.5625e-09 | 6.25e-09 | 2e-11
Murata | Murata MLCC | GRM1551X1E5R0CA01# | 1 | 0.5 | 0.5 | 0.25 | 5e-12 | 25 | SL(JIS) | 1.5625e-09 | 6.25e-09 | 2e-11
Murata | Murata MLCC | GRM1551X1H5R0BA01# | 1 | 0.5 | 0.5 | 0.25 | 5e-12 | 50 | SL(JIS) | 6.25e-09 | 2.5e-08 | 2e-11
Murata | Murata MLCC | GRM1551X1H5R0CA01# | 1 | 0.5 | 0.5 | 0.25 | 5e-12 | 50 | SL(JIS) | 6.25e-09 | 2.5e-08 | 2e-11
Murata | Murata MLCC | GRM1552C1E5R0BA01# | 1 | 0.5 | 0.5 | 0.25 | 5e-12 | 25 | CH(JIS) | 1.5625e-09 | 6.25e-09 | 2e-11
Murata | Murata MLCC | GRM1552C1E5R0CA01# | 1 | 0.5 | 0.5 | 0.25 | 5e-12 | 25 | CH(JIS) | 1.5625e-09 | 6.25e-09 | 2e-11
Murata | Murata MLCC | GRM1552C1E5R0WA01# | 1 | 0.5 | 0.5 | 0.25 | 5e-12 | 25 | CH(JIS) | 1.5625e-09 | 6.25e-09 | 2e-11
Murata | Murata MLCC | GRM1552C1H5R0BA01# | 1 | 0.5 | 0.5 | 0.25 | 5e-12 | 50 | CH(JIS) | 6.25e-09 | 2.5e-08 | 2e-11
Murata | Murata MLCC | GRM1552C1H5R0CA01# | 1 | 0.5 | 0.5 | 0.25 | 5e-12 | 50 | CH(JIS) | 6.25e-09 | 2.5e-08 | 2e-11
Murata | Murata MLCC | GRM1552C1H5R0WA01# | 1 | 0.5 | 0.5 | 0.25 | 5e-12 | 50 | CH(JIS) | 6.25e-09 | 2.5e-08 | 2e-11
Murata | Murata MLCC | GRM1552C2A5R0BA01# | 1 | 0.5 | 0.5 | 0.25 | 5e-12 | 100 | CH(JIS) | 2.5e-08 | 1e-07 | 2e-11
Murata | Murata MLCC | GRM1552C2A5R0CA01# | 1 | 0.5 | 0.5 | 0.25 | 5e-12 | 100 | CH(JIS) | 2.5e-08 | 1e-07 | 2e-11
Murata | Murata MLCC | GRM1552C2A5R0WA01# | 1 | 0.5 | 0.5 | 0.25 | 5e-12 | 100 | CH(JIS) | 2.5e-08 | 1e-07 | 2e-11
Murata | Murata MLCC | GRM1555C1E5R0BA01# | 1 | 0.5 | 0.5 | 0.25 | 5e-12 | 25 | C0G | 1.5625e-09 | 6.25e-09 | 2e-11
Murata | Murata MLCC | GRM1555C1E5R0CA01# | 1 | 0.5 | 0.5 | 0.25 | 5e-12 | 25 | C0G | 1.5625e-09 | 6.25e-09 | 2e-11
Murata | Murata MLCC | GRM1555C1E5R0WA01# | 1 | 0.5 | 0.5 | 0.25 | 5e-12 | 25 | C0G | 1.5625e-09 | 6.25e-09 | 2e-11
Murata | Murata MLCC | GRM1555C1H5R0BA01# | 1 | 0.5 | 0.5 | 0.25 | 5e-12 | 50 | C0G | 6.25e-09 | 2.5e-08 | 2e-11
Murata | Murata MLCC | GRM1555C1H5R0CA01# | 1 | 0.5 | 0.5 | 0.25 | 5e-12 | 50 | C0G | 6.25e-09 | 2.5e-08 | 2e-11
Murata | Murata MLCC | GRM1555C1H5R0WA01# | 1 | 0.5 | 0.5 | 0.25 | 5e-12 | 50 | C0G | 6.25e-09 | 2.5e-08 | 2e-11
Murata | Murata MLCC | GRM1555C2A5R0BA01# | 1 | 0.5 | 0.5 | 0.25 | 5e-12 | 100 | C0G | 2.5e-08 | 1e-07 | 2e-11
Murata | Murata MLCC | GRM1555C2A5R0CA01# | 1 | 0.5 | 0.5 | 0.25 | 5e-12 | 100 | C0G | 2.5e-08 | 1e-07 | 2e-11
Murata | Murata MLCC | GRM1555C2A5R0WA01# | 1 | 0.5 | 0.5 | 0.25 | 5e-12 | 100 | C0G | 2.5e-08 | 1e-07 | 2e-11
Murata | Murata MLCC | GRM1551X1E4R9BA01# | 1 | 0.5 | 0.5 | 0.25 | 4.9e-12 | 25 | SL(JIS) | 1.5312e-09 | 6.125e-09 | 1.96e-11
Murata | Murata MLCC | GRM1551X1E4R9CA01# | 1 | 0.5 | 0.5 | 0.25 | 4.9e-12 | 25 | SL(JIS) | 1.5312e-09 | 6.125e-09 | 1.96e-11
Murata | Murata MLCC | GRM1551X1H4R9BA01# | 1 | 0.5 | 0.5 | 0.25 | 4.9e-12 | 50 | SL(JIS) | 6.125e-09 | 2.45e-08 | 1.96e-11
Murata | Murata MLCC | GRM1551X1H4R9CA01# | 1 | 0.5 | 0.5 | 0.25 | 4.9e-12 | 50 | SL(JIS) | 6.125e-09 | 2.45e-08 | 1.96e-11
Murata | Murata MLCC | GRM1552C1E4R9BA01# | 1 | 0.5 | 0.5 | 0.25 | 4.9e-12 | 25 | CH(JIS) | 1.5312e-09 | 6.125e-09 | 1.96e-11
Murata | Murata MLCC | GRM1552C1E4R9CA01# | 1 | 0.5 | 0.5 | 0.25 | 4.9e-12 | 25 | CH(JIS) | 1.5312e-09 | 6.125e-09 | 1.96e-11
Murata | Murata MLCC | GRM1552C1E4R9WA01# | 1 | 0.5 | 0.5 | 0.25 | 4.9e-12 | 25 | CH(JIS) | 1.5312e-09 | 6.125e-09 | 1.96e-11
Murata | Murata MLCC | GRM1552C1H4R9BA01# | 1 | 0.5 | 0.5 | 0.25 | 4.9e-12 | 50 | CH(JIS) | 6.125e-09 | 2.45e-08 | 1.96e-11
Murata | Murata MLCC | GRM1552C1H4R9CA01# | 1 | 0.5 | 0.5 | 0.25 | 4.9e-12 | 50 | CH(JIS) | 6.125e-09 | 2.45e-08 | 1.96e-11
Murata | Murata MLCC | GRM1552C1H4R9WA01# | 1 | 0.5 | 0.5 | 0.25 | 4.9e-12 | 50 | CH(JIS) | 6.125e-09 | 2.45e-08 | 1.96e-11
Murata | Murata MLCC | GRM1552C2A4R9BA01# | 1 | 0.5 | 0.5 | 0.25 | 4.9e-12 | 100 | CH(JIS) | 2.45e-08 | 9.8e-08 | 1.96e-11
Murata | Murata MLCC | GRM1552C2A4R9CA01# | 1 | 0.5 | 0.5 | 0.25 | 4.9e-12 | 100 | CH(JIS) | 2.45e-08 | 9.8e-08 | 1.96e-11
Murata | Murata MLCC | GRM1552C2A4R9WA01# | 1 | 0.5 | 0.5 | 0.25 | 4.9e-12 | 100 | CH(JIS) | 2.45e-08 | 9.8e-08 | 1.96e-11
Murata | Murata MLCC | GRM1555C1E4R9BA01# | 1 | 0.5 | 0.5 | 0.25 | 4.9e-12 | 25 | C0G | 1.5312e-09 | 6.125e-09 | 1.96e-11
Murata | Murata MLCC | GRM1555C1E4R9CA01# | 1 | 0.5 | 0.5 | 0.25 | 4.9e-12 | 25 | C0G | 1.5312e-09 | 6.125e-09 | 1.96e-11
Murata | Murata MLCC | GRM1555C1E4R9WA01# | 1 | 0.5 | 0.5 | 0.25 | 4.9e-12 | 25 | C0G | 1.5312e-09 | 6.125e-09 | 1.96e-11
Murata | Murata MLCC | GRM1555C1H4R9BA01# | 1 | 0.5 | 0.5 | 0.25 | 4.9e-12 | 50 | C0G | 6.125e-09 | 2.45e-08 | 1.96e-11
Murata | Murata MLCC | GRM1555C1H4R9CA01# | 1 | 0.5 | 0.5 | 0.25 | 4.9e-12 | 50 | C0G | 6.125e-09 | 2.45e-08 | 1.96e-11
Murata | Murata MLCC | GRM1555C1H4R9WA01# | 1 | 0.5 | 0.5 | 0.25 | 4.9e-12 | 50 | C0G | 6.125e-09 | 2.45e-08 | 1.96e-11
Murata | Murata MLCC | GRM1555C2A4R9BA01# | 1 | 0.5 | 0.5 | 0.25 | 4.9e-12 | 100 | C0G | 2.45e-08 | 9.8e-08 | 1.96e-11
Murata | Murata MLCC | GRM1555C2A4R9CA01# | 1 | 0.5 | 0.5 | 0.25 | 4.9e-12 | 100 | C0G | 2.45e-08 | 9.8e-08 | 1.96e-11
Murata | Murata MLCC | GRM1555C2A4R9WA01# | 1 | 0.5 | 0.5 | 0.25 | 4.9e-12 | 100 | C0G | 2.45e-08 | 9.8e-08 | 1.96e-11
Murata | Murata MLCC | GRM1882C2A200GA01# | 1.6 | 0.8 | 0.8 | 1.024 | 2e-11 | 100 | CH(JIS) | 1e-07 | 9.7656e-08 | 1.9531e-11
Murata | Murata MLCC | GRM1882C2A200JA01# | 1.6 | 0.8 | 0.8 | 1.024 | 2e-11 | 100 | CH(JIS) | 1e-07 | 9.7656e-08 | 1.9531e-11
Murata | Murata MLCC | GRM1885C1H200GA01# | 1.6 | 0.8 | 0.8 | 1.024 | 2e-11 | 50 | C0G | 2.5e-08 | 2.4414e-08 | 1.9531e-11
Murata | Murata MLCC | GRM1885C1H200JA01# | 1.6 | 0.8 | 0.8 | 1.024 | 2e-11 | 50 | C0G | 2.5e-08 | 2.4414e-08 | 1.9531e-11
Murata | Murata MLCC | GRM1885C2A200GA01# | 1.6 | 0.8 | 0.8 | 1.024 | 2e-11 | 100 | C0G | 1e-07 | 9.7656e-08 | 1.9531e-11
Murata | Murata MLCC | GRM1885C2A200JA01# | 1.6 | 0.8 | 0.8 | 1.024 | 2e-11 | 100 | C0G | 1e-07 | 9.7656e-08 | 1.9531e-11
Murata | Murata MLCC | GRM1881X1H200JA01# | 1.6 | 0.8 | 0.8 | 1.024 | 2e-11 | 50 | SL(JIS) | 2.5e-08 | 2.4414e-08 | 1.9531e-11
Murata | Murata MLCC | GRM1882C1H200GA01# | 1.6 | 0.8 | 0.8 | 1.024 | 2e-11 | 50 | CH(JIS) | 2.5e-08 | 2.4414e-08 | 1.9531e-11
Murata | Murata MLCC | GRM1882C1H200JA01# | 1.6 | 0.8 | 0.8 | 1.024 | 2e-11 | 50 | CH(JIS) | 2.5e-08 | 2.4414e-08 | 1.9531e-11
Murata | Murata MLCC | GRM1551X1E4R8BA01# | 1 | 0.5 | 0.5 | 0.25 | 4.8e-12 | 25 | SL(JIS) | 1.5e-09 | 6e-09 | 1.92e-11
Murata | Murata MLCC | GRM1551X1E4R8CA01# | 1 | 0.5 | 0.5 | 0.25 | 4.8e-12 | 25 | SL(JIS) | 1.5e-09 | 6e-09 | 1.92e-11
Murata | Murata MLCC | GRM1551X1H4R8BA01# | 1 | 0.5 | 0.5 | 0.25 | 4.8e-12 | 50 | SL(JIS) | 6e-09 | 2.4e-08 | 1.92e-11
Murata | Murata MLCC | GRM1551X1H4R8CA01# | 1 | 0.5 | 0.5 | 0.25 | 4.8e-12 | 50 | SL(JIS) | 6e-09 | 2.4e-08 | 1.92e-11
Murata | Murata MLCC | GRM1552C1E4R8BA01# | 1 | 0.5 | 0.5 | 0.25 | 4.8e-12 | 25 | CH(JIS) | 1.5e-09 | 6e-09 | 1.92e-11
Murata | Murata MLCC | GRM1552C1E4R8CA01# | 1 | 0.5 | 0.5 | 0.25 | 4.8e-12 | 25 | CH(JIS) | 1.5e-09 | 6e-09 | 1.92e-11
Murata | Murata MLCC | GRM1552C1E4R8WA01# | 1 | 0.5 | 0.5 | 0.25 | 4.8e-12 | 25 | CH(JIS) | 1.5e-09 | 6e-09 | 1.92e-11
Murata | Murata MLCC | GRM1552C1H4R8BA01# | 1 | 0.5 | 0.5 | 0.25 | 4.8e-12 | 50 | CH(JIS) | 6e-09 | 2.4e-08 | 1.92e-11
Murata | Murata MLCC | GRM1552C1H4R8CA01# | 1 | 0.5 | 0.5 | 0.25 | 4.8e-12 | 50 | CH(JIS) | 6e-09 | 2.4e-08 | 1.92e-11
Murata | Murata MLCC | GRM1552C1H4R8WA01# | 1 | 0.5 | 0.5 | 0.25 | 4.8e-12 | 50 | CH(JIS) | 6e-09 | 2.4e-08 | 1.92e-11
Murata | Murata MLCC | GRM1552C2A4R8BA01# | 1 | 0.5 | 0.5 | 0.25 | 4.8e-12 | 100 | CH(JIS) | 2.4e-08 | 9.6e-08 | 1.92e-11
Murata | Murata MLCC | GRM1552C2A4R8CA01# | 1 | 0.5 | 0.5 | 0.25 | 4.8e-12 | 100 | CH(JIS) | 2.4e-08 | 9.6e-08 | 1.92e-11
Murata | Murata MLCC | GRM1552C2A4R8WA01# | 1 | 0.5 | 0.5 | 0.25 | 4.8e-12 | 100 | CH(JIS) | 2.4e-08 | 9.6e-08 | 1.92e-11
Murata | Murata MLCC | GRM1555C1E4R8BA01# | 1 | 0.5 | 0.5 | 0.25 | 4.8e-12 | 25 | C0G | 1.5e-09 | 6e-09 | 1.92e-11
Murata | Murata MLCC | GRM1555C1E4R8CA01# | 1 | 0.5 | 0.5 | 0.25 | 4.8e-12 | 25 | C0G | 1.5e-09 | 6e-09 | 1.92e-11
Murata | Murata MLCC | GRM1555C1E4R8WA01# | 1 | 0.5 | 0.5 | 0.25 | 4.8e-12 | 25 | C0G | 1.5e-09 | 6e-09 | 1.92e-11
Murata | Murata MLCC | GRM1555C1H4R8BA01# | 1 | 0.5 | 0.5 | 0.25 | 4.8e-12 | 50 | C0G | 6e-09 | 2.4e-08 | 1.92e-11
Murata | Murata MLCC | GRM1555C1H4R8CA01# | 1 | 0.5 | 0.5 | 0.25 | 4.8e-12 | 50 | C0G | 6e-09 | 2.4e-08 | 1.92e-11
Murata | Murata MLCC | GRM1555C1H4R8WA01# | 1 | 0.5 | 0.5 | 0.25 | 4.8e-12 | 50 | C0G | 6e-09 | 2.4e-08 | 1.92e-11
Murata | Murata MLCC | GRM1555C2A4R8BA01# | 1 | 0.5 | 0.5 | 0.25 | 4.8e-12 | 100 | C0G | 2.4e-08 | 9.6e-08 | 1.92e-11
Murata | Murata MLCC | GRM1555C2A4R8CA01# | 1 | 0.5 | 0.5 | 0.25 | 4.8e-12 | 100 | C0G | 2.4e-08 | 9.6e-08 | 1.92e-11
Murata | Murata MLCC | GRM1555C2A4R8WA01# | 1 | 0.5 | 0.5 | 0.25 | 4.8e-12 | 100 | C0G | 2.4e-08 | 9.6e-08 | 1.92e-11
TDK | TDK MLCC | C1608C0G1H220F080AA | 1.6 | 0.8 | 0.9 | 1.152 | 2.2e-11 | 50 | C0G | 2.75e-08 | 2.3872e-08 | 1.9097e-11
TDK | TDK MLCC | C1608C0G1H220G080AA | 1.6 | 0.8 | 0.9 | 1.152 | 2.2e-11 | 50 | C0G | 2.75e-08 | 2.3872e-08 | 1.9097e-11
TDK | TDK MLCC | C1608C0G1H220J080AA | 1.6 | 0.8 | 0.9 | 1.152 | 2.2e-11 | 50 | C0G | 2.75e-08 | 2.3872e-08 | 1.9097e-11
TDK | TDK MLCC | C1608CH1H220J080AA | 1.6 | 0.8 | 0.9 | 1.152 | 2.2e-11 | 50 | CH | 2.75e-08 | 2.3872e-08 | 1.9097e-11
TDK | TDK MLCC | C1608C0G2A220J080AA | 1.6 | 0.8 | 0.9 | 1.152 | 2.2e-11 | 100 | C0G | 1.1e-07 | 9.5486e-08 | 1.9097e-11
TDK | TDK MLCC | C1608CH2A220J080AA | 1.6 | 0.8 | 0.9 | 1.152 | 2.2e-11 | 100 | CH | 1.1e-07 | 9.5486e-08 | 1.9097e-11
Murata | Murata MLCC | GRM1551X1E4R7BA01# | 1 | 0.5 | 0.5 | 0.25 | 4.7e-12 | 25 | SL(JIS) | 1.4687e-09 | 5.875e-09 | 1.88e-11
Murata | Murata MLCC | GRM1551X1E4R7CA01# | 1 | 0.5 | 0.5 | 0.25 | 4.7e-12 | 25 | SL(JIS) | 1.4687e-09 | 5.875e-09 | 1.88e-11
Murata | Murata MLCC | GRM1551X1H4R7BA01# | 1 | 0.5 | 0.5 | 0.25 | 4.7e-12 | 50 | SL(JIS) | 5.875e-09 | 2.35e-08 | 1.88e-11
Murata | Murata MLCC | GRM1551X1H4R7CA01# | 1 | 0.5 | 0.5 | 0.25 | 4.7e-12 | 50 | SL(JIS) | 5.875e-09 | 2.35e-08 | 1.88e-11
Murata | Murata MLCC | GRM1552C1E4R7BA01# | 1 | 0.5 | 0.5 | 0.25 | 4.7e-12 | 25 | CH(JIS) | 1.4687e-09 | 5.875e-09 | 1.88e-11
Murata | Murata MLCC | GRM1552C1E4R7CA01# | 1 | 0.5 | 0.5 | 0.25 | 4.7e-12 | 25 | CH(JIS) | 1.4687e-09 | 5.875e-09 | 1.88e-11
Murata | Murata MLCC | GRM1552C1E4R7WA01# | 1 | 0.5 | 0.5 | 0.25 | 4.7e-12 | 25 | CH(JIS) | 1.4687e-09 | 5.875e-09 | 1.88e-11
Murata | Murata MLCC | GRM1552C1H4R7BA01# | 1 | 0.5 | 0.5 | 0.25 | 4.7e-12 | 50 | CH(JIS) | 5.875e-09 | 2.35e-08 | 1.88e-11
Murata | Murata MLCC | GRM1552C1H4R7CA01# | 1 | 0.5 | 0.5 | 0.25 | 4.7e-12 | 50 | CH(JIS) | 5.875e-09 | 2.35e-08 | 1.88e-11
Murata | Murata MLCC | GRM1552C1H4R7WA01# | 1 | 0.5 | 0.5 | 0.25 | 4.7e-12 | 50 | CH(JIS) | 5.875e-09 | 2.35e-08 | 1.88e-11
Murata | Murata MLCC | GRM1552C2A4R7BA01# | 1 | 0.5 | 0.5 | 0.25 | 4.7e-12 | 100 | CH(JIS) | 2.35e-08 | 9.4e-08 | 1.88e-11
Murata | Murata MLCC | GRM1552C2A4R7CA01# | 1 | 0.5 | 0.5 | 0.25 | 4.7e-12 | 100 | CH(JIS) | 2.35e-08 | 9.4e-08 | 1.88e-11
Murata | Murata MLCC | GRM1552C2A4R7WA01# | 1 | 0.5 | 0.5 | 0.25 | 4.7e-12 | 100 | CH(JIS) | 2.35e-08 | 9.4e-08 | 1.88e-11
Murata | Murata MLCC | GRM1555C1E4R7BA01# | 1 | 0.5 | 0.5 | 0.25 | 4.7e-12 | 25 | C0G | 1.4687e-09 | 5.875e-09 | 1.88e-11
Murata | Murata MLCC | GRM1555C1E4R7CA01# | 1 | 0.5 | 0.5 | 0.25 | 4.7e-12 | 25 | C0G | 1.4687e-09 | 5.875e-09 | 1.88e-11
Murata | Murata MLCC | GRM1555C1E4R7WA01# | 1 | 0.5 | 0.5 | 0.25 | 4.7e-12 | 25 | C0G | 1.4687e-09 | 5.875e-09 | 1.88e-11
Murata | Murata MLCC | GRM1555C1H4R7BA01# | 1 | 0.5 | 0.5 | 0.25 | 4.7e-12 | 50 | C0G | 5.875e-09 | 2.35e-08 | 1.88e-11
Murata | Murata MLCC | GRM1555C1H4R7CA01# | 1 | 0.5 | 0.5 | 0.25 | 4.7e-12 | 50 | C0G | 5.875e-09 | 2.35e-08 | 1.88e-11
Murata | Murata MLCC | GRM1555C1H4R7WA01# | 1 | 0.5 | 0.5 | 0.25 | 4.7e-12 | 50 | C0G | 5.875e-09 | 2.35e-08 | 1.88e-11
Murata | Murata MLCC | GRM1555C2A4R7BA01# | 1 | 0.5 | 0.5 | 0.25 | 4.7e-12 | 100 | C0G | 2.35e-08 | 9.4e-08 | 1.88e-11
Murata | Murata MLCC | GRM1555C2A4R7CA01# | 1 | 0.5 | 0.5 | 0.25 | 4.7e-12 | 100 | C0G | 2.35e-08 | 9.4e-08 | 1.88e-11
Murata | Murata MLCC | GRM1555C2A4R7WA01# | 1 | 0.5 | 0.5 | 0.25 | 4.7e-12 | 100 | C0G | 2.35e-08 | 9.4e-08 | 1.88e-11
Murata | Murata MLCC | GRM0334C1E1R0BA01# | 0.6 | 0.3 | 0.3 | 0.054 | 1e-12 | 25 | CK(JIS) | 3.125e-10 | 5.787e-09 | 1.8519e-11
Murata | Murata MLCC | GRM0334C1E1R0CA01# | 0.6 | 0.3 | 0.3 | 0.054 | 1e-12 | 25 | CK(JIS) | 3.125e-10 | 5.787e-09 | 1.8519e-11
Murata | Murata MLCC | GRM0334C1E1R0WA01# | 0.6 | 0.3 | 0.3 | 0.054 | 1e-12 | 25 | CK(JIS) | 3.125e-10 | 5.787e-09 | 1.8519e-11
Murata | Murata MLCC | GRM0334C1H1R0BA01# | 0.6 | 0.3 | 0.3 | 0.054 | 1e-12 | 50 | CK(JIS) | 1.25e-09 | 2.3148e-08 | 1.8519e-11
Murata | Murata MLCC | GRM0334C1H1R0CA01# | 0.6 | 0.3 | 0.3 | 0.054 | 1e-12 | 50 | CK(JIS) | 1.25e-09 | 2.3148e-08 | 1.8519e-11
Murata | Murata MLCC | GRM0334C1H1R0WA01# | 0.6 | 0.3 | 0.3 | 0.054 | 1e-12 | 50 | CK(JIS) | 1.25e-09 | 2.3148e-08 | 1.8519e-11
Murata | Murata MLCC | GRM0334C2A1R0BA01# | 0.6 | 0.3 | 0.3 | 0.054 | 1e-12 | 100 | CK(JIS) | 5e-09 | 9.2593e-08 | 1.8519e-11
Murata | Murata MLCC | GRM0334C2A1R0CA01# | 0.6 | 0.3 | 0.3 | 0.054 | 1e-12 | 100 | CK(JIS) | 5e-09 | 9.2593e-08 | 1.8519e-11
Murata | Murata MLCC | GRM0334C2A1R0WA01# | 0.6 | 0.3 | 0.3 | 0.054 | 1e-12 | 100 | CK(JIS) | 5e-09 | 9.2593e-08 | 1.8519e-11
Murata | Murata MLCC | GRM0335C1E1R0BA01# | 0.6 | 0.3 | 0.3 | 0.054 | 1e-12 | 25 | C0G | 3.125e-10 | 5.787e-09 | 1.8519e-11
Murata | Murata MLCC | GRM0335C1E1R0CA01# | 0.6 | 0.3 | 0.3 | 0.054 | 1e-12 | 25 | C0G | 3.125e-10 | 5.787e-09 | 1.8519e-11
Murata | Murata MLCC | GRM0335C1E1R0WA01# | 0.6 | 0.3 | 0.3 | 0.054 | 1e-12 | 25 | C0G | 3.125e-10 | 5.787e-09 | 1.8519e-11
Murata | Murata MLCC | GRM0335C1H1R0BA01# | 0.6 | 0.3 | 0.3 | 0.054 | 1e-12 | 50 | C0G | 1.25e-09 | 2.3148e-08 | 1.8519e-11
Murata | Murata MLCC | GRM0335C1H1R0CA01# | 0.6 | 0.3 | 0.3 | 0.054 | 1e-12 | 50 | C0G | 1.25e-09 | 2.3148e-08 | 1.8519e-11
Murata | Murata MLCC | GRM0335C1H1R0WA01# | 0.6 | 0.3 | 0.3 | 0.054 | 1e-12 | 50 | C0G | 1.25e-09 | 2.3148e-08 | 1.8519e-11
Murata | Murata MLCC | GRM0335C2A1R0BA01# | 0.6 | 0.3 | 0.3 | 0.054 | 1e-12 | 100 | C0G | 5e-09 | 9.2593e-08 | 1.8519e-11
Murata | Murata MLCC | GRM0335C2A1R0CA01# | 0.6 | 0.3 | 0.3 | 0.054 | 1e-12 | 100 | C0G | 5e-09 | 9.2593e-08 | 1.8519e-11
Murata | Murata MLCC | GRM0335C2A1R0WA01# | 0.6 | 0.3 | 0.3 | 0.054 | 1e-12 | 100 | C0G | 5e-09 | 9.2593e-08 | 1.8519e-11
Murata | Murata MLCC | GRM1551X1E4R6BA01# | 1 | 0.5 | 0.5 | 0.25 | 4.6e-12 | 25 | SL(JIS) | 1.4375e-09 | 5.75e-09 | 1.84e-11
Murata | Murata MLCC | GRM1551X1E4R6CA01# | 1 | 0.5 | 0.5 | 0.25 | 4.6e-12 | 25 | SL(JIS) | 1.4375e-09 | 5.75e-09 | 1.84e-11
Murata | Murata MLCC | GRM1551X1H4R6BA01# | 1 | 0.5 | 0.5 | 0.25 | 4.6e-12 | 50 | SL(JIS) | 5.75e-09 | 2.3e-08 | 1.84e-11
Murata | Murata MLCC | GRM1551X1H4R6CA01# | 1 | 0.5 | 0.5 | 0.25 | 4.6e-12 | 50 | SL(JIS) | 5.75e-09 | 2.3e-08 | 1.84e-11
Murata | Murata MLCC | GRM1552C1E4R6BA01# | 1 | 0.5 | 0.5 | 0.25 | 4.6e-12 | 25 | CH(JIS) | 1.4375e-09 | 5.75e-09 | 1.84e-11
Murata | Murata MLCC | GRM1552C1E4R6CA01# | 1 | 0.5 | 0.5 | 0.25 | 4.6e-12 | 25 | CH(JIS) | 1.4375e-09 | 5.75e-09 | 1.84e-11
Murata | Murata MLCC | GRM1552C1E4R6WA01# | 1 | 0.5 | 0.5 | 0.25 | 4.6e-12 | 25 | CH(JIS) | 1.4375e-09 | 5.75e-09 | 1.84e-11
Murata | Murata MLCC | GRM1552C1H4R6BA01# | 1 | 0.5 | 0.5 | 0.25 | 4.6e-12 | 50 | CH(JIS) | 5.75e-09 | 2.3e-08 | 1.84e-11
Murata | Murata MLCC | GRM1552C1H4R6CA01# | 1 | 0.5 | 0.5 | 0.25 | 4.6e-12 | 50 | CH(JIS) | 5.75e-09 | 2.3e-08 | 1.84e-11
Murata | Murata MLCC | GRM1552C1H4R6WA01# | 1 | 0.5 | 0.5 | 0.25 | 4.6e-12 | 50 | CH(JIS) | 5.75e-09 | 2.3e-08 | 1.84e-11
Murata | Murata MLCC | GRM1552C2A4R6BA01# | 1 | 0.5 | 0.5 | 0.25 | 4.6e-12 | 100 | CH(JIS) | 2.3e-08 | 9.2e-08 | 1.84e-11
Murata | Murata MLCC | GRM1552C2A4R6CA01# | 1 | 0.5 | 0.5 | 0.25 | 4.6e-12 | 100 | CH(JIS) | 2.3e-08 | 9.2e-08 | 1.84e-11
Murata | Murata MLCC | GRM1552C2A4R6WA01# | 1 | 0.5 | 0.5 | 0.25 | 4.6e-12 | 100 | CH(JIS) | 2.3e-08 | 9.2e-08 | 1.84e-11
Murata | Murata MLCC | GRM1555C1E4R6BA01# | 1 | 0.5 | 0.5 | 0.25 | 4.6e-12 | 25 | C0G | 1.4375e-09 | 5.75e-09 | 1.84e-11
Murata | Murata MLCC | GRM1555C1E4R6CA01# | 1 | 0.5 | 0.5 | 0.25 | 4.6e-12 | 25 | C0G | 1.4375e-09 | 5.75e-09 | 1.84e-11
Murata | Murata MLCC | GRM1555C1E4R6WA01# | 1 | 0.5 | 0.5 | 0.25 | 4.6e-12 | 25 | C0G | 1.4375e-09 | 5.75e-09 | 1.84e-11
Murata | Murata MLCC | GRM1555C1H4R6BA01# | 1 | 0.5 | 0.5 | 0.25 | 4.6e-12 | 50 | C0G | 5.75e-09 | 2.3e-08 | 1.84e-11
Murata | Murata MLCC | GRM1555C1H4R6CA01# | 1 | 0.5 | 0.5 | 0.25 | 4.6e-12 | 50 | C0G | 5.75e-09 | 2.3e-08 | 1.84e-11
Murata | Murata MLCC | GRM1555C1H4R6WA01# | 1 | 0.5 | 0.5 | 0.25 | 4.6e-12 | 50 | C0G | 5.75e-09 | 2.3e-08 | 1.84e-11
Murata | Murata MLCC | GRM1555C2A4R6BA01# | 1 | 0.5 | 0.5 | 0.25 | 4.6e-12 | 100 | C0G | 2.3e-08 | 9.2e-08 | 1.84e-11
Murata | Murata MLCC | GRM1555C2A4R6CA01# | 1 | 0.5 | 0.5 | 0.25 | 4.6e-12 | 100 | C0G | 2.3e-08 | 9.2e-08 | 1.84e-11
Murata | Murata MLCC | GRM1555C2A4R6WA01# | 1 | 0.5 | 0.5 | 0.25 | 4.6e-12 | 100 | C0G | 2.3e-08 | 9.2e-08 | 1.84e-11
TDK | TDK MLCC | C1005C0G1H050B050BA | 1 | 0.5 | 0.55 | 0.275 | 5e-12 | 50 | C0G | 6.25e-09 | 2.2727e-08 | 1.8182e-11
TDK | TDK MLCC | C1005C0G1H050C050BA | 1 | 0.5 | 0.55 | 0.275 | 5e-12 | 50 | C0G | 6.25e-09 | 2.2727e-08 | 1.8182e-11
TDK | TDK MLCC | C1005CH1H050B050BA | 1 | 0.5 | 0.55 | 0.275 | 5e-12 | 50 | CH | 6.25e-09 | 2.2727e-08 | 1.8182e-11
TDK | TDK MLCC | C1005CH1H050C050BA | 1 | 0.5 | 0.55 | 0.275 | 5e-12 | 50 | CH | 6.25e-09 | 2.2727e-08 | 1.8182e-11
Murata | Murata MLCC | GRM1551X1E4R5BA01# | 1 | 0.5 | 0.5 | 0.25 | 4.5e-12 | 25 | SL(JIS) | 1.4062e-09 | 5.625e-09 | 1.8e-11
Murata | Murata MLCC | GRM1551X1E4R5CA01# | 1 | 0.5 | 0.5 | 0.25 | 4.5e-12 | 25 | SL(JIS) | 1.4062e-09 | 5.625e-09 | 1.8e-11
Murata | Murata MLCC | GRM1551X1H4R5BA01# | 1 | 0.5 | 0.5 | 0.25 | 4.5e-12 | 50 | SL(JIS) | 5.625e-09 | 2.25e-08 | 1.8e-11
Murata | Murata MLCC | GRM1551X1H4R5CA01# | 1 | 0.5 | 0.5 | 0.25 | 4.5e-12 | 50 | SL(JIS) | 5.625e-09 | 2.25e-08 | 1.8e-11
Murata | Murata MLCC | GRM1552C1E4R5BA01# | 1 | 0.5 | 0.5 | 0.25 | 4.5e-12 | 25 | CH(JIS) | 1.4062e-09 | 5.625e-09 | 1.8e-11
Murata | Murata MLCC | GRM1552C1E4R5CA01# | 1 | 0.5 | 0.5 | 0.25 | 4.5e-12 | 25 | CH(JIS) | 1.4062e-09 | 5.625e-09 | 1.8e-11
Murata | Murata MLCC | GRM1552C1E4R5WA01# | 1 | 0.5 | 0.5 | 0.25 | 4.5e-12 | 25 | CH(JIS) | 1.4062e-09 | 5.625e-09 | 1.8e-11
Murata | Murata MLCC | GRM1552C1H4R5BA01# | 1 | 0.5 | 0.5 | 0.25 | 4.5e-12 | 50 | CH(JIS) | 5.625e-09 | 2.25e-08 | 1.8e-11
Murata | Murata MLCC | GRM1552C1H4R5CA01# | 1 | 0.5 | 0.5 | 0.25 | 4.5e-12 | 50 | CH(JIS) | 5.625e-09 | 2.25e-08 | 1.8e-11
Murata | Murata MLCC | GRM1552C1H4R5WA01# | 1 | 0.5 | 0.5 | 0.25 | 4.5e-12 | 50 | CH(JIS) | 5.625e-09 | 2.25e-08 | 1.8e-11
Murata | Murata MLCC | GRM1552C2A4R5BA01# | 1 | 0.5 | 0.5 | 0.25 | 4.5e-12 | 100 | CH(JIS) | 2.25e-08 | 9e-08 | 1.8e-11
Murata | Murata MLCC | GRM1552C2A4R5CA01# | 1 | 0.5 | 0.5 | 0.25 | 4.5e-12 | 100 | CH(JIS) | 2.25e-08 | 9e-08 | 1.8e-11
Murata | Murata MLCC | GRM1552C2A4R5WA01# | 1 | 0.5 | 0.5 | 0.25 | 4.5e-12 | 100 | CH(JIS) | 2.25e-08 | 9e-08 | 1.8e-11
Murata | Murata MLCC | GRM1555C1E4R5BA01# | 1 | 0.5 | 0.5 | 0.25 | 4.5e-12 | 25 | C0G | 1.4062e-09 | 5.625e-09 | 1.8e-11
Murata | Murata MLCC | GRM1555C1E4R5CA01# | 1 | 0.5 | 0.5 | 0.25 | 4.5e-12 | 25 | C0G | 1.4062e-09 | 5.625e-09 | 1.8e-11
Murata | Murata MLCC | GRM1555C1E4R5WA01# | 1 | 0.5 | 0.5 | 0.25 | 4.5e-12 | 25 | C0G | 1.4062e-09 | 5.625e-09 | 1.8e-11
Murata | Murata MLCC | GRM1555C1H4R5BA01# | 1 | 0.5 | 0.5 | 0.25 | 4.5e-12 | 50 | C0G | 5.625e-09 | 2.25e-08 | 1.8e-11
Murata | Murata MLCC | GRM1555C1H4R5CA01# | 1 | 0.5 | 0.5 | 0.25 | 4.5e-12 | 50 | C0G | 5.625e-09 | 2.25e-08 | 1.8e-11
Murata | Murata MLCC | GRM1555C1H4R5WA01# | 1 | 0.5 | 0.5 | 0.25 | 4.5e-12 | 50 | C0G | 5.625e-09 | 2.25e-08 | 1.8e-11
Murata | Murata MLCC | GRM1555C2A4R5BA01# | 1 | 0.5 | 0.5 | 0.25 | 4.5e-12 | 100 | C0G | 2.25e-08 | 9e-08 | 1.8e-11
Murata | Murata MLCC | GRM1555C2A4R5CA01# | 1 | 0.5 | 0.5 | 0.25 | 4.5e-12 | 100 | C0G | 2.25e-08 | 9e-08 | 1.8e-11
Murata | Murata MLCC | GRM1555C2A4R5WA01# | 1 | 0.5 | 0.5 | 0.25 | 4.5e-12 | 100 | C0G | 2.25e-08 | 9e-08 | 1.8e-11
Murata | Murata MLCC | GRM1551X1E4R4BA01# | 1 | 0.5 | 0.5 | 0.25 | 4.4e-12 | 25 | SL(JIS) | 1.375e-09 | 5.5e-09 | 1.76e-11
Murata | Murata MLCC | GRM1551X1E4R4CA01# | 1 | 0.5 | 0.5 | 0.25 | 4.4e-12 | 25 | SL(JIS) | 1.375e-09 | 5.5e-09 | 1.76e-11
Murata | Murata MLCC | GRM1551X1H4R4BA01# | 1 | 0.5 | 0.5 | 0.25 | 4.4e-12 | 50 | SL(JIS) | 5.5e-09 | 2.2e-08 | 1.76e-11
Murata | Murata MLCC | GRM1551X1H4R4CA01# | 1 | 0.5 | 0.5 | 0.25 | 4.4e-12 | 50 | SL(JIS) | 5.5e-09 | 2.2e-08 | 1.76e-11
Murata | Murata MLCC | GRM1552C1E4R4BA01# | 1 | 0.5 | 0.5 | 0.25 | 4.4e-12 | 25 | CH(JIS) | 1.375e-09 | 5.5e-09 | 1.76e-11
Murata | Murata MLCC | GRM1552C1E4R4CA01# | 1 | 0.5 | 0.5 | 0.25 | 4.4e-12 | 25 | CH(JIS) | 1.375e-09 | 5.5e-09 | 1.76e-11
Murata | Murata MLCC | GRM1552C1E4R4WA01# | 1 | 0.5 | 0.5 | 0.25 | 4.4e-12 | 25 | CH(JIS) | 1.375e-09 | 5.5e-09 | 1.76e-11
Murata | Murata MLCC | GRM1552C1H4R4BA01# | 1 | 0.5 | 0.5 | 0.25 | 4.4e-12 | 50 | CH(JIS) | 5.5e-09 | 2.2e-08 | 1.76e-11
Murata | Murata MLCC | GRM1552C1H4R4CA01# | 1 | 0.5 | 0.5 | 0.25 | 4.4e-12 | 50 | CH(JIS) | 5.5e-09 | 2.2e-08 | 1.76e-11
Murata | Murata MLCC | GRM1552C1H4R4WA01# | 1 | 0.5 | 0.5 | 0.25 | 4.4e-12 | 50 | CH(JIS) | 5.5e-09 | 2.2e-08 | 1.76e-11
Murata | Murata MLCC | GRM1552C2A4R4BA01# | 1 | 0.5 | 0.5 | 0.25 | 4.4e-12 | 100 | CH(JIS) | 2.2e-08 | 8.8e-08 | 1.76e-11
Murata | Murata MLCC | GRM1552C2A4R4CA01# | 1 | 0.5 | 0.5 | 0.25 | 4.4e-12 | 100 | CH(JIS) | 2.2e-08 | 8.8e-08 | 1.76e-11
Murata | Murata MLCC | GRM1552C2A4R4WA01# | 1 | 0.5 | 0.5 | 0.25 | 4.4e-12 | 100 | CH(JIS) | 2.2e-08 | 8.8e-08 | 1.76e-11
Murata | Murata MLCC | GRM1555C1E4R4BA01# | 1 | 0.5 | 0.5 | 0.25 | 4.4e-12 | 25 | C0G | 1.375e-09 | 5.5e-09 | 1.76e-11
Murata | Murata MLCC | GRM1555C1E4R4CA01# | 1 | 0.5 | 0.5 | 0.25 | 4.4e-12 | 25 | C0G | 1.375e-09 | 5.5e-09 | 1.76e-11
Murata | Murata MLCC | GRM1555C1E4R4WA01# | 1 | 0.5 | 0.5 | 0.25 | 4.4e-12 | 25 | C0G | 1.375e-09 | 5.5e-09 | 1.76e-11
Murata | Murata MLCC | GRM1555C1H4R4BA01# | 1 | 0.5 | 0.5 | 0.25 | 4.4e-12 | 50 | C0G | 5.5e-09 | 2.2e-08 | 1.76e-11
Murata | Murata MLCC | GRM1555C1H4R4CA01# | 1 | 0.5 | 0.5 | 0.25 | 4.4e-12 | 50 | C0G | 5.5e-09 | 2.2e-08 | 1.76e-11
Murata | Murata MLCC | GRM1555C1H4R4WA01# | 1 | 0.5 | 0.5 | 0.25 | 4.4e-12 | 50 | C0G | 5.5e-09 | 2.2e-08 | 1.76e-11
Murata | Murata MLCC | GRM1555C2A4R4BA01# | 1 | 0.5 | 0.5 | 0.25 | 4.4e-12 | 100 | C0G | 2.2e-08 | 8.8e-08 | 1.76e-11
Murata | Murata MLCC | GRM1555C2A4R4CA01# | 1 | 0.5 | 0.5 | 0.25 | 4.4e-12 | 100 | C0G | 2.2e-08 | 8.8e-08 | 1.76e-11
Murata | Murata MLCC | GRM1555C2A4R4WA01# | 1 | 0.5 | 0.5 | 0.25 | 4.4e-12 | 100 | C0G | 2.2e-08 | 8.8e-08 | 1.76e-11
Murata | Murata MLCC | GRM1882C2A180GA01# | 1.6 | 0.8 | 0.8 | 1.024 | 1.8e-11 | 100 | CH(JIS) | 9e-08 | 8.7891e-08 | 1.7578e-11
Murata | Murata MLCC | GRM1882C2A180JA01# | 1.6 | 0.8 | 0.8 | 1.024 | 1.8e-11 | 100 | CH(JIS) | 9e-08 | 8.7891e-08 | 1.7578e-11
Murata | Murata MLCC | GRM1885C1H180GA01# | 1.6 | 0.8 | 0.8 | 1.024 | 1.8e-11 | 50 | C0G | 2.25e-08 | 2.1973e-08 | 1.7578e-11
Murata | Murata MLCC | GRM1885C1H180JA01# | 1.6 | 0.8 | 0.8 | 1.024 | 1.8e-11 | 50 | C0G | 2.25e-08 | 2.1973e-08 | 1.7578e-11
Murata | Murata MLCC | GRM1885C2A180GA01# | 1.6 | 0.8 | 0.8 | 1.024 | 1.8e-11 | 100 | C0G | 9e-08 | 8.7891e-08 | 1.7578e-11
Murata | Murata MLCC | GRM1885C2A180JA01# | 1.6 | 0.8 | 0.8 | 1.024 | 1.8e-11 | 100 | C0G | 9e-08 | 8.7891e-08 | 1.7578e-11
Murata | Murata MLCC | GRM1881X1H180JA01# | 1.6 | 0.8 | 0.8 | 1.024 | 1.8e-11 | 50 | SL(JIS) | 2.25e-08 | 2.1973e-08 | 1.7578e-11
Murata | Murata MLCC | GRM1882C1H180GA01# | 1.6 | 0.8 | 0.8 | 1.024 | 1.8e-11 | 50 | CH(JIS) | 2.25e-08 | 2.1973e-08 | 1.7578e-11
Murata | Murata MLCC | GRM1882C1H180JA01# | 1.6 | 0.8 | 0.8 | 1.024 | 1.8e-11 | 50 | CH(JIS) | 2.25e-08 | 2.1973e-08 | 1.7578e-11
Murata | Murata MLCC | GRM1551X1E4R3BA01# | 1 | 0.5 | 0.5 | 0.25 | 4.3e-12 | 25 | SL(JIS) | 1.3437e-09 | 5.375e-09 | 1.72e-11
Murata | Murata MLCC | GRM1551X1E4R3CA01# | 1 | 0.5 | 0.5 | 0.25 | 4.3e-12 | 25 | SL(JIS) | 1.3437e-09 | 5.375e-09 | 1.72e-11
Murata | Murata MLCC | GRM1551X1H4R3BA01# | 1 | 0.5 | 0.5 | 0.25 | 4.3e-12 | 50 | SL(JIS) | 5.375e-09 | 2.15e-08 | 1.72e-11
Murata | Murata MLCC | GRM1551X1H4R3CA01# | 1 | 0.5 | 0.5 | 0.25 | 4.3e-12 | 50 | SL(JIS) | 5.375e-09 | 2.15e-08 | 1.72e-11
Murata | Murata MLCC | GRM1552C1E4R3BA01# | 1 | 0.5 | 0.5 | 0.25 | 4.3e-12 | 25 | CH(JIS) | 1.3437e-09 | 5.375e-09 | 1.72e-11
Murata | Murata MLCC | GRM1552C1E4R3CA01# | 1 | 0.5 | 0.5 | 0.25 | 4.3e-12 | 25 | CH(JIS) | 1.3437e-09 | 5.375e-09 | 1.72e-11
Murata | Murata MLCC | GRM1552C1E4R3WA01# | 1 | 0.5 | 0.5 | 0.25 | 4.3e-12 | 25 | CH(JIS) | 1.3437e-09 | 5.375e-09 | 1.72e-11
Murata | Murata MLCC | GRM1552C1H4R3BA01# | 1 | 0.5 | 0.5 | 0.25 | 4.3e-12 | 50 | CH(JIS) | 5.375e-09 | 2.15e-08 | 1.72e-11
Murata | Murata MLCC | GRM1552C1H4R3CA01# | 1 | 0.5 | 0.5 | 0.25 | 4.3e-12 | 50 | CH(JIS) | 5.375e-09 | 2.15e-08 | 1.72e-11
Murata | Murata MLCC | GRM1552C1H4R3WA01# | 1 | 0.5 | 0.5 | 0.25 | 4.3e-12 | 50 | CH(JIS) | 5.375e-09 | 2.15e-08 | 1.72e-11
Murata | Murata MLCC | GRM1552C2A4R3BA01# | 1 | 0.5 | 0.5 | 0.25 | 4.3e-12 | 100 | CH(JIS) | 2.15e-08 | 8.6e-08 | 1.72e-11
Murata | Murata MLCC | GRM1552C2A4R3CA01# | 1 | 0.5 | 0.5 | 0.25 | 4.3e-12 | 100 | CH(JIS) | 2.15e-08 | 8.6e-08 | 1.72e-11
Murata | Murata MLCC | GRM1552C2A4R3WA01# | 1 | 0.5 | 0.5 | 0.25 | 4.3e-12 | 100 | CH(JIS) | 2.15e-08 | 8.6e-08 | 1.72e-11
Murata | Murata MLCC | GRM1555C1E4R3BA01# | 1 | 0.5 | 0.5 | 0.25 | 4.3e-12 | 25 | C0G | 1.3437e-09 | 5.375e-09 | 1.72e-11
Murata | Murata MLCC | GRM1555C1E4R3CA01# | 1 | 0.5 | 0.5 | 0.25 | 4.3e-12 | 25 | C0G | 1.3437e-09 | 5.375e-09 | 1.72e-11
Murata | Murata MLCC | GRM1555C1E4R3WA01# | 1 | 0.5 | 0.5 | 0.25 | 4.3e-12 | 25 | C0G | 1.3437e-09 | 5.375e-09 | 1.72e-11
Murata | Murata MLCC | GRM1555C1H4R3BA01# | 1 | 0.5 | 0.5 | 0.25 | 4.3e-12 | 50 | C0G | 5.375e-09 | 2.15e-08 | 1.72e-11
Murata | Murata MLCC | GRM1555C1H4R3CA01# | 1 | 0.5 | 0.5 | 0.25 | 4.3e-12 | 50 | C0G | 5.375e-09 | 2.15e-08 | 1.72e-11
Murata | Murata MLCC | GRM1555C1H4R3WA01# | 1 | 0.5 | 0.5 | 0.25 | 4.3e-12 | 50 | C0G | 5.375e-09 | 2.15e-08 | 1.72e-11
Murata | Murata MLCC | GRM1555C2A4R3BA01# | 1 | 0.5 | 0.5 | 0.25 | 4.3e-12 | 100 | C0G | 2.15e-08 | 8.6e-08 | 1.72e-11
Murata | Murata MLCC | GRM1555C2A4R3CA01# | 1 | 0.5 | 0.5 | 0.25 | 4.3e-12 | 100 | C0G | 2.15e-08 | 8.6e-08 | 1.72e-11
Murata | Murata MLCC | GRM1555C2A4R3WA01# | 1 | 0.5 | 0.5 | 0.25 | 4.3e-12 | 100 | C0G | 2.15e-08 | 8.6e-08 | 1.72e-11
TDK | TDK MLCC | C0603C0G1E010C030BA | 0.6 | 0.3 | 0.33 | 0.0594 | 1e-12 | 25 | C0G | 3.125e-10 | 5.2609e-09 | 1.6835e-11
TDK | TDK MLCC | C0603C0G1H010C030BA | 0.6 | 0.3 | 0.33 | 0.0594 | 1e-12 | 50 | C0G | 1.25e-09 | 2.1044e-08 | 1.6835e-11
TDK | TDK MLCC | C0603CH1E010C030BA | 0.6 | 0.3 | 0.33 | 0.0594 | 1e-12 | 25 | CH | 3.125e-10 | 5.2609e-09 | 1.6835e-11
TDK | TDK MLCC | C0603CH1H010C030BA | 0.6 | 0.3 | 0.33 | 0.0594 | 1e-12 | 50 | CH | 1.25e-09 | 2.1044e-08 | 1.6835e-11
Murata | Murata MLCC | GRM1551X1E4R2BA01# | 1 | 0.5 | 0.5 | 0.25 | 4.2e-12 | 25 | SL(JIS) | 1.3125e-09 | 5.25e-09 | 1.68e-11
Murata | Murata MLCC | GRM1551X1E4R2CA01# | 1 | 0.5 | 0.5 | 0.25 | 4.2e-12 | 25 | SL(JIS) | 1.3125e-09 | 5.25e-09 | 1.68e-11
Murata | Murata MLCC | GRM1551X1H4R2BA01# | 1 | 0.5 | 0.5 | 0.25 | 4.2e-12 | 50 | SL(JIS) | 5.25e-09 | 2.1e-08 | 1.68e-11
Murata | Murata MLCC | GRM1551X1H4R2CA01# | 1 | 0.5 | 0.5 | 0.25 | 4.2e-12 | 50 | SL(JIS) | 5.25e-09 | 2.1e-08 | 1.68e-11
Murata | Murata MLCC | GRM1552C1E4R2BA01# | 1 | 0.5 | 0.5 | 0.25 | 4.2e-12 | 25 | CH(JIS) | 1.3125e-09 | 5.25e-09 | 1.68e-11
Murata | Murata MLCC | GRM1552C1E4R2CA01# | 1 | 0.5 | 0.5 | 0.25 | 4.2e-12 | 25 | CH(JIS) | 1.3125e-09 | 5.25e-09 | 1.68e-11
Murata | Murata MLCC | GRM1552C1E4R2WA01# | 1 | 0.5 | 0.5 | 0.25 | 4.2e-12 | 25 | CH(JIS) | 1.3125e-09 | 5.25e-09 | 1.68e-11
Murata | Murata MLCC | GRM1552C1H4R2BA01# | 1 | 0.5 | 0.5 | 0.25 | 4.2e-12 | 50 | CH(JIS) | 5.25e-09 | 2.1e-08 | 1.68e-11
Murata | Murata MLCC | GRM1552C1H4R2CA01# | 1 | 0.5 | 0.5 | 0.25 | 4.2e-12 | 50 | CH(JIS) | 5.25e-09 | 2.1e-08 | 1.68e-11
Murata | Murata MLCC | GRM1552C1H4R2WA01# | 1 | 0.5 | 0.5 | 0.25 | 4.2e-12 | 50 | CH(JIS) | 5.25e-09 | 2.1e-08 | 1.68e-11
Murata | Murata MLCC | GRM1552C2A4R2BA01# | 1 | 0.5 | 0.5 | 0.25 | 4.2e-12 | 100 | CH(JIS) | 2.1e-08 | 8.4e-08 | 1.68e-11
Murata | Murata MLCC | GRM1552C2A4R2CA01# | 1 | 0.5 | 0.5 | 0.25 | 4.2e-12 | 100 | CH(JIS) | 2.1e-08 | 8.4e-08 | 1.68e-11
Murata | Murata MLCC | GRM1552C2A4R2WA01# | 1 | 0.5 | 0.5 | 0.25 | 4.2e-12 | 100 | CH(JIS) | 2.1e-08 | 8.4e-08 | 1.68e-11
Murata | Murata MLCC | GRM1555C1E4R2BA01# | 1 | 0.5 | 0.5 | 0.25 | 4.2e-12 | 25 | C0G | 1.3125e-09 | 5.25e-09 | 1.68e-11
Murata | Murata MLCC | GRM1555C1E4R2CA01# | 1 | 0.5 | 0.5 | 0.25 | 4.2e-12 | 25 | C0G | 1.3125e-09 | 5.25e-09 | 1.68e-11
Murata | Murata MLCC | GRM1555C1E4R2WA01# | 1 | 0.5 | 0.5 | 0.25 | 4.2e-12 | 25 | C0G | 1.3125e-09 | 5.25e-09 | 1.68e-11
Murata | Murata MLCC | GRM1555C1H4R2BA01# | 1 | 0.5 | 0.5 | 0.25 | 4.2e-12 | 50 | C0G | 5.25e-09 | 2.1e-08 | 1.68e-11
Murata | Murata MLCC | GRM1555C1H4R2CA01# | 1 | 0.5 | 0.5 | 0.25 | 4.2e-12 | 50 | C0G | 5.25e-09 | 2.1e-08 | 1.68e-11
Murata | Murata MLCC | GRM1555C1H4R2WA01# | 1 | 0.5 | 0.5 | 0.25 | 4.2e-12 | 50 | C0G | 5.25e-09 | 2.1e-08 | 1.68e-11
Murata | Murata MLCC | GRM1555C2A4R2BA01# | 1 | 0.5 | 0.5 | 0.25 | 4.2e-12 | 100 | C0G | 2.1e-08 | 8.4e-08 | 1.68e-11
Murata | Murata MLCC | GRM1555C2A4R2CA01# | 1 | 0.5 | 0.5 | 0.25 | 4.2e-12 | 100 | C0G | 2.1e-08 | 8.4e-08 | 1.68e-11
Murata | Murata MLCC | GRM1555C2A4R2WA01# | 1 | 0.5 | 0.5 | 0.25 | 4.2e-12 | 100 | C0G | 2.1e-08 | 8.4e-08 | 1.68e-11
Murata | Murata MLCC | GRM0334C1ER90BA01# | 0.6 | 0.3 | 0.3 | 0.054 | 9e-13 | 25 | CK(JIS) | 2.8125e-10 | 5.2083e-09 | 1.6667e-11
Murata | Murata MLCC | GRM0334C1ER90WA01# | 0.6 | 0.3 | 0.3 | 0.054 | 9e-13 | 25 | CK(JIS) | 2.8125e-10 | 5.2083e-09 | 1.6667e-11
Murata | Murata MLCC | GRM0334C1HR90BA01# | 0.6 | 0.3 | 0.3 | 0.054 | 9e-13 | 50 | CK(JIS) | 1.125e-09 | 2.0833e-08 | 1.6667e-11
Murata | Murata MLCC | GRM0334C1HR90WA01# | 0.6 | 0.3 | 0.3 | 0.054 | 9e-13 | 50 | CK(JIS) | 1.125e-09 | 2.0833e-08 | 1.6667e-11
Murata | Murata MLCC | GRM0334C2AR90BA01# | 0.6 | 0.3 | 0.3 | 0.054 | 9e-13 | 100 | CK(JIS) | 4.5e-09 | 8.3333e-08 | 1.6667e-11
Murata | Murata MLCC | GRM0334C2AR90WA01# | 0.6 | 0.3 | 0.3 | 0.054 | 9e-13 | 100 | CK(JIS) | 4.5e-09 | 8.3333e-08 | 1.6667e-11
Murata | Murata MLCC | GRM0335C1ER90BA01# | 0.6 | 0.3 | 0.3 | 0.054 | 9e-13 | 25 | C0G | 2.8125e-10 | 5.2083e-09 | 1.6667e-11
Murata | Murata MLCC | GRM0335C1ER90WA01# | 0.6 | 0.3 | 0.3 | 0.054 | 9e-13 | 25 | C0G | 2.8125e-10 | 5.2083e-09 | 1.6667e-11
Murata | Murata MLCC | GRM0335C1HR90BA01# | 0.6 | 0.3 | 0.3 | 0.054 | 9e-13 | 50 | C0G | 1.125e-09 | 2.0833e-08 | 1.6667e-11
Murata | Murata MLCC | GRM0335C1HR90WA01# | 0.6 | 0.3 | 0.3 | 0.054 | 9e-13 | 50 | C0G | 1.125e-09 | 2.0833e-08 | 1.6667e-11
Murata | Murata MLCC | GRM0335C2AR90BA01# | 0.6 | 0.3 | 0.3 | 0.054 | 9e-13 | 100 | C0G | 4.5e-09 | 8.3333e-08 | 1.6667e-11
Murata | Murata MLCC | GRM0335C2AR90WA01# | 0.6 | 0.3 | 0.3 | 0.054 | 9e-13 | 100 | C0G | 4.5e-09 | 8.3333e-08 | 1.6667e-11
Murata | Murata MLCC | GRM1551X1E4R1BA01# | 1 | 0.5 | 0.5 | 0.25 | 4.1e-12 | 25 | SL(JIS) | 1.2812e-09 | 5.125e-09 | 1.64e-11
Murata | Murata MLCC | GRM1551X1E4R1CA01# | 1 | 0.5 | 0.5 | 0.25 | 4.1e-12 | 25 | SL(JIS) | 1.2812e-09 | 5.125e-09 | 1.64e-11
Murata | Murata MLCC | GRM1551X1H4R1BA01# | 1 | 0.5 | 0.5 | 0.25 | 4.1e-12 | 50 | SL(JIS) | 5.125e-09 | 2.05e-08 | 1.64e-11
Murata | Murata MLCC | GRM1551X1H4R1CA01# | 1 | 0.5 | 0.5 | 0.25 | 4.1e-12 | 50 | SL(JIS) | 5.125e-09 | 2.05e-08 | 1.64e-11
Murata | Murata MLCC | GRM1552C1E4R1BA01# | 1 | 0.5 | 0.5 | 0.25 | 4.1e-12 | 25 | CH(JIS) | 1.2812e-09 | 5.125e-09 | 1.64e-11
Murata | Murata MLCC | GRM1552C1E4R1CA01# | 1 | 0.5 | 0.5 | 0.25 | 4.1e-12 | 25 | CH(JIS) | 1.2812e-09 | 5.125e-09 | 1.64e-11
Murata | Murata MLCC | GRM1552C1E4R1WA01# | 1 | 0.5 | 0.5 | 0.25 | 4.1e-12 | 25 | CH(JIS) | 1.2812e-09 | 5.125e-09 | 1.64e-11
Murata | Murata MLCC | GRM1552C1H4R1BA01# | 1 | 0.5 | 0.5 | 0.25 | 4.1e-12 | 50 | CH(JIS) | 5.125e-09 | 2.05e-08 | 1.64e-11
Murata | Murata MLCC | GRM1552C1H4R1CA01# | 1 | 0.5 | 0.5 | 0.25 | 4.1e-12 | 50 | CH(JIS) | 5.125e-09 | 2.05e-08 | 1.64e-11
Murata | Murata MLCC | GRM1552C1H4R1WA01# | 1 | 0.5 | 0.5 | 0.25 | 4.1e-12 | 50 | CH(JIS) | 5.125e-09 | 2.05e-08 | 1.64e-11
Murata | Murata MLCC | GRM1552C2A4R1BA01# | 1 | 0.5 | 0.5 | 0.25 | 4.1e-12 | 100 | CH(JIS) | 2.05e-08 | 8.2e-08 | 1.64e-11
Murata | Murata MLCC | GRM1552C2A4R1CA01# | 1 | 0.5 | 0.5 | 0.25 | 4.1e-12 | 100 | CH(JIS) | 2.05e-08 | 8.2e-08 | 1.64e-11
Murata | Murata MLCC | GRM1552C2A4R1WA01# | 1 | 0.5 | 0.5 | 0.25 | 4.1e-12 | 100 | CH(JIS) | 2.05e-08 | 8.2e-08 | 1.64e-11
Murata | Murata MLCC | GRM1555C1E4R1BA01# | 1 | 0.5 | 0.5 | 0.25 | 4.1e-12 | 25 | C0G | 1.2812e-09 | 5.125e-09 | 1.64e-11
Murata | Murata MLCC | GRM1555C1E4R1CA01# | 1 | 0.5 | 0.5 | 0.25 | 4.1e-12 | 25 | C0G | 1.2812e-09 | 5.125e-09 | 1.64e-11
Murata | Murata MLCC | GRM1555C1E4R1WA01# | 1 | 0.5 | 0.5 | 0.25 | 4.1e-12 | 25 | C0G | 1.2812e-09 | 5.125e-09 | 1.64e-11
Murata | Murata MLCC | GRM1555C1H4R1BA01# | 1 | 0.5 | 0.5 | 0.25 | 4.1e-12 | 50 | C0G | 5.125e-09 | 2.05e-08 | 1.64e-11
Murata | Murata MLCC | GRM1555C1H4R1CA01# | 1 | 0.5 | 0.5 | 0.25 | 4.1e-12 | 50 | C0G | 5.125e-09 | 2.05e-08 | 1.64e-11
Murata | Murata MLCC | GRM1555C1H4R1WA01# | 1 | 0.5 | 0.5 | 0.25 | 4.1e-12 | 50 | C0G | 5.125e-09 | 2.05e-08 | 1.64e-11
Murata | Murata MLCC | GRM1555C2A4R1BA01# | 1 | 0.5 | 0.5 | 0.25 | 4.1e-12 | 100 | C0G | 2.05e-08 | 8.2e-08 | 1.64e-11
Murata | Murata MLCC | GRM1555C2A4R1CA01# | 1 | 0.5 | 0.5 | 0.25 | 4.1e-12 | 100 | C0G | 2.05e-08 | 8.2e-08 | 1.64e-11
Murata | Murata MLCC | GRM1555C2A4R1WA01# | 1 | 0.5 | 0.5 | 0.25 | 4.1e-12 | 100 | C0G | 2.05e-08 | 8.2e-08 | 1.64e-11
Murata | Murata MLCC | GRM1551X1E4R0BA01# | 1 | 0.5 | 0.5 | 0.25 | 4e-12 | 25 | SL(JIS) | 1.25e-09 | 5e-09 | 1.6e-11
Murata | Murata MLCC | GRM1551X1E4R0CA01# | 1 | 0.5 | 0.5 | 0.25 | 4e-12 | 25 | SL(JIS) | 1.25e-09 | 5e-09 | 1.6e-11
Murata | Murata MLCC | GRM1551X1H4R0BA01# | 1 | 0.5 | 0.5 | 0.25 | 4e-12 | 50 | SL(JIS) | 5e-09 | 2e-08 | 1.6e-11
Murata | Murata MLCC | GRM1551X1H4R0CA01# | 1 | 0.5 | 0.5 | 0.25 | 4e-12 | 50 | SL(JIS) | 5e-09 | 2e-08 | 1.6e-11
Murata | Murata MLCC | GRM1552C1E4R0BA01# | 1 | 0.5 | 0.5 | 0.25 | 4e-12 | 25 | CH(JIS) | 1.25e-09 | 5e-09 | 1.6e-11
Murata | Murata MLCC | GRM1552C1E4R0CA01# | 1 | 0.5 | 0.5 | 0.25 | 4e-12 | 25 | CH(JIS) | 1.25e-09 | 5e-09 | 1.6e-11
Murata | Murata MLCC | GRM1552C1E4R0WA01# | 1 | 0.5 | 0.5 | 0.25 | 4e-12 | 25 | CH(JIS) | 1.25e-09 | 5e-09 | 1.6e-11
Murata | Murata MLCC | GRM1552C1H4R0BA01# | 1 | 0.5 | 0.5 | 0.25 | 4e-12 | 50 | CH(JIS) | 5e-09 | 2e-08 | 1.6e-11
Murata | Murata MLCC | GRM1552C1H4R0CA01# | 1 | 0.5 | 0.5 | 0.25 | 4e-12 | 50 | CH(JIS) | 5e-09 | 2e-08 | 1.6e-11
Murata | Murata MLCC | GRM1552C1H4R0WA01# | 1 | 0.5 | 0.5 | 0.25 | 4e-12 | 50 | CH(JIS) | 5e-09 | 2e-08 | 1.6e-11
Murata | Murata MLCC | GRM1552C2A4R0BA01# | 1 | 0.5 | 0.5 | 0.25 | 4e-12 | 100 | CH(JIS) | 2e-08 | 8e-08 | 1.6e-11
Murata | Murata MLCC | GRM1552C2A4R0CA01# | 1 | 0.5 | 0.5 | 0.25 | 4e-12 | 100 | CH(JIS) | 2e-08 | 8e-08 | 1.6e-11
Murata | Murata MLCC | GRM1552C2A4R0WA01# | 1 | 0.5 | 0.5 | 0.25 | 4e-12 | 100 | CH(JIS) | 2e-08 | 8e-08 | 1.6e-11
Murata | Murata MLCC | GRM1555C1E4R0BA01# | 1 | 0.5 | 0.5 | 0.25 | 4e-12 | 25 | C0G | 1.25e-09 | 5e-09 | 1.6e-11
Murata | Murata MLCC | GRM1555C1E4R0CA01# | 1 | 0.5 | 0.5 | 0.25 | 4e-12 | 25 | C0G | 1.25e-09 | 5e-09 | 1.6e-11
Murata | Murata MLCC | GRM1555C1E4R0WA01# | 1 | 0.5 | 0.5 | 0.25 | 4e-12 | 25 | C0G | 1.25e-09 | 5e-09 | 1.6e-11
Murata | Murata MLCC | GRM1555C1H4R0BA01# | 1 | 0.5 | 0.5 | 0.25 | 4e-12 | 50 | C0G | 5e-09 | 2e-08 | 1.6e-11
Murata | Murata MLCC | GRM1555C1H4R0CA01# | 1 | 0.5 | 0.5 | 0.25 | 4e-12 | 50 | C0G | 5e-09 | 2e-08 | 1.6e-11
Murata | Murata MLCC | GRM1555C1H4R0WA01# | 1 | 0.5 | 0.5 | 0.25 | 4e-12 | 50 | C0G | 5e-09 | 2e-08 | 1.6e-11
Murata | Murata MLCC | GRM1555C2A4R0BA01# | 1 | 0.5 | 0.5 | 0.25 | 4e-12 | 100 | C0G | 2e-08 | 8e-08 | 1.6e-11
Murata | Murata MLCC | GRM1555C2A4R0CA01# | 1 | 0.5 | 0.5 | 0.25 | 4e-12 | 100 | C0G | 2e-08 | 8e-08 | 1.6e-11
Murata | Murata MLCC | GRM1555C2A4R0WA01# | 1 | 0.5 | 0.5 | 0.25 | 4e-12 | 100 | C0G | 2e-08 | 8e-08 | 1.6e-11
Murata | Murata MLCC | GRM1882C2A160GA01# | 1.6 | 0.8 | 0.8 | 1.024 | 1.6e-11 | 100 | CH(JIS) | 8e-08 | 7.8125e-08 | 1.5625e-11
Murata | Murata MLCC | GRM1882C2A160JA01# | 1.6 | 0.8 | 0.8 | 1.024 | 1.6e-11 | 100 | CH(JIS) | 8e-08 | 7.8125e-08 | 1.5625e-11
Murata | Murata MLCC | GRM1885C1H160GA01# | 1.6 | 0.8 | 0.8 | 1.024 | 1.6e-11 | 50 | C0G | 2e-08 | 1.9531e-08 | 1.5625e-11
Murata | Murata MLCC | GRM1885C1H160JA01# | 1.6 | 0.8 | 0.8 | 1.024 | 1.6e-11 | 50 | C0G | 2e-08 | 1.9531e-08 | 1.5625e-11
Murata | Murata MLCC | GRM1885C2A160GA01# | 1.6 | 0.8 | 0.8 | 1.024 | 1.6e-11 | 100 | C0G | 8e-08 | 7.8125e-08 | 1.5625e-11
Murata | Murata MLCC | GRM1885C2A160JA01# | 1.6 | 0.8 | 0.8 | 1.024 | 1.6e-11 | 100 | C0G | 8e-08 | 7.8125e-08 | 1.5625e-11
Murata | Murata MLCC | GRM1881X1H160JA01# | 1.6 | 0.8 | 0.8 | 1.024 | 1.6e-11 | 50 | SL(JIS) | 2e-08 | 1.9531e-08 | 1.5625e-11
Murata | Murata MLCC | GRM1882C1H160GA01# | 1.6 | 0.8 | 0.8 | 1.024 | 1.6e-11 | 50 | CH(JIS) | 2e-08 | 1.9531e-08 | 1.5625e-11
Murata | Murata MLCC | GRM1882C1H160JA01# | 1.6 | 0.8 | 0.8 | 1.024 | 1.6e-11 | 50 | CH(JIS) | 2e-08 | 1.9531e-08 | 1.5625e-11
TDK | TDK MLCC | C1608C0G1H180J080AA | 1.6 | 0.8 | 0.9 | 1.152 | 1.8e-11 | 50 | C0G | 2.25e-08 | 1.9531e-08 | 1.5625e-11
TDK | TDK MLCC | C1608CH1H180J080AA | 1.6 | 0.8 | 0.9 | 1.152 | 1.8e-11 | 50 | CH | 2.25e-08 | 1.9531e-08 | 1.5625e-11
TDK | TDK MLCC | C1608C0G2A180J080AA | 1.6 | 0.8 | 0.9 | 1.152 | 1.8e-11 | 100 | C0G | 9e-08 | 7.8125e-08 | 1.5625e-11
TDK | TDK MLCC | C1608CH2A180J080AA | 1.6 | 0.8 | 0.9 | 1.152 | 1.8e-11 | 100 | CH | 9e-08 | 7.8125e-08 | 1.5625e-11
Murata | Murata MLCC | GRM1551X1E3R9BA01# | 1 | 0.5 | 0.5 | 0.25 | 3.9e-12 | 25 | SL(JIS) | 1.2187e-09 | 4.875e-09 | 1.56e-11
Murata | Murata MLCC | GRM1551X1E3R9CA01# | 1 | 0.5 | 0.5 | 0.25 | 3.9e-12 | 25 | SL(JIS) | 1.2187e-09 | 4.875e-09 | 1.56e-11
Murata | Murata MLCC | GRM1551X1H3R9BA01# | 1 | 0.5 | 0.5 | 0.25 | 3.9e-12 | 50 | SL(JIS) | 4.875e-09 | 1.95e-08 | 1.56e-11
Murata | Murata MLCC | GRM1551X1H3R9CA01# | 1 | 0.5 | 0.5 | 0.25 | 3.9e-12 | 50 | SL(JIS) | 4.875e-09 | 1.95e-08 | 1.56e-11
Murata | Murata MLCC | GRM1553C1E3R9BA01# | 1 | 0.5 | 0.5 | 0.25 | 3.9e-12 | 25 | CJ(JIS) | 1.2187e-09 | 4.875e-09 | 1.56e-11
Murata | Murata MLCC | GRM1553C1E3R9CA01# | 1 | 0.5 | 0.5 | 0.25 | 3.9e-12 | 25 | CJ(JIS) | 1.2187e-09 | 4.875e-09 | 1.56e-11
Murata | Murata MLCC | GRM1553C1E3R9WA01# | 1 | 0.5 | 0.5 | 0.25 | 3.9e-12 | 25 | CJ(JIS) | 1.2187e-09 | 4.875e-09 | 1.56e-11
Murata | Murata MLCC | GRM1553C1H3R9BA01# | 1 | 0.5 | 0.5 | 0.25 | 3.9e-12 | 50 | CJ(JIS) | 4.875e-09 | 1.95e-08 | 1.56e-11
Murata | Murata MLCC | GRM1553C1H3R9CA01# | 1 | 0.5 | 0.5 | 0.25 | 3.9e-12 | 50 | CJ(JIS) | 4.875e-09 | 1.95e-08 | 1.56e-11
Murata | Murata MLCC | GRM1553C1H3R9WA01# | 1 | 0.5 | 0.5 | 0.25 | 3.9e-12 | 50 | CJ(JIS) | 4.875e-09 | 1.95e-08 | 1.56e-11
Murata | Murata MLCC | GRM1553C2A3R9BA01# | 1 | 0.5 | 0.5 | 0.25 | 3.9e-12 | 100 | CJ(JIS) | 1.95e-08 | 7.8e-08 | 1.56e-11
Murata | Murata MLCC | GRM1553C2A3R9CA01# | 1 | 0.5 | 0.5 | 0.25 | 3.9e-12 | 100 | CJ(JIS) | 1.95e-08 | 7.8e-08 | 1.56e-11
Murata | Murata MLCC | GRM1553C2A3R9WA01# | 1 | 0.5 | 0.5 | 0.25 | 3.9e-12 | 100 | CJ(JIS) | 1.95e-08 | 7.8e-08 | 1.56e-11
Murata | Murata MLCC | GRM1555C1E3R9BA01# | 1 | 0.5 | 0.5 | 0.25 | 3.9e-12 | 25 | C0G | 1.2187e-09 | 4.875e-09 | 1.56e-11
Murata | Murata MLCC | GRM1555C1E3R9CA01# | 1 | 0.5 | 0.5 | 0.25 | 3.9e-12 | 25 | C0G | 1.2187e-09 | 4.875e-09 | 1.56e-11
Murata | Murata MLCC | GRM1555C1E3R9WA01# | 1 | 0.5 | 0.5 | 0.25 | 3.9e-12 | 25 | C0G | 1.2187e-09 | 4.875e-09 | 1.56e-11
Murata | Murata MLCC | GRM1555C1H3R9BA01# | 1 | 0.5 | 0.5 | 0.25 | 3.9e-12 | 50 | C0G | 4.875e-09 | 1.95e-08 | 1.56e-11
Murata | Murata MLCC | GRM1555C1H3R9CA01# | 1 | 0.5 | 0.5 | 0.25 | 3.9e-12 | 50 | C0G | 4.875e-09 | 1.95e-08 | 1.56e-11
Murata | Murata MLCC | GRM1555C1H3R9WA01# | 1 | 0.5 | 0.5 | 0.25 | 3.9e-12 | 50 | C0G | 4.875e-09 | 1.95e-08 | 1.56e-11
Murata | Murata MLCC | GRM1555C2A3R9BA01# | 1 | 0.5 | 0.5 | 0.25 | 3.9e-12 | 100 | C0G | 1.95e-08 | 7.8e-08 | 1.56e-11
Murata | Murata MLCC | GRM1555C2A3R9CA01# | 1 | 0.5 | 0.5 | 0.25 | 3.9e-12 | 100 | C0G | 1.95e-08 | 7.8e-08 | 1.56e-11
Murata | Murata MLCC | GRM1555C2A3R9WA01# | 1 | 0.5 | 0.5 | 0.25 | 3.9e-12 | 100 | C0G | 1.95e-08 | 7.8e-08 | 1.56e-11
Murata | Murata MLCC | GRM1551X1E3R8BA01# | 1 | 0.5 | 0.5 | 0.25 | 3.8e-12 | 25 | SL(JIS) | 1.1875e-09 | 4.75e-09 | 1.52e-11
Murata | Murata MLCC | GRM1551X1E3R8CA01# | 1 | 0.5 | 0.5 | 0.25 | 3.8e-12 | 25 | SL(JIS) | 1.1875e-09 | 4.75e-09 | 1.52e-11
Murata | Murata MLCC | GRM1551X1H3R8BA01# | 1 | 0.5 | 0.5 | 0.25 | 3.8e-12 | 50 | SL(JIS) | 4.75e-09 | 1.9e-08 | 1.52e-11
Murata | Murata MLCC | GRM1551X1H3R8CA01# | 1 | 0.5 | 0.5 | 0.25 | 3.8e-12 | 50 | SL(JIS) | 4.75e-09 | 1.9e-08 | 1.52e-11
Murata | Murata MLCC | GRM1553C1E3R8BA01# | 1 | 0.5 | 0.5 | 0.25 | 3.8e-12 | 25 | CJ(JIS) | 1.1875e-09 | 4.75e-09 | 1.52e-11
Murata | Murata MLCC | GRM1553C1E3R8CA01# | 1 | 0.5 | 0.5 | 0.25 | 3.8e-12 | 25 | CJ(JIS) | 1.1875e-09 | 4.75e-09 | 1.52e-11
Murata | Murata MLCC | GRM1553C1E3R8WA01# | 1 | 0.5 | 0.5 | 0.25 | 3.8e-12 | 25 | CJ(JIS) | 1.1875e-09 | 4.75e-09 | 1.52e-11
Murata | Murata MLCC | GRM1553C1H3R8BA01# | 1 | 0.5 | 0.5 | 0.25 | 3.8e-12 | 50 | CJ(JIS) | 4.75e-09 | 1.9e-08 | 1.52e-11
Murata | Murata MLCC | GRM1553C1H3R8CA01# | 1 | 0.5 | 0.5 | 0.25 | 3.8e-12 | 50 | CJ(JIS) | 4.75e-09 | 1.9e-08 | 1.52e-11
Murata | Murata MLCC | GRM1553C1H3R8WA01# | 1 | 0.5 | 0.5 | 0.25 | 3.8e-12 | 50 | CJ(JIS) | 4.75e-09 | 1.9e-08 | 1.52e-11
Murata | Murata MLCC | GRM1553C2A3R8BA01# | 1 | 0.5 | 0.5 | 0.25 | 3.8e-12 | 100 | CJ(JIS) | 1.9e-08 | 7.6e-08 | 1.52e-11
Murata | Murata MLCC | GRM1553C2A3R8CA01# | 1 | 0.5 | 0.5 | 0.25 | 3.8e-12 | 100 | CJ(JIS) | 1.9e-08 | 7.6e-08 | 1.52e-11
Murata | Murata MLCC | GRM1553C2A3R8WA01# | 1 | 0.5 | 0.5 | 0.25 | 3.8e-12 | 100 | CJ(JIS) | 1.9e-08 | 7.6e-08 | 1.52e-11
Murata | Murata MLCC | GRM1555C1E3R8BA01# | 1 | 0.5 | 0.5 | 0.25 | 3.8e-12 | 25 | C0G | 1.1875e-09 | 4.75e-09 | 1.52e-11
Murata | Murata MLCC | GRM1555C1E3R8CA01# | 1 | 0.5 | 0.5 | 0.25 | 3.8e-12 | 25 | C0G | 1.1875e-09 | 4.75e-09 | 1.52e-11
Murata | Murata MLCC | GRM1555C1E3R8WA01# | 1 | 0.5 | 0.5 | 0.25 | 3.8e-12 | 25 | C0G | 1.1875e-09 | 4.75e-09 | 1.52e-11
Murata | Murata MLCC | GRM1555C1H3R8BA01# | 1 | 0.5 | 0.5 | 0.25 | 3.8e-12 | 50 | C0G | 4.75e-09 | 1.9e-08 | 1.52e-11
Murata | Murata MLCC | GRM1555C1H3R8CA01# | 1 | 0.5 | 0.5 | 0.25 | 3.8e-12 | 50 | C0G | 4.75e-09 | 1.9e-08 | 1.52e-11
Murata | Murata MLCC | GRM1555C1H3R8WA01# | 1 | 0.5 | 0.5 | 0.25 | 3.8e-12 | 50 | C0G | 4.75e-09 | 1.9e-08 | 1.52e-11
Murata | Murata MLCC | GRM1555C2A3R8BA01# | 1 | 0.5 | 0.5 | 0.25 | 3.8e-12 | 100 | C0G | 1.9e-08 | 7.6e-08 | 1.52e-11
Murata | Murata MLCC | GRM1555C2A3R8CA01# | 1 | 0.5 | 0.5 | 0.25 | 3.8e-12 | 100 | C0G | 1.9e-08 | 7.6e-08 | 1.52e-11
Murata | Murata MLCC | GRM1555C2A3R8WA01# | 1 | 0.5 | 0.5 | 0.25 | 3.8e-12 | 100 | C0G | 1.9e-08 | 7.6e-08 | 1.52e-11
Murata | Murata MLCC | GRM0334C1ER80BA01# | 0.6 | 0.3 | 0.3 | 0.054 | 8e-13 | 25 | CK(JIS) | 2.5e-10 | 4.6296e-09 | 1.4815e-11
Murata | Murata MLCC | GRM0334C1ER80WA01# | 0.6 | 0.3 | 0.3 | 0.054 | 8e-13 | 25 | CK(JIS) | 2.5e-10 | 4.6296e-09 | 1.4815e-11
Murata | Murata MLCC | GRM0334C1HR80BA01# | 0.6 | 0.3 | 0.3 | 0.054 | 8e-13 | 50 | CK(JIS) | 1e-09 | 1.8519e-08 | 1.4815e-11
Murata | Murata MLCC | GRM0334C1HR80WA01# | 0.6 | 0.3 | 0.3 | 0.054 | 8e-13 | 50 | CK(JIS) | 1e-09 | 1.8519e-08 | 1.4815e-11
Murata | Murata MLCC | GRM0334C2AR80BA01# | 0.6 | 0.3 | 0.3 | 0.054 | 8e-13 | 100 | CK(JIS) | 4e-09 | 7.4074e-08 | 1.4815e-11
Murata | Murata MLCC | GRM0334C2AR80WA01# | 0.6 | 0.3 | 0.3 | 0.054 | 8e-13 | 100 | CK(JIS) | 4e-09 | 7.4074e-08 | 1.4815e-11
Murata | Murata MLCC | GRM0335C1ER80BA01# | 0.6 | 0.3 | 0.3 | 0.054 | 8e-13 | 25 | C0G | 2.5e-10 | 4.6296e-09 | 1.4815e-11
Murata | Murata MLCC | GRM0335C1ER80WA01# | 0.6 | 0.3 | 0.3 | 0.054 | 8e-13 | 25 | C0G | 2.5e-10 | 4.6296e-09 | 1.4815e-11
Murata | Murata MLCC | GRM0335C1HR80BA01# | 0.6 | 0.3 | 0.3 | 0.054 | 8e-13 | 50 | C0G | 1e-09 | 1.8519e-08 | 1.4815e-11
Murata | Murata MLCC | GRM0335C1HR80WA01# | 0.6 | 0.3 | 0.3 | 0.054 | 8e-13 | 50 | C0G | 1e-09 | 1.8519e-08 | 1.4815e-11
Murata | Murata MLCC | GRM0335C2AR80BA01# | 0.6 | 0.3 | 0.3 | 0.054 | 8e-13 | 100 | C0G | 4e-09 | 7.4074e-08 | 1.4815e-11
Murata | Murata MLCC | GRM0335C2AR80WA01# | 0.6 | 0.3 | 0.3 | 0.054 | 8e-13 | 100 | C0G | 4e-09 | 7.4074e-08 | 1.4815e-11
Murata | Murata MLCC | GRM1551X1E3R7BA01# | 1 | 0.5 | 0.5 | 0.25 | 3.7e-12 | 25 | SL(JIS) | 1.1563e-09 | 4.625e-09 | 1.48e-11
Murata | Murata MLCC | GRM1551X1E3R7CA01# | 1 | 0.5 | 0.5 | 0.25 | 3.7e-12 | 25 | SL(JIS) | 1.1563e-09 | 4.625e-09 | 1.48e-11
Murata | Murata MLCC | GRM1551X1H3R7BA01# | 1 | 0.5 | 0.5 | 0.25 | 3.7e-12 | 50 | SL(JIS) | 4.625e-09 | 1.85e-08 | 1.48e-11
Murata | Murata MLCC | GRM1551X1H3R7CA01# | 1 | 0.5 | 0.5 | 0.25 | 3.7e-12 | 50 | SL(JIS) | 4.625e-09 | 1.85e-08 | 1.48e-11
Murata | Murata MLCC | GRM1553C1E3R7BA01# | 1 | 0.5 | 0.5 | 0.25 | 3.7e-12 | 25 | CJ(JIS) | 1.1563e-09 | 4.625e-09 | 1.48e-11
Murata | Murata MLCC | GRM1553C1E3R7CA01# | 1 | 0.5 | 0.5 | 0.25 | 3.7e-12 | 25 | CJ(JIS) | 1.1563e-09 | 4.625e-09 | 1.48e-11
Murata | Murata MLCC | GRM1553C1E3R7WA01# | 1 | 0.5 | 0.5 | 0.25 | 3.7e-12 | 25 | CJ(JIS) | 1.1563e-09 | 4.625e-09 | 1.48e-11
Murata | Murata MLCC | GRM1553C1H3R7BA01# | 1 | 0.5 | 0.5 | 0.25 | 3.7e-12 | 50 | CJ(JIS) | 4.625e-09 | 1.85e-08 | 1.48e-11
Murata | Murata MLCC | GRM1553C1H3R7CA01# | 1 | 0.5 | 0.5 | 0.25 | 3.7e-12 | 50 | CJ(JIS) | 4.625e-09 | 1.85e-08 | 1.48e-11
Murata | Murata MLCC | GRM1553C1H3R7WA01# | 1 | 0.5 | 0.5 | 0.25 | 3.7e-12 | 50 | CJ(JIS) | 4.625e-09 | 1.85e-08 | 1.48e-11
Murata | Murata MLCC | GRM1553C2A3R7BA01# | 1 | 0.5 | 0.5 | 0.25 | 3.7e-12 | 100 | CJ(JIS) | 1.85e-08 | 7.4e-08 | 1.48e-11
Murata | Murata MLCC | GRM1553C2A3R7CA01# | 1 | 0.5 | 0.5 | 0.25 | 3.7e-12 | 100 | CJ(JIS) | 1.85e-08 | 7.4e-08 | 1.48e-11
Murata | Murata MLCC | GRM1553C2A3R7WA01# | 1 | 0.5 | 0.5 | 0.25 | 3.7e-12 | 100 | CJ(JIS) | 1.85e-08 | 7.4e-08 | 1.48e-11
Murata | Murata MLCC | GRM1555C1E3R7BA01# | 1 | 0.5 | 0.5 | 0.25 | 3.7e-12 | 25 | C0G | 1.1563e-09 | 4.625e-09 | 1.48e-11
Murata | Murata MLCC | GRM1555C1E3R7CA01# | 1 | 0.5 | 0.5 | 0.25 | 3.7e-12 | 25 | C0G | 1.1563e-09 | 4.625e-09 | 1.48e-11
Murata | Murata MLCC | GRM1555C1E3R7WA01# | 1 | 0.5 | 0.5 | 0.25 | 3.7e-12 | 25 | C0G | 1.1563e-09 | 4.625e-09 | 1.48e-11
Murata | Murata MLCC | GRM1555C1H3R7BA01# | 1 | 0.5 | 0.5 | 0.25 | 3.7e-12 | 50 | C0G | 4.625e-09 | 1.85e-08 | 1.48e-11
Murata | Murata MLCC | GRM1555C1H3R7CA01# | 1 | 0.5 | 0.5 | 0.25 | 3.7e-12 | 50 | C0G | 4.625e-09 | 1.85e-08 | 1.48e-11
Murata | Murata MLCC | GRM1555C1H3R7WA01# | 1 | 0.5 | 0.5 | 0.25 | 3.7e-12 | 50 | C0G | 4.625e-09 | 1.85e-08 | 1.48e-11
Murata | Murata MLCC | GRM1555C2A3R7BA01# | 1 | 0.5 | 0.5 | 0.25 | 3.7e-12 | 100 | C0G | 1.85e-08 | 7.4e-08 | 1.48e-11
Murata | Murata MLCC | GRM1555C2A3R7CA01# | 1 | 0.5 | 0.5 | 0.25 | 3.7e-12 | 100 | C0G | 1.85e-08 | 7.4e-08 | 1.48e-11
Murata | Murata MLCC | GRM1555C2A3R7WA01# | 1 | 0.5 | 0.5 | 0.25 | 3.7e-12 | 100 | C0G | 1.85e-08 | 7.4e-08 | 1.48e-11
Murata | Murata MLCC | GRM1882C2A150JA01# | 1.6 | 0.8 | 0.8 | 1.024 | 1.5e-11 | 100 | CH(JIS) | 7.5e-08 | 7.3242e-08 | 1.4648e-11
Murata | Murata MLCC | GRM1885C1H150GA01# | 1.6 | 0.8 | 0.8 | 1.024 | 1.5e-11 | 50 | C0G | 1.875e-08 | 1.8311e-08 | 1.4648e-11
Murata | Murata MLCC | GRM1885C1H150JA01# | 1.6 | 0.8 | 0.8 | 1.024 | 1.5e-11 | 50 | C0G | 1.875e-08 | 1.8311e-08 | 1.4648e-11
Murata | Murata MLCC | GRM1885C2A150GA01# | 1.6 | 0.8 | 0.8 | 1.024 | 1.5e-11 | 100 | C0G | 7.5e-08 | 7.3242e-08 | 1.4648e-11
Murata | Murata MLCC | GRM1885C2A150JA01# | 1.6 | 0.8 | 0.8 | 1.024 | 1.5e-11 | 100 | C0G | 7.5e-08 | 7.3242e-08 | 1.4648e-11
Murata | Murata MLCC | GRM1881X1H150JA01# | 1.6 | 0.8 | 0.8 | 1.024 | 1.5e-11 | 50 | SL(JIS) | 1.875e-08 | 1.8311e-08 | 1.4648e-11
Murata | Murata MLCC | GRM1882C1H150GA01# | 1.6 | 0.8 | 0.8 | 1.024 | 1.5e-11 | 50 | CH(JIS) | 1.875e-08 | 1.8311e-08 | 1.4648e-11
Murata | Murata MLCC | GRM1882C1H150JA01# | 1.6 | 0.8 | 0.8 | 1.024 | 1.5e-11 | 50 | CH(JIS) | 1.875e-08 | 1.8311e-08 | 1.4648e-11
Murata | Murata MLCC | GRM1882C2A150GA01# | 1.6 | 0.8 | 0.8 | 1.024 | 1.5e-11 | 100 | CH(JIS) | 7.5e-08 | 7.3242e-08 | 1.4648e-11
TDK | TDK MLCC | C1005C0G1H040B050BA | 1 | 0.5 | 0.55 | 0.275 | 4e-12 | 50 | C0G | 5e-09 | 1.8182e-08 | 1.4545e-11
TDK | TDK MLCC | C1005C0G1H040C050BA | 1 | 0.5 | 0.55 | 0.275 | 4e-12 | 50 | C0G | 5e-09 | 1.8182e-08 | 1.4545e-11
TDK | TDK MLCC | C1005CH1H040B050BA | 1 | 0.5 | 0.55 | 0.275 | 4e-12 | 50 | CH | 5e-09 | 1.8182e-08 | 1.4545e-11
TDK | TDK MLCC | C1005CH1H040C050BA | 1 | 0.5 | 0.55 | 0.275 | 4e-12 | 50 | CH | 5e-09 | 1.8182e-08 | 1.4545e-11
Murata | Murata MLCC | GRM1551X1E3R6BA01# | 1 | 0.5 | 0.5 | 0.25 | 3.6e-12 | 25 | SL(JIS) | 1.125e-09 | 4.5e-09 | 1.44e-11
Murata | Murata MLCC | GRM1551X1E3R6CA01# | 1 | 0.5 | 0.5 | 0.25 | 3.6e-12 | 25 | SL(JIS) | 1.125e-09 | 4.5e-09 | 1.44e-11
Murata | Murata MLCC | GRM1551X1H3R6BA01# | 1 | 0.5 | 0.5 | 0.25 | 3.6e-12 | 50 | SL(JIS) | 4.5e-09 | 1.8e-08 | 1.44e-11
Murata | Murata MLCC | GRM1551X1H3R6CA01# | 1 | 0.5 | 0.5 | 0.25 | 3.6e-12 | 50 | SL(JIS) | 4.5e-09 | 1.8e-08 | 1.44e-11
Murata | Murata MLCC | GRM1553C1E3R6BA01# | 1 | 0.5 | 0.5 | 0.25 | 3.6e-12 | 25 | CJ(JIS) | 1.125e-09 | 4.5e-09 | 1.44e-11
Murata | Murata MLCC | GRM1553C1E3R6CA01# | 1 | 0.5 | 0.5 | 0.25 | 3.6e-12 | 25 | CJ(JIS) | 1.125e-09 | 4.5e-09 | 1.44e-11
Murata | Murata MLCC | GRM1553C1E3R6WA01# | 1 | 0.5 | 0.5 | 0.25 | 3.6e-12 | 25 | CJ(JIS) | 1.125e-09 | 4.5e-09 | 1.44e-11
Murata | Murata MLCC | GRM1553C1H3R6BA01# | 1 | 0.5 | 0.5 | 0.25 | 3.6e-12 | 50 | CJ(JIS) | 4.5e-09 | 1.8e-08 | 1.44e-11
Murata | Murata MLCC | GRM1553C1H3R6CA01# | 1 | 0.5 | 0.5 | 0.25 | 3.6e-12 | 50 | CJ(JIS) | 4.5e-09 | 1.8e-08 | 1.44e-11
Murata | Murata MLCC | GRM1553C1H3R6WA01# | 1 | 0.5 | 0.5 | 0.25 | 3.6e-12 | 50 | CJ(JIS) | 4.5e-09 | 1.8e-08 | 1.44e-11
Murata | Murata MLCC | GRM1553C2A3R6BA01# | 1 | 0.5 | 0.5 | 0.25 | 3.6e-12 | 100 | CJ(JIS) | 1.8e-08 | 7.2e-08 | 1.44e-11
Murata | Murata MLCC | GRM1553C2A3R6CA01# | 1 | 0.5 | 0.5 | 0.25 | 3.6e-12 | 100 | CJ(JIS) | 1.8e-08 | 7.2e-08 | 1.44e-11
Murata | Murata MLCC | GRM1553C2A3R6WA01# | 1 | 0.5 | 0.5 | 0.25 | 3.6e-12 | 100 | CJ(JIS) | 1.8e-08 | 7.2e-08 | 1.44e-11
Murata | Murata MLCC | GRM1555C1E3R6BA01# | 1 | 0.5 | 0.5 | 0.25 | 3.6e-12 | 25 | C0G | 1.125e-09 | 4.5e-09 | 1.44e-11
Murata | Murata MLCC | GRM1555C1E3R6CA01# | 1 | 0.5 | 0.5 | 0.25 | 3.6e-12 | 25 | C0G | 1.125e-09 | 4.5e-09 | 1.44e-11
Murata | Murata MLCC | GRM1555C1E3R6WA01# | 1 | 0.5 | 0.5 | 0.25 | 3.6e-12 | 25 | C0G | 1.125e-09 | 4.5e-09 | 1.44e-11
Murata | Murata MLCC | GRM1555C1H3R6BA01# | 1 | 0.5 | 0.5 | 0.25 | 3.6e-12 | 50 | C0G | 4.5e-09 | 1.8e-08 | 1.44e-11
Murata | Murata MLCC | GRM1555C1H3R6CA01# | 1 | 0.5 | 0.5 | 0.25 | 3.6e-12 | 50 | C0G | 4.5e-09 | 1.8e-08 | 1.44e-11
Murata | Murata MLCC | GRM1555C1H3R6WA01# | 1 | 0.5 | 0.5 | 0.25 | 3.6e-12 | 50 | C0G | 4.5e-09 | 1.8e-08 | 1.44e-11
Murata | Murata MLCC | GRM1555C2A3R6BA01# | 1 | 0.5 | 0.5 | 0.25 | 3.6e-12 | 100 | C0G | 1.8e-08 | 7.2e-08 | 1.44e-11
Murata | Murata MLCC | GRM1555C2A3R6CA01# | 1 | 0.5 | 0.5 | 0.25 | 3.6e-12 | 100 | C0G | 1.8e-08 | 7.2e-08 | 1.44e-11
Murata | Murata MLCC | GRM1555C2A3R6WA01# | 1 | 0.5 | 0.5 | 0.25 | 3.6e-12 | 100 | C0G | 1.8e-08 | 7.2e-08 | 1.44e-11
Murata | Murata MLCC | GRM1551X1E3R5BA01# | 1 | 0.5 | 0.5 | 0.25 | 3.5e-12 | 25 | SL(JIS) | 1.0937e-09 | 4.375e-09 | 1.4e-11
Murata | Murata MLCC | GRM1551X1E3R5CA01# | 1 | 0.5 | 0.5 | 0.25 | 3.5e-12 | 25 | SL(JIS) | 1.0937e-09 | 4.375e-09 | 1.4e-11
Murata | Murata MLCC | GRM1551X1H3R5BA01# | 1 | 0.5 | 0.5 | 0.25 | 3.5e-12 | 50 | SL(JIS) | 4.375e-09 | 1.75e-08 | 1.4e-11
Murata | Murata MLCC | GRM1551X1H3R5CA01# | 1 | 0.5 | 0.5 | 0.25 | 3.5e-12 | 50 | SL(JIS) | 4.375e-09 | 1.75e-08 | 1.4e-11
Murata | Murata MLCC | GRM1553C1E3R5BA01# | 1 | 0.5 | 0.5 | 0.25 | 3.5e-12 | 25 | CJ(JIS) | 1.0937e-09 | 4.375e-09 | 1.4e-11
Murata | Murata MLCC | GRM1553C1E3R5CA01# | 1 | 0.5 | 0.5 | 0.25 | 3.5e-12 | 25 | CJ(JIS) | 1.0937e-09 | 4.375e-09 | 1.4e-11
Murata | Murata MLCC | GRM1553C1E3R5WA01# | 1 | 0.5 | 0.5 | 0.25 | 3.5e-12 | 25 | CJ(JIS) | 1.0937e-09 | 4.375e-09 | 1.4e-11
Murata | Murata MLCC | GRM1553C1H3R5BA01# | 1 | 0.5 | 0.5 | 0.25 | 3.5e-12 | 50 | CJ(JIS) | 4.375e-09 | 1.75e-08 | 1.4e-11
Murata | Murata MLCC | GRM1553C1H3R5CA01# | 1 | 0.5 | 0.5 | 0.25 | 3.5e-12 | 50 | CJ(JIS) | 4.375e-09 | 1.75e-08 | 1.4e-11
Murata | Murata MLCC | GRM1553C1H3R5WA01# | 1 | 0.5 | 0.5 | 0.25 | 3.5e-12 | 50 | CJ(JIS) | 4.375e-09 | 1.75e-08 | 1.4e-11
Murata | Murata MLCC | GRM1553C2A3R5BA01# | 1 | 0.5 | 0.5 | 0.25 | 3.5e-12 | 100 | CJ(JIS) | 1.75e-08 | 7e-08 | 1.4e-11
Murata | Murata MLCC | GRM1553C2A3R5CA01# | 1 | 0.5 | 0.5 | 0.25 | 3.5e-12 | 100 | CJ(JIS) | 1.75e-08 | 7e-08 | 1.4e-11
Murata | Murata MLCC | GRM1553C2A3R5WA01# | 1 | 0.5 | 0.5 | 0.25 | 3.5e-12 | 100 | CJ(JIS) | 1.75e-08 | 7e-08 | 1.4e-11
Murata | Murata MLCC | GRM1555C1E3R5BA01# | 1 | 0.5 | 0.5 | 0.25 | 3.5e-12 | 25 | C0G | 1.0937e-09 | 4.375e-09 | 1.4e-11
Murata | Murata MLCC | GRM1555C1E3R5CA01# | 1 | 0.5 | 0.5 | 0.25 | 3.5e-12 | 25 | C0G | 1.0937e-09 | 4.375e-09 | 1.4e-11
Murata | Murata MLCC | GRM1555C1E3R5WA01# | 1 | 0.5 | 0.5 | 0.25 | 3.5e-12 | 25 | C0G | 1.0937e-09 | 4.375e-09 | 1.4e-11
Murata | Murata MLCC | GRM1555C1H3R5BA01# | 1 | 0.5 | 0.5 | 0.25 | 3.5e-12 | 50 | C0G | 4.375e-09 | 1.75e-08 | 1.4e-11
Murata | Murata MLCC | GRM1555C1H3R5CA01# | 1 | 0.5 | 0.5 | 0.25 | 3.5e-12 | 50 | C0G | 4.375e-09 | 1.75e-08 | 1.4e-11
Murata | Murata MLCC | GRM1555C1H3R5WA01# | 1 | 0.5 | 0.5 | 0.25 | 3.5e-12 | 50 | C0G | 4.375e-09 | 1.75e-08 | 1.4e-11
Murata | Murata MLCC | GRM1555C2A3R5BA01# | 1 | 0.5 | 0.5 | 0.25 | 3.5e-12 | 100 | C0G | 1.75e-08 | 7e-08 | 1.4e-11
Murata | Murata MLCC | GRM1555C2A3R5CA01# | 1 | 0.5 | 0.5 | 0.25 | 3.5e-12 | 100 | C0G | 1.75e-08 | 7e-08 | 1.4e-11
Murata | Murata MLCC | GRM1555C2A3R5WA01# | 1 | 0.5 | 0.5 | 0.25 | 3.5e-12 | 100 | C0G | 1.75e-08 | 7e-08 | 1.4e-11
Murata | Murata MLCC | GRM1551X1E3R4BA01# | 1 | 0.5 | 0.5 | 0.25 | 3.4e-12 | 25 | SL(JIS) | 1.0625e-09 | 4.25e-09 | 1.36e-11
Murata | Murata MLCC | GRM1551X1E3R4CA01# | 1 | 0.5 | 0.5 | 0.25 | 3.4e-12 | 25 | SL(JIS) | 1.0625e-09 | 4.25e-09 | 1.36e-11
Murata | Murata MLCC | GRM1551X1H3R4BA01# | 1 | 0.5 | 0.5 | 0.25 | 3.4e-12 | 50 | SL(JIS) | 4.25e-09 | 1.7e-08 | 1.36e-11
Murata | Murata MLCC | GRM1551X1H3R4CA01# | 1 | 0.5 | 0.5 | 0.25 | 3.4e-12 | 50 | SL(JIS) | 4.25e-09 | 1.7e-08 | 1.36e-11
Murata | Murata MLCC | GRM1553C1E3R4BA01# | 1 | 0.5 | 0.5 | 0.25 | 3.4e-12 | 25 | CJ(JIS) | 1.0625e-09 | 4.25e-09 | 1.36e-11
Murata | Murata MLCC | GRM1553C1E3R4CA01# | 1 | 0.5 | 0.5 | 0.25 | 3.4e-12 | 25 | CJ(JIS) | 1.0625e-09 | 4.25e-09 | 1.36e-11
Murata | Murata MLCC | GRM1553C1E3R4WA01# | 1 | 0.5 | 0.5 | 0.25 | 3.4e-12 | 25 | CJ(JIS) | 1.0625e-09 | 4.25e-09 | 1.36e-11
Murata | Murata MLCC | GRM1553C1H3R4BA01# | 1 | 0.5 | 0.5 | 0.25 | 3.4e-12 | 50 | CJ(JIS) | 4.25e-09 | 1.7e-08 | 1.36e-11
Murata | Murata MLCC | GRM1553C1H3R4CA01# | 1 | 0.5 | 0.5 | 0.25 | 3.4e-12 | 50 | CJ(JIS) | 4.25e-09 | 1.7e-08 | 1.36e-11
Murata | Murata MLCC | GRM1553C1H3R4WA01# | 1 | 0.5 | 0.5 | 0.25 | 3.4e-12 | 50 | CJ(JIS) | 4.25e-09 | 1.7e-08 | 1.36e-11
Murata | Murata MLCC | GRM1553C2A3R4BA01# | 1 | 0.5 | 0.5 | 0.25 | 3.4e-12 | 100 | CJ(JIS) | 1.7e-08 | 6.8e-08 | 1.36e-11
Murata | Murata MLCC | GRM1553C2A3R4CA01# | 1 | 0.5 | 0.5 | 0.25 | 3.4e-12 | 100 | CJ(JIS) | 1.7e-08 | 6.8e-08 | 1.36e-11
Murata | Murata MLCC | GRM1553C2A3R4WA01# | 1 | 0.5 | 0.5 | 0.25 | 3.4e-12 | 100 | CJ(JIS) | 1.7e-08 | 6.8e-08 | 1.36e-11
Murata | Murata MLCC | GRM1555C1E3R4BA01# | 1 | 0.5 | 0.5 | 0.25 | 3.4e-12 | 25 | C0G | 1.0625e-09 | 4.25e-09 | 1.36e-11
Murata | Murata MLCC | GRM1555C1E3R4CA01# | 1 | 0.5 | 0.5 | 0.25 | 3.4e-12 | 25 | C0G | 1.0625e-09 | 4.25e-09 | 1.36e-11
Murata | Murata MLCC | GRM1555C1E3R4WA01# | 1 | 0.5 | 0.5 | 0.25 | 3.4e-12 | 25 | C0G | 1.0625e-09 | 4.25e-09 | 1.36e-11
Murata | Murata MLCC | GRM1555C1H3R4BA01# | 1 | 0.5 | 0.5 | 0.25 | 3.4e-12 | 50 | C0G | 4.25e-09 | 1.7e-08 | 1.36e-11
Murata | Murata MLCC | GRM1555C1H3R4CA01# | 1 | 0.5 | 0.5 | 0.25 | 3.4e-12 | 50 | C0G | 4.25e-09 | 1.7e-08 | 1.36e-11
Murata | Murata MLCC | GRM1555C1H3R4WA01# | 1 | 0.5 | 0.5 | 0.25 | 3.4e-12 | 50 | C0G | 4.25e-09 | 1.7e-08 | 1.36e-11
Murata | Murata MLCC | GRM1555C2A3R4BA01# | 1 | 0.5 | 0.5 | 0.25 | 3.4e-12 | 100 | C0G | 1.7e-08 | 6.8e-08 | 1.36e-11
Murata | Murata MLCC | GRM1555C2A3R4CA01# | 1 | 0.5 | 0.5 | 0.25 | 3.4e-12 | 100 | C0G | 1.7e-08 | 6.8e-08 | 1.36e-11
Murata | Murata MLCC | GRM1555C2A3R4WA01# | 1 | 0.5 | 0.5 | 0.25 | 3.4e-12 | 100 | C0G | 1.7e-08 | 6.8e-08 | 1.36e-11
Murata | Murata MLCC | GRM1551X1E3R3BA01# | 1 | 0.5 | 0.5 | 0.25 | 3.3e-12 | 25 | SL(JIS) | 1.0312e-09 | 4.125e-09 | 1.32e-11
Murata | Murata MLCC | GRM1551X1E3R3CA01# | 1 | 0.5 | 0.5 | 0.25 | 3.3e-12 | 25 | SL(JIS) | 1.0312e-09 | 4.125e-09 | 1.32e-11
Murata | Murata MLCC | GRM1551X1H3R3BA01# | 1 | 0.5 | 0.5 | 0.25 | 3.3e-12 | 50 | SL(JIS) | 4.125e-09 | 1.65e-08 | 1.32e-11
Murata | Murata MLCC | GRM1551X1H3R3CA01# | 1 | 0.5 | 0.5 | 0.25 | 3.3e-12 | 50 | SL(JIS) | 4.125e-09 | 1.65e-08 | 1.32e-11
Murata | Murata MLCC | GRM1553C1E3R3BA01# | 1 | 0.5 | 0.5 | 0.25 | 3.3e-12 | 25 | CJ(JIS) | 1.0312e-09 | 4.125e-09 | 1.32e-11
Murata | Murata MLCC | GRM1553C1E3R3CA01# | 1 | 0.5 | 0.5 | 0.25 | 3.3e-12 | 25 | CJ(JIS) | 1.0312e-09 | 4.125e-09 | 1.32e-11
Murata | Murata MLCC | GRM1553C1E3R3WA01# | 1 | 0.5 | 0.5 | 0.25 | 3.3e-12 | 25 | CJ(JIS) | 1.0312e-09 | 4.125e-09 | 1.32e-11
Murata | Murata MLCC | GRM1553C1H3R3BA01# | 1 | 0.5 | 0.5 | 0.25 | 3.3e-12 | 50 | CJ(JIS) | 4.125e-09 | 1.65e-08 | 1.32e-11
Murata | Murata MLCC | GRM1553C1H3R3CA01# | 1 | 0.5 | 0.5 | 0.25 | 3.3e-12 | 50 | CJ(JIS) | 4.125e-09 | 1.65e-08 | 1.32e-11
Murata | Murata MLCC | GRM1553C1H3R3WA01# | 1 | 0.5 | 0.5 | 0.25 | 3.3e-12 | 50 | CJ(JIS) | 4.125e-09 | 1.65e-08 | 1.32e-11
Murata | Murata MLCC | GRM1553C2A3R3BA01# | 1 | 0.5 | 0.5 | 0.25 | 3.3e-12 | 100 | CJ(JIS) | 1.65e-08 | 6.6e-08 | 1.32e-11
Murata | Murata MLCC | GRM1553C2A3R3CA01# | 1 | 0.5 | 0.5 | 0.25 | 3.3e-12 | 100 | CJ(JIS) | 1.65e-08 | 6.6e-08 | 1.32e-11
Murata | Murata MLCC | GRM1553C2A3R3WA01# | 1 | 0.5 | 0.5 | 0.25 | 3.3e-12 | 100 | CJ(JIS) | 1.65e-08 | 6.6e-08 | 1.32e-11
Murata | Murata MLCC | GRM1555C1E3R3BA01# | 1 | 0.5 | 0.5 | 0.25 | 3.3e-12 | 25 | C0G | 1.0312e-09 | 4.125e-09 | 1.32e-11
Murata | Murata MLCC | GRM1555C1E3R3CA01# | 1 | 0.5 | 0.5 | 0.25 | 3.3e-12 | 25 | C0G | 1.0312e-09 | 4.125e-09 | 1.32e-11
Murata | Murata MLCC | GRM1555C1E3R3WA01# | 1 | 0.5 | 0.5 | 0.25 | 3.3e-12 | 25 | C0G | 1.0312e-09 | 4.125e-09 | 1.32e-11
Murata | Murata MLCC | GRM1555C1H3R3BA01# | 1 | 0.5 | 0.5 | 0.25 | 3.3e-12 | 50 | C0G | 4.125e-09 | 1.65e-08 | 1.32e-11
Murata | Murata MLCC | GRM1555C1H3R3CA01# | 1 | 0.5 | 0.5 | 0.25 | 3.3e-12 | 50 | C0G | 4.125e-09 | 1.65e-08 | 1.32e-11
Murata | Murata MLCC | GRM1555C1H3R3WA01# | 1 | 0.5 | 0.5 | 0.25 | 3.3e-12 | 50 | C0G | 4.125e-09 | 1.65e-08 | 1.32e-11
Murata | Murata MLCC | GRM1555C2A3R3BA01# | 1 | 0.5 | 0.5 | 0.25 | 3.3e-12 | 100 | C0G | 1.65e-08 | 6.6e-08 | 1.32e-11
Murata | Murata MLCC | GRM1555C2A3R3CA01# | 1 | 0.5 | 0.5 | 0.25 | 3.3e-12 | 100 | C0G | 1.65e-08 | 6.6e-08 | 1.32e-11
Murata | Murata MLCC | GRM1555C2A3R3WA01# | 1 | 0.5 | 0.5 | 0.25 | 3.3e-12 | 100 | C0G | 1.65e-08 | 6.6e-08 | 1.32e-11
TDK | TDK MLCC | C1608C0G1H150F080AA | 1.6 | 0.8 | 0.9 | 1.152 | 1.5e-11 | 50 | C0G | 1.875e-08 | 1.6276e-08 | 1.3021e-11
TDK | TDK MLCC | C1608C0G1H150G080AA | 1.6 | 0.8 | 0.9 | 1.152 | 1.5e-11 | 50 | C0G | 1.875e-08 | 1.6276e-08 | 1.3021e-11
TDK | TDK MLCC | C1608C0G1H150J080AA | 1.6 | 0.8 | 0.9 | 1.152 | 1.5e-11 | 50 | C0G | 1.875e-08 | 1.6276e-08 | 1.3021e-11
TDK | TDK MLCC | C1608CH1H150J080AA | 1.6 | 0.8 | 0.9 | 1.152 | 1.5e-11 | 50 | CH | 1.875e-08 | 1.6276e-08 | 1.3021e-11
TDK | TDK MLCC | C1608C0G2A150J080AA | 1.6 | 0.8 | 0.9 | 1.152 | 1.5e-11 | 100 | C0G | 7.5e-08 | 6.5104e-08 | 1.3021e-11
TDK | TDK MLCC | C1608CH2A150J080AA | 1.6 | 0.8 | 0.9 | 1.152 | 1.5e-11 | 100 | CH | 7.5e-08 | 6.5104e-08 | 1.3021e-11
Murata | Murata MLCC | GRM0334C1ER70BA01# | 0.6 | 0.3 | 0.3 | 0.054 | 7e-13 | 25 | CK(JIS) | 2.1875e-10 | 4.0509e-09 | 1.2963e-11
Murata | Murata MLCC | GRM0334C1ER70WA01# | 0.6 | 0.3 | 0.3 | 0.054 | 7e-13 | 25 | CK(JIS) | 2.1875e-10 | 4.0509e-09 | 1.2963e-11
Murata | Murata MLCC | GRM0334C1HR70BA01# | 0.6 | 0.3 | 0.3 | 0.054 | 7e-13 | 50 | CK(JIS) | 8.75e-10 | 1.6204e-08 | 1.2963e-11
Murata | Murata MLCC | GRM0334C1HR70WA01# | 0.6 | 0.3 | 0.3 | 0.054 | 7e-13 | 50 | CK(JIS) | 8.75e-10 | 1.6204e-08 | 1.2963e-11
Murata | Murata MLCC | GRM0334C2AR70BA01# | 0.6 | 0.3 | 0.3 | 0.054 | 7e-13 | 100 | CK(JIS) | 3.5e-09 | 6.4815e-08 | 1.2963e-11
Murata | Murata MLCC | GRM0334C2AR70WA01# | 0.6 | 0.3 | 0.3 | 0.054 | 7e-13 | 100 | CK(JIS) | 3.5e-09 | 6.4815e-08 | 1.2963e-11
Murata | Murata MLCC | GRM0335C1ER70BA01# | 0.6 | 0.3 | 0.3 | 0.054 | 7e-13 | 25 | C0G | 2.1875e-10 | 4.0509e-09 | 1.2963e-11
Murata | Murata MLCC | GRM0335C1ER70WA01# | 0.6 | 0.3 | 0.3 | 0.054 | 7e-13 | 25 | C0G | 2.1875e-10 | 4.0509e-09 | 1.2963e-11
Murata | Murata MLCC | GRM0335C1HR70BA01# | 0.6 | 0.3 | 0.3 | 0.054 | 7e-13 | 50 | C0G | 8.75e-10 | 1.6204e-08 | 1.2963e-11
Murata | Murata MLCC | GRM0335C1HR70WA01# | 0.6 | 0.3 | 0.3 | 0.054 | 7e-13 | 50 | C0G | 8.75e-10 | 1.6204e-08 | 1.2963e-11
Murata | Murata MLCC | GRM0335C2AR70BA01# | 0.6 | 0.3 | 0.3 | 0.054 | 7e-13 | 100 | C0G | 3.5e-09 | 6.4815e-08 | 1.2963e-11
Murata | Murata MLCC | GRM0335C2AR70WA01# | 0.6 | 0.3 | 0.3 | 0.054 | 7e-13 | 100 | C0G | 3.5e-09 | 6.4815e-08 | 1.2963e-11
Murata | Murata MLCC | GRM1551X1E3R2BA01# | 1 | 0.5 | 0.5 | 0.25 | 3.2e-12 | 25 | SL(JIS) | 1e-09 | 4e-09 | 1.28e-11
Murata | Murata MLCC | GRM1551X1E3R2CA01# | 1 | 0.5 | 0.5 | 0.25 | 3.2e-12 | 25 | SL(JIS) | 1e-09 | 4e-09 | 1.28e-11
Murata | Murata MLCC | GRM1551X1H3R2BA01# | 1 | 0.5 | 0.5 | 0.25 | 3.2e-12 | 50 | SL(JIS) | 4e-09 | 1.6e-08 | 1.28e-11
Murata | Murata MLCC | GRM1551X1H3R2CA01# | 1 | 0.5 | 0.5 | 0.25 | 3.2e-12 | 50 | SL(JIS) | 4e-09 | 1.6e-08 | 1.28e-11
Murata | Murata MLCC | GRM1553C1E3R2BA01# | 1 | 0.5 | 0.5 | 0.25 | 3.2e-12 | 25 | CJ(JIS) | 1e-09 | 4e-09 | 1.28e-11
Murata | Murata MLCC | GRM1553C1E3R2CA01# | 1 | 0.5 | 0.5 | 0.25 | 3.2e-12 | 25 | CJ(JIS) | 1e-09 | 4e-09 | 1.28e-11
Murata | Murata MLCC | GRM1553C1E3R2WA01# | 1 | 0.5 | 0.5 | 0.25 | 3.2e-12 | 25 | CJ(JIS) | 1e-09 | 4e-09 | 1.28e-11
Murata | Murata MLCC | GRM1553C1H3R2BA01# | 1 | 0.5 | 0.5 | 0.25 | 3.2e-12 | 50 | CJ(JIS) | 4e-09 | 1.6e-08 | 1.28e-11
Murata | Murata MLCC | GRM1553C1H3R2CA01# | 1 | 0.5 | 0.5 | 0.25 | 3.2e-12 | 50 | CJ(JIS) | 4e-09 | 1.6e-08 | 1.28e-11
Murata | Murata MLCC | GRM1553C1H3R2WA01# | 1 | 0.5 | 0.5 | 0.25 | 3.2e-12 | 50 | CJ(JIS) | 4e-09 | 1.6e-08 | 1.28e-11
Murata | Murata MLCC | GRM1553C2A3R2BA01# | 1 | 0.5 | 0.5 | 0.25 | 3.2e-12 | 100 | CJ(JIS) | 1.6e-08 | 6.4e-08 | 1.28e-11
Murata | Murata MLCC | GRM1553C2A3R2CA01# | 1 | 0.5 | 0.5 | 0.25 | 3.2e-12 | 100 | CJ(JIS) | 1.6e-08 | 6.4e-08 | 1.28e-11
Murata | Murata MLCC | GRM1553C2A3R2WA01# | 1 | 0.5 | 0.5 | 0.25 | 3.2e-12 | 100 | CJ(JIS) | 1.6e-08 | 6.4e-08 | 1.28e-11
Murata | Murata MLCC | GRM1555C1E3R2BA01# | 1 | 0.5 | 0.5 | 0.25 | 3.2e-12 | 25 | C0G | 1e-09 | 4e-09 | 1.28e-11
Murata | Murata MLCC | GRM1555C1E3R2CA01# | 1 | 0.5 | 0.5 | 0.25 | 3.2e-12 | 25 | C0G | 1e-09 | 4e-09 | 1.28e-11
Murata | Murata MLCC | GRM1555C1E3R2WA01# | 1 | 0.5 | 0.5 | 0.25 | 3.2e-12 | 25 | C0G | 1e-09 | 4e-09 | 1.28e-11
Murata | Murata MLCC | GRM1555C1H3R2BA01# | 1 | 0.5 | 0.5 | 0.25 | 3.2e-12 | 50 | C0G | 4e-09 | 1.6e-08 | 1.28e-11
Murata | Murata MLCC | GRM1555C1H3R2CA01# | 1 | 0.5 | 0.5 | 0.25 | 3.2e-12 | 50 | C0G | 4e-09 | 1.6e-08 | 1.28e-11
Murata | Murata MLCC | GRM1555C1H3R2WA01# | 1 | 0.5 | 0.5 | 0.25 | 3.2e-12 | 50 | C0G | 4e-09 | 1.6e-08 | 1.28e-11
Murata | Murata MLCC | GRM1555C2A3R2BA01# | 1 | 0.5 | 0.5 | 0.25 | 3.2e-12 | 100 | C0G | 1.6e-08 | 6.4e-08 | 1.28e-11
Murata | Murata MLCC | GRM1555C2A3R2CA01# | 1 | 0.5 | 0.5 | 0.25 | 3.2e-12 | 100 | C0G | 1.6e-08 | 6.4e-08 | 1.28e-11
Murata | Murata MLCC | GRM1555C2A3R2WA01# | 1 | 0.5 | 0.5 | 0.25 | 3.2e-12 | 100 | C0G | 1.6e-08 | 6.4e-08 | 1.28e-11
Murata | Murata MLCC | GRM1885C1H130GA01# | 1.6 | 0.8 | 0.8 | 1.024 | 1.3e-11 | 50 | C0G | 1.625e-08 | 1.5869e-08 | 1.2695e-11
Murata | Murata MLCC | GRM1885C1H130JA01# | 1.6 | 0.8 | 0.8 | 1.024 | 1.3e-11 | 50 | C0G | 1.625e-08 | 1.5869e-08 | 1.2695e-11
Murata | Murata MLCC | GRM1885C2A130GA01# | 1.6 | 0.8 | 0.8 | 1.024 | 1.3e-11 | 100 | C0G | 6.5e-08 | 6.3477e-08 | 1.2695e-11
Murata | Murata MLCC | GRM1885C2A130JA01# | 1.6 | 0.8 | 0.8 | 1.024 | 1.3e-11 | 100 | C0G | 6.5e-08 | 6.3477e-08 | 1.2695e-11
Murata | Murata MLCC | GRM1881X1H130JA01# | 1.6 | 0.8 | 0.8 | 1.024 | 1.3e-11 | 50 | SL(JIS) | 1.625e-08 | 1.5869e-08 | 1.2695e-11
Murata | Murata MLCC | GRM1882C1H130GA01# | 1.6 | 0.8 | 0.8 | 1.024 | 1.3e-11 | 50 | CH(JIS) | 1.625e-08 | 1.5869e-08 | 1.2695e-11
Murata | Murata MLCC | GRM1882C1H130JA01# | 1.6 | 0.8 | 0.8 | 1.024 | 1.3e-11 | 50 | CH(JIS) | 1.625e-08 | 1.5869e-08 | 1.2695e-11
Murata | Murata MLCC | GRM1882C2A130GA01# | 1.6 | 0.8 | 0.8 | 1.024 | 1.3e-11 | 100 | CH(JIS) | 6.5e-08 | 6.3477e-08 | 1.2695e-11
Murata | Murata MLCC | GRM1882C2A130JA01# | 1.6 | 0.8 | 0.8 | 1.024 | 1.3e-11 | 100 | CH(JIS) | 6.5e-08 | 6.3477e-08 | 1.2695e-11
TDK | TDK MLCC | C0603C0G1ER75C030BA | 0.6 | 0.3 | 0.33 | 0.0594 | 7.5e-13 | 25 | C0G | 2.3437e-10 | 3.9457e-09 | 1.2626e-11
TDK | TDK MLCC | C0603C0G1HR75C030BA | 0.6 | 0.3 | 0.33 | 0.0594 | 7.5e-13 | 50 | C0G | 9.375e-10 | 1.5783e-08 | 1.2626e-11
TDK | TDK MLCC | C0603CH1ER75C030BA | 0.6 | 0.3 | 0.33 | 0.0594 | 7.5e-13 | 25 | CH | 2.3437e-10 | 3.9457e-09 | 1.2626e-11
TDK | TDK MLCC | C0603CH1HR75C030BA | 0.6 | 0.3 | 0.33 | 0.0594 | 7.5e-13 | 50 | CH | 9.375e-10 | 1.5783e-08 | 1.2626e-11
Murata | Murata MLCC | GRM1551X1E3R1BA01# | 1 | 0.5 | 0.5 | 0.25 | 3.1e-12 | 25 | SL(JIS) | 9.6875e-10 | 3.875e-09 | 1.24e-11
Murata | Murata MLCC | GRM1551X1E3R1CA01# | 1 | 0.5 | 0.5 | 0.25 | 3.1e-12 | 25 | SL(JIS) | 9.6875e-10 | 3.875e-09 | 1.24e-11
Murata | Murata MLCC | GRM1551X1H3R1BA01# | 1 | 0.5 | 0.5 | 0.25 | 3.1e-12 | 50 | SL(JIS) | 3.875e-09 | 1.55e-08 | 1.24e-11
Murata | Murata MLCC | GRM1551X1H3R1CA01# | 1 | 0.5 | 0.5 | 0.25 | 3.1e-12 | 50 | SL(JIS) | 3.875e-09 | 1.55e-08 | 1.24e-11
Murata | Murata MLCC | GRM1553C1E3R1BA01# | 1 | 0.5 | 0.5 | 0.25 | 3.1e-12 | 25 | CJ(JIS) | 9.6875e-10 | 3.875e-09 | 1.24e-11
Murata | Murata MLCC | GRM1553C1E3R1CA01# | 1 | 0.5 | 0.5 | 0.25 | 3.1e-12 | 25 | CJ(JIS) | 9.6875e-10 | 3.875e-09 | 1.24e-11
Murata | Murata MLCC | GRM1553C1E3R1WA01# | 1 | 0.5 | 0.5 | 0.25 | 3.1e-12 | 25 | CJ(JIS) | 9.6875e-10 | 3.875e-09 | 1.24e-11
Murata | Murata MLCC | GRM1553C1H3R1BA01# | 1 | 0.5 | 0.5 | 0.25 | 3.1e-12 | 50 | CJ(JIS) | 3.875e-09 | 1.55e-08 | 1.24e-11
Murata | Murata MLCC | GRM1553C1H3R1CA01# | 1 | 0.5 | 0.5 | 0.25 | 3.1e-12 | 50 | CJ(JIS) | 3.875e-09 | 1.55e-08 | 1.24e-11
Murata | Murata MLCC | GRM1553C1H3R1WA01# | 1 | 0.5 | 0.5 | 0.25 | 3.1e-12 | 50 | CJ(JIS) | 3.875e-09 | 1.55e-08 | 1.24e-11
Murata | Murata MLCC | GRM1553C2A3R1BA01# | 1 | 0.5 | 0.5 | 0.25 | 3.1e-12 | 100 | CJ(JIS) | 1.55e-08 | 6.2e-08 | 1.24e-11
Murata | Murata MLCC | GRM1553C2A3R1CA01# | 1 | 0.5 | 0.5 | 0.25 | 3.1e-12 | 100 | CJ(JIS) | 1.55e-08 | 6.2e-08 | 1.24e-11
Murata | Murata MLCC | GRM1553C2A3R1WA01# | 1 | 0.5 | 0.5 | 0.25 | 3.1e-12 | 100 | CJ(JIS) | 1.55e-08 | 6.2e-08 | 1.24e-11
Murata | Murata MLCC | GRM1555C1E3R1BA01# | 1 | 0.5 | 0.5 | 0.25 | 3.1e-12 | 25 | C0G | 9.6875e-10 | 3.875e-09 | 1.24e-11
Murata | Murata MLCC | GRM1555C1E3R1CA01# | 1 | 0.5 | 0.5 | 0.25 | 3.1e-12 | 25 | C0G | 9.6875e-10 | 3.875e-09 | 1.24e-11
Murata | Murata MLCC | GRM1555C1E3R1WA01# | 1 | 0.5 | 0.5 | 0.25 | 3.1e-12 | 25 | C0G | 9.6875e-10 | 3.875e-09 | 1.24e-11
Murata | Murata MLCC | GRM1555C1H3R1BA01# | 1 | 0.5 | 0.5 | 0.25 | 3.1e-12 | 50 | C0G | 3.875e-09 | 1.55e-08 | 1.24e-11
Murata | Murata MLCC | GRM1555C1H3R1CA01# | 1 | 0.5 | 0.5 | 0.25 | 3.1e-12 | 50 | C0G | 3.875e-09 | 1.55e-08 | 1.24e-11
Murata | Murata MLCC | GRM1555C1H3R1WA01# | 1 | 0.5 | 0.5 | 0.25 | 3.1e-12 | 50 | C0G | 3.875e-09 | 1.55e-08 | 1.24e-11
Murata | Murata MLCC | GRM1555C2A3R1BA01# | 1 | 0.5 | 0.5 | 0.25 | 3.1e-12 | 100 | C0G | 1.55e-08 | 6.2e-08 | 1.24e-11
Murata | Murata MLCC | GRM1555C2A3R1CA01# | 1 | 0.5 | 0.5 | 0.25 | 3.1e-12 | 100 | C0G | 1.55e-08 | 6.2e-08 | 1.24e-11
Murata | Murata MLCC | GRM1555C2A3R1WA01# | 1 | 0.5 | 0.5 | 0.25 | 3.1e-12 | 100 | C0G | 1.55e-08 | 6.2e-08 | 1.24e-11
Murata | Murata MLCC | GRM1551X1E3R0BA01# | 1 | 0.5 | 0.5 | 0.25 | 3e-12 | 25 | SL(JIS) | 9.375e-10 | 3.75e-09 | 1.2e-11
Murata | Murata MLCC | GRM1551X1E3R0CA01# | 1 | 0.5 | 0.5 | 0.25 | 3e-12 | 25 | SL(JIS) | 9.375e-10 | 3.75e-09 | 1.2e-11
Murata | Murata MLCC | GRM1551X1H3R0BA01# | 1 | 0.5 | 0.5 | 0.25 | 3e-12 | 50 | SL(JIS) | 3.75e-09 | 1.5e-08 | 1.2e-11
Murata | Murata MLCC | GRM1551X1H3R0CA01# | 1 | 0.5 | 0.5 | 0.25 | 3e-12 | 50 | SL(JIS) | 3.75e-09 | 1.5e-08 | 1.2e-11
Murata | Murata MLCC | GRM1553C1E3R0BA01# | 1 | 0.5 | 0.5 | 0.25 | 3e-12 | 25 | CJ(JIS) | 9.375e-10 | 3.75e-09 | 1.2e-11
Murata | Murata MLCC | GRM1553C1E3R0CA01# | 1 | 0.5 | 0.5 | 0.25 | 3e-12 | 25 | CJ(JIS) | 9.375e-10 | 3.75e-09 | 1.2e-11
Murata | Murata MLCC | GRM1553C1E3R0WA01# | 1 | 0.5 | 0.5 | 0.25 | 3e-12 | 25 | CJ(JIS) | 9.375e-10 | 3.75e-09 | 1.2e-11
Murata | Murata MLCC | GRM1553C1H3R0BA01# | 1 | 0.5 | 0.5 | 0.25 | 3e-12 | 50 | CJ(JIS) | 3.75e-09 | 1.5e-08 | 1.2e-11
Murata | Murata MLCC | GRM1553C1H3R0CA01# | 1 | 0.5 | 0.5 | 0.25 | 3e-12 | 50 | CJ(JIS) | 3.75e-09 | 1.5e-08 | 1.2e-11
Murata | Murata MLCC | GRM1553C1H3R0WA01# | 1 | 0.5 | 0.5 | 0.25 | 3e-12 | 50 | CJ(JIS) | 3.75e-09 | 1.5e-08 | 1.2e-11
Murata | Murata MLCC | GRM1553C2A3R0BA01# | 1 | 0.5 | 0.5 | 0.25 | 3e-12 | 100 | CJ(JIS) | 1.5e-08 | 6e-08 | 1.2e-11
Murata | Murata MLCC | GRM1553C2A3R0CA01# | 1 | 0.5 | 0.5 | 0.25 | 3e-12 | 100 | CJ(JIS) | 1.5e-08 | 6e-08 | 1.2e-11
Murata | Murata MLCC | GRM1553C2A3R0WA01# | 1 | 0.5 | 0.5 | 0.25 | 3e-12 | 100 | CJ(JIS) | 1.5e-08 | 6e-08 | 1.2e-11
Murata | Murata MLCC | GRM1555C1E3R0BA01# | 1 | 0.5 | 0.5 | 0.25 | 3e-12 | 25 | C0G | 9.375e-10 | 3.75e-09 | 1.2e-11
Murata | Murata MLCC | GRM1555C1E3R0CA01# | 1 | 0.5 | 0.5 | 0.25 | 3e-12 | 25 | C0G | 9.375e-10 | 3.75e-09 | 1.2e-11
Murata | Murata MLCC | GRM1555C1E3R0WA01# | 1 | 0.5 | 0.5 | 0.25 | 3e-12 | 25 | C0G | 9.375e-10 | 3.75e-09 | 1.2e-11
Murata | Murata MLCC | GRM1555C1H3R0BA01# | 1 | 0.5 | 0.5 | 0.25 | 3e-12 | 50 | C0G | 3.75e-09 | 1.5e-08 | 1.2e-11
Murata | Murata MLCC | GRM1555C1H3R0CA01# | 1 | 0.5 | 0.5 | 0.25 | 3e-12 | 50 | C0G | 3.75e-09 | 1.5e-08 | 1.2e-11
Murata | Murata MLCC | GRM1555C1H3R0WA01# | 1 | 0.5 | 0.5 | 0.25 | 3e-12 | 50 | C0G | 3.75e-09 | 1.5e-08 | 1.2e-11
Murata | Murata MLCC | GRM1555C2A3R0BA01# | 1 | 0.5 | 0.5 | 0.25 | 3e-12 | 100 | C0G | 1.5e-08 | 6e-08 | 1.2e-11
Murata | Murata MLCC | GRM1555C2A3R0CA01# | 1 | 0.5 | 0.5 | 0.25 | 3e-12 | 100 | C0G | 1.5e-08 | 6e-08 | 1.2e-11
Murata | Murata MLCC | GRM1555C2A3R0WA01# | 1 | 0.5 | 0.5 | 0.25 | 3e-12 | 100 | C0G | 1.5e-08 | 6e-08 | 1.2e-11
Murata | Murata MLCC | GRM1885C1H120GA01# | 1.6 | 0.8 | 0.8 | 1.024 | 1.2e-11 | 50 | C0G | 1.5e-08 | 1.4648e-08 | 1.1719e-11
Murata | Murata MLCC | GRM1885C1H120JA01# | 1.6 | 0.8 | 0.8 | 1.024 | 1.2e-11 | 50 | C0G | 1.5e-08 | 1.4648e-08 | 1.1719e-11
Murata | Murata MLCC | GRM1885C2A120GA01# | 1.6 | 0.8 | 0.8 | 1.024 | 1.2e-11 | 100 | C0G | 6e-08 | 5.8594e-08 | 1.1719e-11
Murata | Murata MLCC | GRM1885C2A120JA01# | 1.6 | 0.8 | 0.8 | 1.024 | 1.2e-11 | 100 | C0G | 6e-08 | 5.8594e-08 | 1.1719e-11
Murata | Murata MLCC | GRM1881X1H120JA01# | 1.6 | 0.8 | 0.8 | 1.024 | 1.2e-11 | 50 | SL(JIS) | 1.5e-08 | 1.4648e-08 | 1.1719e-11
Murata | Murata MLCC | GRM1882C1H120GA01# | 1.6 | 0.8 | 0.8 | 1.024 | 1.2e-11 | 50 | CH(JIS) | 1.5e-08 | 1.4648e-08 | 1.1719e-11
Murata | Murata MLCC | GRM1882C1H120JA01# | 1.6 | 0.8 | 0.8 | 1.024 | 1.2e-11 | 50 | CH(JIS) | 1.5e-08 | 1.4648e-08 | 1.1719e-11
Murata | Murata MLCC | GRM1882C2A120GA01# | 1.6 | 0.8 | 0.8 | 1.024 | 1.2e-11 | 100 | CH(JIS) | 6e-08 | 5.8594e-08 | 1.1719e-11
Murata | Murata MLCC | GRM1882C2A120JA01# | 1.6 | 0.8 | 0.8 | 1.024 | 1.2e-11 | 100 | CH(JIS) | 6e-08 | 5.8594e-08 | 1.1719e-11
Murata | Murata MLCC | GRM1551X1E2R9BA01# | 1 | 0.5 | 0.5 | 0.25 | 2.9e-12 | 25 | SL(JIS) | 9.0625e-10 | 3.625e-09 | 1.16e-11
Murata | Murata MLCC | GRM1551X1E2R9CA01# | 1 | 0.5 | 0.5 | 0.25 | 2.9e-12 | 25 | SL(JIS) | 9.0625e-10 | 3.625e-09 | 1.16e-11
Murata | Murata MLCC | GRM1551X1H2R9BA01# | 1 | 0.5 | 0.5 | 0.25 | 2.9e-12 | 50 | SL(JIS) | 3.625e-09 | 1.45e-08 | 1.16e-11
Murata | Murata MLCC | GRM1551X1H2R9CA01# | 1 | 0.5 | 0.5 | 0.25 | 2.9e-12 | 50 | SL(JIS) | 3.625e-09 | 1.45e-08 | 1.16e-11
Murata | Murata MLCC | GRM1553C1E2R9BA01# | 1 | 0.5 | 0.5 | 0.25 | 2.9e-12 | 25 | CJ(JIS) | 9.0625e-10 | 3.625e-09 | 1.16e-11
Murata | Murata MLCC | GRM1553C1E2R9CA01# | 1 | 0.5 | 0.5 | 0.25 | 2.9e-12 | 25 | CJ(JIS) | 9.0625e-10 | 3.625e-09 | 1.16e-11
Murata | Murata MLCC | GRM1553C1E2R9WA01# | 1 | 0.5 | 0.5 | 0.25 | 2.9e-12 | 25 | CJ(JIS) | 9.0625e-10 | 3.625e-09 | 1.16e-11
Murata | Murata MLCC | GRM1553C1H2R9BA01# | 1 | 0.5 | 0.5 | 0.25 | 2.9e-12 | 50 | CJ(JIS) | 3.625e-09 | 1.45e-08 | 1.16e-11
Murata | Murata MLCC | GRM1553C1H2R9CA01# | 1 | 0.5 | 0.5 | 0.25 | 2.9e-12 | 50 | CJ(JIS) | 3.625e-09 | 1.45e-08 | 1.16e-11
Murata | Murata MLCC | GRM1553C1H2R9WA01# | 1 | 0.5 | 0.5 | 0.25 | 2.9e-12 | 50 | CJ(JIS) | 3.625e-09 | 1.45e-08 | 1.16e-11
Murata | Murata MLCC | GRM1553C2A2R9BA01# | 1 | 0.5 | 0.5 | 0.25 | 2.9e-12 | 100 | CJ(JIS) | 1.45e-08 | 5.8e-08 | 1.16e-11
Murata | Murata MLCC | GRM1553C2A2R9CA01# | 1 | 0.5 | 0.5 | 0.25 | 2.9e-12 | 100 | CJ(JIS) | 1.45e-08 | 5.8e-08 | 1.16e-11
Murata | Murata MLCC | GRM1553C2A2R9WA01# | 1 | 0.5 | 0.5 | 0.25 | 2.9e-12 | 100 | CJ(JIS) | 1.45e-08 | 5.8e-08 | 1.16e-11
Murata | Murata MLCC | GRM1555C1E2R9BA01# | 1 | 0.5 | 0.5 | 0.25 | 2.9e-12 | 25 | C0G | 9.0625e-10 | 3.625e-09 | 1.16e-11
Murata | Murata MLCC | GRM1555C1E2R9CA01# | 1 | 0.5 | 0.5 | 0.25 | 2.9e-12 | 25 | C0G | 9.0625e-10 | 3.625e-09 | 1.16e-11
Murata | Murata MLCC | GRM1555C1E2R9WA01# | 1 | 0.5 | 0.5 | 0.25 | 2.9e-12 | 25 | C0G | 9.0625e-10 | 3.625e-09 | 1.16e-11
Murata | Murata MLCC | GRM1555C1H2R9BA01# | 1 | 0.5 | 0.5 | 0.25 | 2.9e-12 | 50 | C0G | 3.625e-09 | 1.45e-08 | 1.16e-11
Murata | Murata MLCC | GRM1555C1H2R9CA01# | 1 | 0.5 | 0.5 | 0.25 | 2.9e-12 | 50 | C0G | 3.625e-09 | 1.45e-08 | 1.16e-11
Murata | Murata MLCC | GRM1555C1H2R9WA01# | 1 | 0.5 | 0.5 | 0.25 | 2.9e-12 | 50 | C0G | 3.625e-09 | 1.45e-08 | 1.16e-11
Murata | Murata MLCC | GRM1555C2A2R9BA01# | 1 | 0.5 | 0.5 | 0.25 | 2.9e-12 | 100 | C0G | 1.45e-08 | 5.8e-08 | 1.16e-11
Murata | Murata MLCC | GRM1555C2A2R9CA01# | 1 | 0.5 | 0.5 | 0.25 | 2.9e-12 | 100 | C0G | 1.45e-08 | 5.8e-08 | 1.16e-11
Murata | Murata MLCC | GRM1555C2A2R9WA01# | 1 | 0.5 | 0.5 | 0.25 | 2.9e-12 | 100 | C0G | 1.45e-08 | 5.8e-08 | 1.16e-11
Murata | Murata MLCC | GRM1551X1E2R8BA01# | 1 | 0.5 | 0.5 | 0.25 | 2.8e-12 | 25 | SL(JIS) | 8.75e-10 | 3.5e-09 | 1.12e-11
Murata | Murata MLCC | GRM1551X1E2R8CA01# | 1 | 0.5 | 0.5 | 0.25 | 2.8e-12 | 25 | SL(JIS) | 8.75e-10 | 3.5e-09 | 1.12e-11
Murata | Murata MLCC | GRM1551X1H2R8BA01# | 1 | 0.5 | 0.5 | 0.25 | 2.8e-12 | 50 | SL(JIS) | 3.5e-09 | 1.4e-08 | 1.12e-11
Murata | Murata MLCC | GRM1551X1H2R8CA01# | 1 | 0.5 | 0.5 | 0.25 | 2.8e-12 | 50 | SL(JIS) | 3.5e-09 | 1.4e-08 | 1.12e-11
Murata | Murata MLCC | GRM1553C1E2R8BA01# | 1 | 0.5 | 0.5 | 0.25 | 2.8e-12 | 25 | CJ(JIS) | 8.75e-10 | 3.5e-09 | 1.12e-11
Murata | Murata MLCC | GRM1553C1E2R8CA01# | 1 | 0.5 | 0.5 | 0.25 | 2.8e-12 | 25 | CJ(JIS) | 8.75e-10 | 3.5e-09 | 1.12e-11
Murata | Murata MLCC | GRM1553C1E2R8WA01# | 1 | 0.5 | 0.5 | 0.25 | 2.8e-12 | 25 | CJ(JIS) | 8.75e-10 | 3.5e-09 | 1.12e-11
Murata | Murata MLCC | GRM1553C1H2R8BA01# | 1 | 0.5 | 0.5 | 0.25 | 2.8e-12 | 50 | CJ(JIS) | 3.5e-09 | 1.4e-08 | 1.12e-11
Murata | Murata MLCC | GRM1553C1H2R8CA01# | 1 | 0.5 | 0.5 | 0.25 | 2.8e-12 | 50 | CJ(JIS) | 3.5e-09 | 1.4e-08 | 1.12e-11
Murata | Murata MLCC | GRM1553C1H2R8WA01# | 1 | 0.5 | 0.5 | 0.25 | 2.8e-12 | 50 | CJ(JIS) | 3.5e-09 | 1.4e-08 | 1.12e-11
Murata | Murata MLCC | GRM1553C2A2R8BA01# | 1 | 0.5 | 0.5 | 0.25 | 2.8e-12 | 100 | CJ(JIS) | 1.4e-08 | 5.6e-08 | 1.12e-11
Murata | Murata MLCC | GRM1553C2A2R8CA01# | 1 | 0.5 | 0.5 | 0.25 | 2.8e-12 | 100 | CJ(JIS) | 1.4e-08 | 5.6e-08 | 1.12e-11
Murata | Murata MLCC | GRM1553C2A2R8WA01# | 1 | 0.5 | 0.5 | 0.25 | 2.8e-12 | 100 | CJ(JIS) | 1.4e-08 | 5.6e-08 | 1.12e-11
Murata | Murata MLCC | GRM1555C1E2R8BA01# | 1 | 0.5 | 0.5 | 0.25 | 2.8e-12 | 25 | C0G | 8.75e-10 | 3.5e-09 | 1.12e-11
Murata | Murata MLCC | GRM1555C1E2R8CA01# | 1 | 0.5 | 0.5 | 0.25 | 2.8e-12 | 25 | C0G | 8.75e-10 | 3.5e-09 | 1.12e-11
Murata | Murata MLCC | GRM1555C1E2R8WA01# | 1 | 0.5 | 0.5 | 0.25 | 2.8e-12 | 25 | C0G | 8.75e-10 | 3.5e-09 | 1.12e-11
Murata | Murata MLCC | GRM1555C1H2R8BA01# | 1 | 0.5 | 0.5 | 0.25 | 2.8e-12 | 50 | C0G | 3.5e-09 | 1.4e-08 | 1.12e-11
Murata | Murata MLCC | GRM1555C1H2R8CA01# | 1 | 0.5 | 0.5 | 0.25 | 2.8e-12 | 50 | C0G | 3.5e-09 | 1.4e-08 | 1.12e-11
Murata | Murata MLCC | GRM1555C1H2R8WA01# | 1 | 0.5 | 0.5 | 0.25 | 2.8e-12 | 50 | C0G | 3.5e-09 | 1.4e-08 | 1.12e-11
Murata | Murata MLCC | GRM1555C2A2R8BA01# | 1 | 0.5 | 0.5 | 0.25 | 2.8e-12 | 100 | C0G | 1.4e-08 | 5.6e-08 | 1.12e-11
Murata | Murata MLCC | GRM1555C2A2R8CA01# | 1 | 0.5 | 0.5 | 0.25 | 2.8e-12 | 100 | C0G | 1.4e-08 | 5.6e-08 | 1.12e-11
Murata | Murata MLCC | GRM1555C2A2R8WA01# | 1 | 0.5 | 0.5 | 0.25 | 2.8e-12 | 100 | C0G | 1.4e-08 | 5.6e-08 | 1.12e-11
Murata | Murata MLCC | GRM0334C1ER60BA01# | 0.6 | 0.3 | 0.3 | 0.054 | 6e-13 | 25 | CK(JIS) | 1.875e-10 | 3.4722e-09 | 1.1111e-11
Murata | Murata MLCC | GRM0334C1ER60WA01# | 0.6 | 0.3 | 0.3 | 0.054 | 6e-13 | 25 | CK(JIS) | 1.875e-10 | 3.4722e-09 | 1.1111e-11
Murata | Murata MLCC | GRM0334C1HR60BA01# | 0.6 | 0.3 | 0.3 | 0.054 | 6e-13 | 50 | CK(JIS) | 7.5e-10 | 1.3889e-08 | 1.1111e-11
Murata | Murata MLCC | GRM0334C1HR60WA01# | 0.6 | 0.3 | 0.3 | 0.054 | 6e-13 | 50 | CK(JIS) | 7.5e-10 | 1.3889e-08 | 1.1111e-11
Murata | Murata MLCC | GRM0334C2AR60BA01# | 0.6 | 0.3 | 0.3 | 0.054 | 6e-13 | 100 | CK(JIS) | 3e-09 | 5.5556e-08 | 1.1111e-11
Murata | Murata MLCC | GRM0334C2AR60WA01# | 0.6 | 0.3 | 0.3 | 0.054 | 6e-13 | 100 | CK(JIS) | 3e-09 | 5.5556e-08 | 1.1111e-11
Murata | Murata MLCC | GRM0335C1ER60BA01# | 0.6 | 0.3 | 0.3 | 0.054 | 6e-13 | 25 | C0G | 1.875e-10 | 3.4722e-09 | 1.1111e-11
Murata | Murata MLCC | GRM0335C1ER60WA01# | 0.6 | 0.3 | 0.3 | 0.054 | 6e-13 | 25 | C0G | 1.875e-10 | 3.4722e-09 | 1.1111e-11
Murata | Murata MLCC | GRM0335C1HR60BA01# | 0.6 | 0.3 | 0.3 | 0.054 | 6e-13 | 50 | C0G | 7.5e-10 | 1.3889e-08 | 1.1111e-11
Murata | Murata MLCC | GRM0335C1HR60WA01# | 0.6 | 0.3 | 0.3 | 0.054 | 6e-13 | 50 | C0G | 7.5e-10 | 1.3889e-08 | 1.1111e-11
Murata | Murata MLCC | GRM0335C2AR60BA01# | 0.6 | 0.3 | 0.3 | 0.054 | 6e-13 | 100 | C0G | 3e-09 | 5.5556e-08 | 1.1111e-11
Murata | Murata MLCC | GRM0335C2AR60WA01# | 0.6 | 0.3 | 0.3 | 0.054 | 6e-13 | 100 | C0G | 3e-09 | 5.5556e-08 | 1.1111e-11
TDK | TDK MLCC | C1005C0G1H030B050BA | 1 | 0.5 | 0.55 | 0.275 | 3e-12 | 50 | C0G | 3.75e-09 | 1.3636e-08 | 1.0909e-11
TDK | TDK MLCC | C1005C0G1H030C050BA | 1 | 0.5 | 0.55 | 0.275 | 3e-12 | 50 | C0G | 3.75e-09 | 1.3636e-08 | 1.0909e-11
TDK | TDK MLCC | C1005CH1H030B050BA | 1 | 0.5 | 0.55 | 0.275 | 3e-12 | 50 | CH | 3.75e-09 | 1.3636e-08 | 1.0909e-11
TDK | TDK MLCC | C1005CH1H030C050BA | 1 | 0.5 | 0.55 | 0.275 | 3e-12 | 50 | CH | 3.75e-09 | 1.3636e-08 | 1.0909e-11
Murata | Murata MLCC | GRM1551X1E2R7BA01# | 1 | 0.5 | 0.5 | 0.25 | 2.7e-12 | 25 | SL(JIS) | 8.4375e-10 | 3.375e-09 | 1.08e-11
Murata | Murata MLCC | GRM1551X1E2R7CA01# | 1 | 0.5 | 0.5 | 0.25 | 2.7e-12 | 25 | SL(JIS) | 8.4375e-10 | 3.375e-09 | 1.08e-11
Murata | Murata MLCC | GRM1551X1H2R7BA01# | 1 | 0.5 | 0.5 | 0.25 | 2.7e-12 | 50 | SL(JIS) | 3.375e-09 | 1.35e-08 | 1.08e-11
Murata | Murata MLCC | GRM1551X1H2R7CA01# | 1 | 0.5 | 0.5 | 0.25 | 2.7e-12 | 50 | SL(JIS) | 3.375e-09 | 1.35e-08 | 1.08e-11
Murata | Murata MLCC | GRM1553C1E2R7BA01# | 1 | 0.5 | 0.5 | 0.25 | 2.7e-12 | 25 | CJ(JIS) | 8.4375e-10 | 3.375e-09 | 1.08e-11
Murata | Murata MLCC | GRM1553C1E2R7CA01# | 1 | 0.5 | 0.5 | 0.25 | 2.7e-12 | 25 | CJ(JIS) | 8.4375e-10 | 3.375e-09 | 1.08e-11
Murata | Murata MLCC | GRM1553C1E2R7WA01# | 1 | 0.5 | 0.5 | 0.25 | 2.7e-12 | 25 | CJ(JIS) | 8.4375e-10 | 3.375e-09 | 1.08e-11
Murata | Murata MLCC | GRM1553C1H2R7BA01# | 1 | 0.5 | 0.5 | 0.25 | 2.7e-12 | 50 | CJ(JIS) | 3.375e-09 | 1.35e-08 | 1.08e-11
Murata | Murata MLCC | GRM1553C1H2R7CA01# | 1 | 0.5 | 0.5 | 0.25 | 2.7e-12 | 50 | CJ(JIS) | 3.375e-09 | 1.35e-08 | 1.08e-11
Murata | Murata MLCC | GRM1553C1H2R7WA01# | 1 | 0.5 | 0.5 | 0.25 | 2.7e-12 | 50 | CJ(JIS) | 3.375e-09 | 1.35e-08 | 1.08e-11
Murata | Murata MLCC | GRM1553C2A2R7BA01# | 1 | 0.5 | 0.5 | 0.25 | 2.7e-12 | 100 | CJ(JIS) | 1.35e-08 | 5.4e-08 | 1.08e-11
Murata | Murata MLCC | GRM1553C2A2R7CA01# | 1 | 0.5 | 0.5 | 0.25 | 2.7e-12 | 100 | CJ(JIS) | 1.35e-08 | 5.4e-08 | 1.08e-11
Murata | Murata MLCC | GRM1553C2A2R7WA01# | 1 | 0.5 | 0.5 | 0.25 | 2.7e-12 | 100 | CJ(JIS) | 1.35e-08 | 5.4e-08 | 1.08e-11
Murata | Murata MLCC | GRM1555C1E2R7BA01# | 1 | 0.5 | 0.5 | 0.25 | 2.7e-12 | 25 | C0G | 8.4375e-10 | 3.375e-09 | 1.08e-11
Murata | Murata MLCC | GRM1555C1E2R7CA01# | 1 | 0.5 | 0.5 | 0.25 | 2.7e-12 | 25 | C0G | 8.4375e-10 | 3.375e-09 | 1.08e-11
Murata | Murata MLCC | GRM1555C1E2R7WA01# | 1 | 0.5 | 0.5 | 0.25 | 2.7e-12 | 25 | C0G | 8.4375e-10 | 3.375e-09 | 1.08e-11
Murata | Murata MLCC | GRM1555C1H2R7BA01# | 1 | 0.5 | 0.5 | 0.25 | 2.7e-12 | 50 | C0G | 3.375e-09 | 1.35e-08 | 1.08e-11
Murata | Murata MLCC | GRM1555C1H2R7CA01# | 1 | 0.5 | 0.5 | 0.25 | 2.7e-12 | 50 | C0G | 3.375e-09 | 1.35e-08 | 1.08e-11
Murata | Murata MLCC | GRM1555C1H2R7WA01# | 1 | 0.5 | 0.5 | 0.25 | 2.7e-12 | 50 | C0G | 3.375e-09 | 1.35e-08 | 1.08e-11
Murata | Murata MLCC | GRM1555C2A2R7BA01# | 1 | 0.5 | 0.5 | 0.25 | 2.7e-12 | 100 | C0G | 1.35e-08 | 5.4e-08 | 1.08e-11
Murata | Murata MLCC | GRM1555C2A2R7CA01# | 1 | 0.5 | 0.5 | 0.25 | 2.7e-12 | 100 | C0G | 1.35e-08 | 5.4e-08 | 1.08e-11
Murata | Murata MLCC | GRM1555C2A2R7WA01# | 1 | 0.5 | 0.5 | 0.25 | 2.7e-12 | 100 | C0G | 1.35e-08 | 5.4e-08 | 1.08e-11
Murata | Murata MLCC | GRM1885C1H110GA01# | 1.6 | 0.8 | 0.8 | 1.024 | 1.1e-11 | 50 | C0G | 1.375e-08 | 1.3428e-08 | 1.0742e-11
Murata | Murata MLCC | GRM1885C1H110JA01# | 1.6 | 0.8 | 0.8 | 1.024 | 1.1e-11 | 50 | C0G | 1.375e-08 | 1.3428e-08 | 1.0742e-11
Murata | Murata MLCC | GRM1885C2A110GA01# | 1.6 | 0.8 | 0.8 | 1.024 | 1.1e-11 | 100 | C0G | 5.5e-08 | 5.3711e-08 | 1.0742e-11
Murata | Murata MLCC | GRM1885C2A110JA01# | 1.6 | 0.8 | 0.8 | 1.024 | 1.1e-11 | 100 | C0G | 5.5e-08 | 5.3711e-08 | 1.0742e-11
Murata | Murata MLCC | GRM1881X1H110JA01# | 1.6 | 0.8 | 0.8 | 1.024 | 1.1e-11 | 50 | SL(JIS) | 1.375e-08 | 1.3428e-08 | 1.0742e-11
Murata | Murata MLCC | GRM1882C1H110GA01# | 1.6 | 0.8 | 0.8 | 1.024 | 1.1e-11 | 50 | CH(JIS) | 1.375e-08 | 1.3428e-08 | 1.0742e-11
Murata | Murata MLCC | GRM1882C1H110JA01# | 1.6 | 0.8 | 0.8 | 1.024 | 1.1e-11 | 50 | CH(JIS) | 1.375e-08 | 1.3428e-08 | 1.0742e-11
Murata | Murata MLCC | GRM1882C2A110GA01# | 1.6 | 0.8 | 0.8 | 1.024 | 1.1e-11 | 100 | CH(JIS) | 5.5e-08 | 5.3711e-08 | 1.0742e-11
Murata | Murata MLCC | GRM1882C2A110JA01# | 1.6 | 0.8 | 0.8 | 1.024 | 1.1e-11 | 100 | CH(JIS) | 5.5e-08 | 5.3711e-08 | 1.0742e-11
TDK | TDK MLCC | C1608C0G1H120J080AA | 1.6 | 0.8 | 0.9 | 1.152 | 1.2e-11 | 50 | C0G | 1.5e-08 | 1.3021e-08 | 1.0417e-11
TDK | TDK MLCC | C1608CH1H120J080AA | 1.6 | 0.8 | 0.9 | 1.152 | 1.2e-11 | 50 | CH | 1.5e-08 | 1.3021e-08 | 1.0417e-11
TDK | TDK MLCC | C1608C0G2A120J080AA | 1.6 | 0.8 | 0.9 | 1.152 | 1.2e-11 | 100 | C0G | 6e-08 | 5.2083e-08 | 1.0417e-11
TDK | TDK MLCC | C1608CH2A120J080AA | 1.6 | 0.8 | 0.9 | 1.152 | 1.2e-11 | 100 | CH | 6e-08 | 5.2083e-08 | 1.0417e-11
Murata | Murata MLCC | GRM1551X1E2R6BA01# | 1 | 0.5 | 0.5 | 0.25 | 2.6e-12 | 25 | SL(JIS) | 8.125e-10 | 3.25e-09 | 1.04e-11
Murata | Murata MLCC | GRM1551X1E2R6CA01# | 1 | 0.5 | 0.5 | 0.25 | 2.6e-12 | 25 | SL(JIS) | 8.125e-10 | 3.25e-09 | 1.04e-11
Murata | Murata MLCC | GRM1551X1H2R6BA01# | 1 | 0.5 | 0.5 | 0.25 | 2.6e-12 | 50 | SL(JIS) | 3.25e-09 | 1.3e-08 | 1.04e-11
Murata | Murata MLCC | GRM1551X1H2R6CA01# | 1 | 0.5 | 0.5 | 0.25 | 2.6e-12 | 50 | SL(JIS) | 3.25e-09 | 1.3e-08 | 1.04e-11
Murata | Murata MLCC | GRM1553C1E2R6BA01# | 1 | 0.5 | 0.5 | 0.25 | 2.6e-12 | 25 | CJ(JIS) | 8.125e-10 | 3.25e-09 | 1.04e-11
Murata | Murata MLCC | GRM1553C1E2R6CA01# | 1 | 0.5 | 0.5 | 0.25 | 2.6e-12 | 25 | CJ(JIS) | 8.125e-10 | 3.25e-09 | 1.04e-11
Murata | Murata MLCC | GRM1553C1E2R6WA01# | 1 | 0.5 | 0.5 | 0.25 | 2.6e-12 | 25 | CJ(JIS) | 8.125e-10 | 3.25e-09 | 1.04e-11
Murata | Murata MLCC | GRM1553C1H2R6BA01# | 1 | 0.5 | 0.5 | 0.25 | 2.6e-12 | 50 | CJ(JIS) | 3.25e-09 | 1.3e-08 | 1.04e-11
Murata | Murata MLCC | GRM1553C1H2R6CA01# | 1 | 0.5 | 0.5 | 0.25 | 2.6e-12 | 50 | CJ(JIS) | 3.25e-09 | 1.3e-08 | 1.04e-11
Murata | Murata MLCC | GRM1553C1H2R6WA01# | 1 | 0.5 | 0.5 | 0.25 | 2.6e-12 | 50 | CJ(JIS) | 3.25e-09 | 1.3e-08 | 1.04e-11
Murata | Murata MLCC | GRM1553C2A2R6BA01# | 1 | 0.5 | 0.5 | 0.25 | 2.6e-12 | 100 | CJ(JIS) | 1.3e-08 | 5.2e-08 | 1.04e-11
Murata | Murata MLCC | GRM1553C2A2R6CA01# | 1 | 0.5 | 0.5 | 0.25 | 2.6e-12 | 100 | CJ(JIS) | 1.3e-08 | 5.2e-08 | 1.04e-11
Murata | Murata MLCC | GRM1553C2A2R6WA01# | 1 | 0.5 | 0.5 | 0.25 | 2.6e-12 | 100 | CJ(JIS) | 1.3e-08 | 5.2e-08 | 1.04e-11
Murata | Murata MLCC | GRM1555C1E2R6BA01# | 1 | 0.5 | 0.5 | 0.25 | 2.6e-12 | 25 | C0G | 8.125e-10 | 3.25e-09 | 1.04e-11
Murata | Murata MLCC | GRM1555C1E2R6CA01# | 1 | 0.5 | 0.5 | 0.25 | 2.6e-12 | 25 | C0G | 8.125e-10 | 3.25e-09 | 1.04e-11
Murata | Murata MLCC | GRM1555C1E2R6WA01# | 1 | 0.5 | 0.5 | 0.25 | 2.6e-12 | 25 | C0G | 8.125e-10 | 3.25e-09 | 1.04e-11
Murata | Murata MLCC | GRM1555C1H2R6BA01# | 1 | 0.5 | 0.5 | 0.25 | 2.6e-12 | 50 | C0G | 3.25e-09 | 1.3e-08 | 1.04e-11
Murata | Murata MLCC | GRM1555C1H2R6CA01# | 1 | 0.5 | 0.5 | 0.25 | 2.6e-12 | 50 | C0G | 3.25e-09 | 1.3e-08 | 1.04e-11
Murata | Murata MLCC | GRM1555C1H2R6WA01# | 1 | 0.5 | 0.5 | 0.25 | 2.6e-12 | 50 | C0G | 3.25e-09 | 1.3e-08 | 1.04e-11
Murata | Murata MLCC | GRM1555C2A2R6BA01# | 1 | 0.5 | 0.5 | 0.25 | 2.6e-12 | 100 | C0G | 1.3e-08 | 5.2e-08 | 1.04e-11
Murata | Murata MLCC | GRM1555C2A2R6CA01# | 1 | 0.5 | 0.5 | 0.25 | 2.6e-12 | 100 | C0G | 1.3e-08 | 5.2e-08 | 1.04e-11
Murata | Murata MLCC | GRM1555C2A2R6WA01# | 1 | 0.5 | 0.5 | 0.25 | 2.6e-12 | 100 | C0G | 1.3e-08 | 5.2e-08 | 1.04e-11
Murata | Murata MLCC | GRM1551X1E2R5BA01# | 1 | 0.5 | 0.5 | 0.25 | 2.5e-12 | 25 | SL(JIS) | 7.8125e-10 | 3.125e-09 | 1e-11
Murata | Murata MLCC | GRM1551X1E2R5CA01# | 1 | 0.5 | 0.5 | 0.25 | 2.5e-12 | 25 | SL(JIS) | 7.8125e-10 | 3.125e-09 | 1e-11
Murata | Murata MLCC | GRM1551X1H2R5BA01# | 1 | 0.5 | 0.5 | 0.25 | 2.5e-12 | 50 | SL(JIS) | 3.125e-09 | 1.25e-08 | 1e-11
Murata | Murata MLCC | GRM1551X1H2R5CA01# | 1 | 0.5 | 0.5 | 0.25 | 2.5e-12 | 50 | SL(JIS) | 3.125e-09 | 1.25e-08 | 1e-11
Murata | Murata MLCC | GRM1553C1E2R5BA01# | 1 | 0.5 | 0.5 | 0.25 | 2.5e-12 | 25 | CJ(JIS) | 7.8125e-10 | 3.125e-09 | 1e-11
Murata | Murata MLCC | GRM1553C1E2R5CA01# | 1 | 0.5 | 0.5 | 0.25 | 2.5e-12 | 25 | CJ(JIS) | 7.8125e-10 | 3.125e-09 | 1e-11
Murata | Murata MLCC | GRM1553C1E2R5WA01# | 1 | 0.5 | 0.5 | 0.25 | 2.5e-12 | 25 | CJ(JIS) | 7.8125e-10 | 3.125e-09 | 1e-11
Murata | Murata MLCC | GRM1553C1H2R5BA01# | 1 | 0.5 | 0.5 | 0.25 | 2.5e-12 | 50 | CJ(JIS) | 3.125e-09 | 1.25e-08 | 1e-11
Murata | Murata MLCC | GRM1553C1H2R5CA01# | 1 | 0.5 | 0.5 | 0.25 | 2.5e-12 | 50 | CJ(JIS) | 3.125e-09 | 1.25e-08 | 1e-11
Murata | Murata MLCC | GRM1553C1H2R5WA01# | 1 | 0.5 | 0.5 | 0.25 | 2.5e-12 | 50 | CJ(JIS) | 3.125e-09 | 1.25e-08 | 1e-11
Murata | Murata MLCC | GRM1553C2A2R5BA01# | 1 | 0.5 | 0.5 | 0.25 | 2.5e-12 | 100 | CJ(JIS) | 1.25e-08 | 5e-08 | 1e-11
Murata | Murata MLCC | GRM1553C2A2R5CA01# | 1 | 0.5 | 0.5 | 0.25 | 2.5e-12 | 100 | CJ(JIS) | 1.25e-08 | 5e-08 | 1e-11
Murata | Murata MLCC | GRM1553C2A2R5WA01# | 1 | 0.5 | 0.5 | 0.25 | 2.5e-12 | 100 | CJ(JIS) | 1.25e-08 | 5e-08 | 1e-11
Murata | Murata MLCC | GRM1555C1E2R5BA01# | 1 | 0.5 | 0.5 | 0.25 | 2.5e-12 | 25 | C0G | 7.8125e-10 | 3.125e-09 | 1e-11
Murata | Murata MLCC | GRM1555C1E2R5CA01# | 1 | 0.5 | 0.5 | 0.25 | 2.5e-12 | 25 | C0G | 7.8125e-10 | 3.125e-09 | 1e-11
Murata | Murata MLCC | GRM1555C1E2R5WA01# | 1 | 0.5 | 0.5 | 0.25 | 2.5e-12 | 25 | C0G | 7.8125e-10 | 3.125e-09 | 1e-11
Murata | Murata MLCC | GRM1555C1H2R5BA01# | 1 | 0.5 | 0.5 | 0.25 | 2.5e-12 | 50 | C0G | 3.125e-09 | 1.25e-08 | 1e-11
Murata | Murata MLCC | GRM1555C1H2R5CA01# | 1 | 0.5 | 0.5 | 0.25 | 2.5e-12 | 50 | C0G | 3.125e-09 | 1.25e-08 | 1e-11
Murata | Murata MLCC | GRM1555C1H2R5WA01# | 1 | 0.5 | 0.5 | 0.25 | 2.5e-12 | 50 | C0G | 3.125e-09 | 1.25e-08 | 1e-11
Murata | Murata MLCC | GRM1555C2A2R5BA01# | 1 | 0.5 | 0.5 | 0.25 | 2.5e-12 | 100 | C0G | 1.25e-08 | 5e-08 | 1e-11
Murata | Murata MLCC | GRM1555C2A2R5CA01# | 1 | 0.5 | 0.5 | 0.25 | 2.5e-12 | 100 | C0G | 1.25e-08 | 5e-08 | 1e-11
Murata | Murata MLCC | GRM1555C2A2R5WA01# | 1 | 0.5 | 0.5 | 0.25 | 2.5e-12 | 100 | C0G | 1.25e-08 | 5e-08 | 1e-11
Murata | Murata MLCC | GRM1885C1H100GA01# | 1.6 | 0.8 | 0.8 | 1.024 | 1e-11 | 50 | C0G | 1.25e-08 | 1.2207e-08 | 9.7656e-12
Murata | Murata MLCC | GRM1885C1H100JA01# | 1.6 | 0.8 | 0.8 | 1.024 | 1e-11 | 50 | C0G | 1.25e-08 | 1.2207e-08 | 9.7656e-12
Murata | Murata MLCC | GRM1885C2A100JA01# | 1.6 | 0.8 | 0.8 | 1.024 | 1e-11 | 100 | C0G | 5e-08 | 4.8828e-08 | 9.7656e-12
Murata | Murata MLCC | GRM1881X1H100JA01# | 1.6 | 0.8 | 0.8 | 1.024 | 1e-11 | 50 | SL(JIS) | 1.25e-08 | 1.2207e-08 | 9.7656e-12
Murata | Murata MLCC | GRM1882C1H100GA01# | 1.6 | 0.8 | 0.8 | 1.024 | 1e-11 | 50 | CH(JIS) | 1.25e-08 | 1.2207e-08 | 9.7656e-12
Murata | Murata MLCC | GRM1882C1H100JA01# | 1.6 | 0.8 | 0.8 | 1.024 | 1e-11 | 50 | CH(JIS) | 1.25e-08 | 1.2207e-08 | 9.7656e-12
Murata | Murata MLCC | GRM1882C2A100JA01# | 1.6 | 0.8 | 0.8 | 1.024 | 1e-11 | 100 | CH(JIS) | 5e-08 | 4.8828e-08 | 9.7656e-12
Murata | Murata MLCC | GRM1882C2A9R9BA01# | 1.6 | 0.8 | 0.8 | 1.024 | 9.9e-12 | 100 | CH(JIS) | 4.95e-08 | 4.834e-08 | 9.668e-12
Murata | Murata MLCC | GRM1882C2A9R9CA01# | 1.6 | 0.8 | 0.8 | 1.024 | 9.9e-12 | 100 | CH(JIS) | 4.95e-08 | 4.834e-08 | 9.668e-12
Murata | Murata MLCC | GRM1882C2A9R9DA01# | 1.6 | 0.8 | 0.8 | 1.024 | 9.9e-12 | 100 | CH(JIS) | 4.95e-08 | 4.834e-08 | 9.668e-12
Murata | Murata MLCC | GRM1882C2A9R9WA01# | 1.6 | 0.8 | 0.8 | 1.024 | 9.9e-12 | 100 | CH(JIS) | 4.95e-08 | 4.834e-08 | 9.668e-12
Murata | Murata MLCC | GRM1885C1H9R9BA01# | 1.6 | 0.8 | 0.8 | 1.024 | 9.9e-12 | 50 | C0G | 1.2375e-08 | 1.2085e-08 | 9.668e-12
Murata | Murata MLCC | GRM1885C1H9R9CA01# | 1.6 | 0.8 | 0.8 | 1.024 | 9.9e-12 | 50 | C0G | 1.2375e-08 | 1.2085e-08 | 9.668e-12
Murata | Murata MLCC | GRM1885C1H9R9DA01# | 1.6 | 0.8 | 0.8 | 1.024 | 9.9e-12 | 50 | C0G | 1.2375e-08 | 1.2085e-08 | 9.668e-12
Murata | Murata MLCC | GRM1885C1H9R9WA01# | 1.6 | 0.8 | 0.8 | 1.024 | 9.9e-12 | 50 | C0G | 1.2375e-08 | 1.2085e-08 | 9.668e-12
Murata | Murata MLCC | GRM1885C2A9R9BA01# | 1.6 | 0.8 | 0.8 | 1.024 | 9.9e-12 | 100 | C0G | 4.95e-08 | 4.834e-08 | 9.668e-12
Murata | Murata MLCC | GRM1885C2A9R9CA01# | 1.6 | 0.8 | 0.8 | 1.024 | 9.9e-12 | 100 | C0G | 4.95e-08 | 4.834e-08 | 9.668e-12
Murata | Murata MLCC | GRM1885C2A9R9DA01# | 1.6 | 0.8 | 0.8 | 1.024 | 9.9e-12 | 100 | C0G | 4.95e-08 | 4.834e-08 | 9.668e-12
Murata | Murata MLCC | GRM1885C2A9R9WA01# | 1.6 | 0.8 | 0.8 | 1.024 | 9.9e-12 | 100 | C0G | 4.95e-08 | 4.834e-08 | 9.668e-12
Murata | Murata MLCC | GRM1882C1H9R9BA01# | 1.6 | 0.8 | 0.8 | 1.024 | 9.9e-12 | 50 | CH(JIS) | 1.2375e-08 | 1.2085e-08 | 9.668e-12
Murata | Murata MLCC | GRM1882C1H9R9CA01# | 1.6 | 0.8 | 0.8 | 1.024 | 9.9e-12 | 50 | CH(JIS) | 1.2375e-08 | 1.2085e-08 | 9.668e-12
Murata | Murata MLCC | GRM1882C1H9R9DA01# | 1.6 | 0.8 | 0.8 | 1.024 | 9.9e-12 | 50 | CH(JIS) | 1.2375e-08 | 1.2085e-08 | 9.668e-12
Murata | Murata MLCC | GRM1882C1H9R9WA01# | 1.6 | 0.8 | 0.8 | 1.024 | 9.9e-12 | 50 | CH(JIS) | 1.2375e-08 | 1.2085e-08 | 9.668e-12
Murata | Murata MLCC | GRM1551X1E2R4BA01# | 1 | 0.5 | 0.5 | 0.25 | 2.4e-12 | 25 | SL(JIS) | 7.5e-10 | 3e-09 | 9.6e-12
Murata | Murata MLCC | GRM1551X1E2R4CA01# | 1 | 0.5 | 0.5 | 0.25 | 2.4e-12 | 25 | SL(JIS) | 7.5e-10 | 3e-09 | 9.6e-12
Murata | Murata MLCC | GRM1551X1H2R4BA01# | 1 | 0.5 | 0.5 | 0.25 | 2.4e-12 | 50 | SL(JIS) | 3e-09 | 1.2e-08 | 9.6e-12
Murata | Murata MLCC | GRM1551X1H2R4CA01# | 1 | 0.5 | 0.5 | 0.25 | 2.4e-12 | 50 | SL(JIS) | 3e-09 | 1.2e-08 | 9.6e-12
Murata | Murata MLCC | GRM1553C1E2R4BA01# | 1 | 0.5 | 0.5 | 0.25 | 2.4e-12 | 25 | CJ(JIS) | 7.5e-10 | 3e-09 | 9.6e-12
Murata | Murata MLCC | GRM1553C1E2R4CA01# | 1 | 0.5 | 0.5 | 0.25 | 2.4e-12 | 25 | CJ(JIS) | 7.5e-10 | 3e-09 | 9.6e-12
Murata | Murata MLCC | GRM1553C1E2R4WA01# | 1 | 0.5 | 0.5 | 0.25 | 2.4e-12 | 25 | CJ(JIS) | 7.5e-10 | 3e-09 | 9.6e-12
Murata | Murata MLCC | GRM1553C1H2R4BA01# | 1 | 0.5 | 0.5 | 0.25 | 2.4e-12 | 50 | CJ(JIS) | 3e-09 | 1.2e-08 | 9.6e-12
Murata | Murata MLCC | GRM1553C1H2R4CA01# | 1 | 0.5 | 0.5 | 0.25 | 2.4e-12 | 50 | CJ(JIS) | 3e-09 | 1.2e-08 | 9.6e-12
Murata | Murata MLCC | GRM1553C1H2R4WA01# | 1 | 0.5 | 0.5 | 0.25 | 2.4e-12 | 50 | CJ(JIS) | 3e-09 | 1.2e-08 | 9.6e-12
Murata | Murata MLCC | GRM1553C2A2R4BA01# | 1 | 0.5 | 0.5 | 0.25 | 2.4e-12 | 100 | CJ(JIS) | 1.2e-08 | 4.8e-08 | 9.6e-12
Murata | Murata MLCC | GRM1553C2A2R4CA01# | 1 | 0.5 | 0.5 | 0.25 | 2.4e-12 | 100 | CJ(JIS) | 1.2e-08 | 4.8e-08 | 9.6e-12
Murata | Murata MLCC | GRM1553C2A2R4WA01# | 1 | 0.5 | 0.5 | 0.25 | 2.4e-12 | 100 | CJ(JIS) | 1.2e-08 | 4.8e-08 | 9.6e-12
Murata | Murata MLCC | GRM1555C1E2R4BA01# | 1 | 0.5 | 0.5 | 0.25 | 2.4e-12 | 25 | C0G | 7.5e-10 | 3e-09 | 9.6e-12
Murata | Murata MLCC | GRM1555C1E2R4CA01# | 1 | 0.5 | 0.5 | 0.25 | 2.4e-12 | 25 | C0G | 7.5e-10 | 3e-09 | 9.6e-12
Murata | Murata MLCC | GRM1555C1E2R4WA01# | 1 | 0.5 | 0.5 | 0.25 | 2.4e-12 | 25 | C0G | 7.5e-10 | 3e-09 | 9.6e-12
Murata | Murata MLCC | GRM1555C1H2R4BA01# | 1 | 0.5 | 0.5 | 0.25 | 2.4e-12 | 50 | C0G | 3e-09 | 1.2e-08 | 9.6e-12
Murata | Murata MLCC | GRM1555C1H2R4CA01# | 1 | 0.5 | 0.5 | 0.25 | 2.4e-12 | 50 | C0G | 3e-09 | 1.2e-08 | 9.6e-12
Murata | Murata MLCC | GRM1555C1H2R4WA01# | 1 | 0.5 | 0.5 | 0.25 | 2.4e-12 | 50 | C0G | 3e-09 | 1.2e-08 | 9.6e-12
Murata | Murata MLCC | GRM1555C2A2R4BA01# | 1 | 0.5 | 0.5 | 0.25 | 2.4e-12 | 100 | C0G | 1.2e-08 | 4.8e-08 | 9.6e-12
Murata | Murata MLCC | GRM1555C2A2R4CA01# | 1 | 0.5 | 0.5 | 0.25 | 2.4e-12 | 100 | C0G | 1.2e-08 | 4.8e-08 | 9.6e-12
Murata | Murata MLCC | GRM1555C2A2R4WA01# | 1 | 0.5 | 0.5 | 0.25 | 2.4e-12 | 100 | C0G | 1.2e-08 | 4.8e-08 | 9.6e-12
Murata | Murata MLCC | GRM1882C2A9R8BA01# | 1.6 | 0.8 | 0.8 | 1.024 | 9.8e-12 | 100 | CH(JIS) | 4.9e-08 | 4.7852e-08 | 9.5703e-12
Murata | Murata MLCC | GRM1882C2A9R8CA01# | 1.6 | 0.8 | 0.8 | 1.024 | 9.8e-12 | 100 | CH(JIS) | 4.9e-08 | 4.7852e-08 | 9.5703e-12
Murata | Murata MLCC | GRM1882C2A9R8DA01# | 1.6 | 0.8 | 0.8 | 1.024 | 9.8e-12 | 100 | CH(JIS) | 4.9e-08 | 4.7852e-08 | 9.5703e-12
Murata | Murata MLCC | GRM1882C2A9R8WA01# | 1.6 | 0.8 | 0.8 | 1.024 | 9.8e-12 | 100 | CH(JIS) | 4.9e-08 | 4.7852e-08 | 9.5703e-12
Murata | Murata MLCC | GRM1885C1H9R8BA01# | 1.6 | 0.8 | 0.8 | 1.024 | 9.8e-12 | 50 | C0G | 1.225e-08 | 1.1963e-08 | 9.5703e-12
Murata | Murata MLCC | GRM1885C1H9R8CA01# | 1.6 | 0.8 | 0.8 | 1.024 | 9.8e-12 | 50 | C0G | 1.225e-08 | 1.1963e-08 | 9.5703e-12
Murata | Murata MLCC | GRM1885C1H9R8DA01# | 1.6 | 0.8 | 0.8 | 1.024 | 9.8e-12 | 50 | C0G | 1.225e-08 | 1.1963e-08 | 9.5703e-12
Murata | Murata MLCC | GRM1885C1H9R8WA01# | 1.6 | 0.8 | 0.8 | 1.024 | 9.8e-12 | 50 | C0G | 1.225e-08 | 1.1963e-08 | 9.5703e-12
Murata | Murata MLCC | GRM1885C2A9R8BA01# | 1.6 | 0.8 | 0.8 | 1.024 | 9.8e-12 | 100 | C0G | 4.9e-08 | 4.7852e-08 | 9.5703e-12
Murata | Murata MLCC | GRM1885C2A9R8CA01# | 1.6 | 0.8 | 0.8 | 1.024 | 9.8e-12 | 100 | C0G | 4.9e-08 | 4.7852e-08 | 9.5703e-12
Murata | Murata MLCC | GRM1885C2A9R8DA01# | 1.6 | 0.8 | 0.8 | 1.024 | 9.8e-12 | 100 | C0G | 4.9e-08 | 4.7852e-08 | 9.5703e-12
Murata | Murata MLCC | GRM1885C2A9R8WA01# | 1.6 | 0.8 | 0.8 | 1.024 | 9.8e-12 | 100 | C0G | 4.9e-08 | 4.7852e-08 | 9.5703e-12
Murata | Murata MLCC | GRM1882C1H9R8BA01# | 1.6 | 0.8 | 0.8 | 1.024 | 9.8e-12 | 50 | CH(JIS) | 1.225e-08 | 1.1963e-08 | 9.5703e-12
Murata | Murata MLCC | GRM1882C1H9R8CA01# | 1.6 | 0.8 | 0.8 | 1.024 | 9.8e-12 | 50 | CH(JIS) | 1.225e-08 | 1.1963e-08 | 9.5703e-12
Murata | Murata MLCC | GRM1882C1H9R8DA01# | 1.6 | 0.8 | 0.8 | 1.024 | 9.8e-12 | 50 | CH(JIS) | 1.225e-08 | 1.1963e-08 | 9.5703e-12
Murata | Murata MLCC | GRM1882C1H9R8WA01# | 1.6 | 0.8 | 0.8 | 1.024 | 9.8e-12 | 50 | CH(JIS) | 1.225e-08 | 1.1963e-08 | 9.5703e-12
Murata | Murata MLCC | GRM1882C2A9R7BA01# | 1.6 | 0.8 | 0.8 | 1.024 | 9.7e-12 | 100 | CH(JIS) | 4.85e-08 | 4.7363e-08 | 9.4727e-12
Murata | Murata MLCC | GRM1882C2A9R7CA01# | 1.6 | 0.8 | 0.8 | 1.024 | 9.7e-12 | 100 | CH(JIS) | 4.85e-08 | 4.7363e-08 | 9.4727e-12
Murata | Murata MLCC | GRM1882C2A9R7DA01# | 1.6 | 0.8 | 0.8 | 1.024 | 9.7e-12 | 100 | CH(JIS) | 4.85e-08 | 4.7363e-08 | 9.4727e-12
Murata | Murata MLCC | GRM1882C2A9R7WA01# | 1.6 | 0.8 | 0.8 | 1.024 | 9.7e-12 | 100 | CH(JIS) | 4.85e-08 | 4.7363e-08 | 9.4727e-12
Murata | Murata MLCC | GRM1885C1H9R7BA01# | 1.6 | 0.8 | 0.8 | 1.024 | 9.7e-12 | 50 | C0G | 1.2125e-08 | 1.1841e-08 | 9.4727e-12
Murata | Murata MLCC | GRM1885C1H9R7CA01# | 1.6 | 0.8 | 0.8 | 1.024 | 9.7e-12 | 50 | C0G | 1.2125e-08 | 1.1841e-08 | 9.4727e-12
Murata | Murata MLCC | GRM1885C1H9R7DA01# | 1.6 | 0.8 | 0.8 | 1.024 | 9.7e-12 | 50 | C0G | 1.2125e-08 | 1.1841e-08 | 9.4727e-12
Murata | Murata MLCC | GRM1885C1H9R7WA01# | 1.6 | 0.8 | 0.8 | 1.024 | 9.7e-12 | 50 | C0G | 1.2125e-08 | 1.1841e-08 | 9.4727e-12
Murata | Murata MLCC | GRM1885C2A9R7BA01# | 1.6 | 0.8 | 0.8 | 1.024 | 9.7e-12 | 100 | C0G | 4.85e-08 | 4.7363e-08 | 9.4727e-12
Murata | Murata MLCC | GRM1885C2A9R7CA01# | 1.6 | 0.8 | 0.8 | 1.024 | 9.7e-12 | 100 | C0G | 4.85e-08 | 4.7363e-08 | 9.4727e-12
Murata | Murata MLCC | GRM1885C2A9R7DA01# | 1.6 | 0.8 | 0.8 | 1.024 | 9.7e-12 | 100 | C0G | 4.85e-08 | 4.7363e-08 | 9.4727e-12
Murata | Murata MLCC | GRM1885C2A9R7WA01# | 1.6 | 0.8 | 0.8 | 1.024 | 9.7e-12 | 100 | C0G | 4.85e-08 | 4.7363e-08 | 9.4727e-12
Murata | Murata MLCC | GRM1882C1H9R7BA01# | 1.6 | 0.8 | 0.8 | 1.024 | 9.7e-12 | 50 | CH(JIS) | 1.2125e-08 | 1.1841e-08 | 9.4727e-12
Murata | Murata MLCC | GRM1882C1H9R7CA01# | 1.6 | 0.8 | 0.8 | 1.024 | 9.7e-12 | 50 | CH(JIS) | 1.2125e-08 | 1.1841e-08 | 9.4727e-12
Murata | Murata MLCC | GRM1882C1H9R7DA01# | 1.6 | 0.8 | 0.8 | 1.024 | 9.7e-12 | 50 | CH(JIS) | 1.2125e-08 | 1.1841e-08 | 9.4727e-12
Murata | Murata MLCC | GRM1882C1H9R7WA01# | 1.6 | 0.8 | 0.8 | 1.024 | 9.7e-12 | 50 | CH(JIS) | 1.2125e-08 | 1.1841e-08 | 9.4727e-12
Murata | Murata MLCC | GRM1882C2A9R6BA01# | 1.6 | 0.8 | 0.8 | 1.024 | 9.6e-12 | 100 | CH(JIS) | 4.8e-08 | 4.6875e-08 | 9.375e-12
Murata | Murata MLCC | GRM1882C2A9R6CA01# | 1.6 | 0.8 | 0.8 | 1.024 | 9.6e-12 | 100 | CH(JIS) | 4.8e-08 | 4.6875e-08 | 9.375e-12
Murata | Murata MLCC | GRM1882C2A9R6DA01# | 1.6 | 0.8 | 0.8 | 1.024 | 9.6e-12 | 100 | CH(JIS) | 4.8e-08 | 4.6875e-08 | 9.375e-12
Murata | Murata MLCC | GRM1882C2A9R6WA01# | 1.6 | 0.8 | 0.8 | 1.024 | 9.6e-12 | 100 | CH(JIS) | 4.8e-08 | 4.6875e-08 | 9.375e-12
Murata | Murata MLCC | GRM1885C1H9R6BA01# | 1.6 | 0.8 | 0.8 | 1.024 | 9.6e-12 | 50 | C0G | 1.2e-08 | 1.1719e-08 | 9.375e-12
Murata | Murata MLCC | GRM1885C1H9R6CA01# | 1.6 | 0.8 | 0.8 | 1.024 | 9.6e-12 | 50 | C0G | 1.2e-08 | 1.1719e-08 | 9.375e-12
Murata | Murata MLCC | GRM1885C1H9R6DA01# | 1.6 | 0.8 | 0.8 | 1.024 | 9.6e-12 | 50 | C0G | 1.2e-08 | 1.1719e-08 | 9.375e-12
Murata | Murata MLCC | GRM1885C1H9R6WA01# | 1.6 | 0.8 | 0.8 | 1.024 | 9.6e-12 | 50 | C0G | 1.2e-08 | 1.1719e-08 | 9.375e-12
Murata | Murata MLCC | GRM1885C2A9R6BA01# | 1.6 | 0.8 | 0.8 | 1.024 | 9.6e-12 | 100 | C0G | 4.8e-08 | 4.6875e-08 | 9.375e-12
Murata | Murata MLCC | GRM1885C2A9R6CA01# | 1.6 | 0.8 | 0.8 | 1.024 | 9.6e-12 | 100 | C0G | 4.8e-08 | 4.6875e-08 | 9.375e-12
Murata | Murata MLCC | GRM1885C2A9R6DA01# | 1.6 | 0.8 | 0.8 | 1.024 | 9.6e-12 | 100 | C0G | 4.8e-08 | 4.6875e-08 | 9.375e-12
Murata | Murata MLCC | GRM1885C2A9R6WA01# | 1.6 | 0.8 | 0.8 | 1.024 | 9.6e-12 | 100 | C0G | 4.8e-08 | 4.6875e-08 | 9.375e-12
Murata | Murata MLCC | GRM1882C1H9R6BA01# | 1.6 | 0.8 | 0.8 | 1.024 | 9.6e-12 | 50 | CH(JIS) | 1.2e-08 | 1.1719e-08 | 9.375e-12
Murata | Murata MLCC | GRM1882C1H9R6CA01# | 1.6 | 0.8 | 0.8 | 1.024 | 9.6e-12 | 50 | CH(JIS) | 1.2e-08 | 1.1719e-08 | 9.375e-12
Murata | Murata MLCC | GRM1882C1H9R6DA01# | 1.6 | 0.8 | 0.8 | 1.024 | 9.6e-12 | 50 | CH(JIS) | 1.2e-08 | 1.1719e-08 | 9.375e-12
Murata | Murata MLCC | GRM1882C1H9R6WA01# | 1.6 | 0.8 | 0.8 | 1.024 | 9.6e-12 | 50 | CH(JIS) | 1.2e-08 | 1.1719e-08 | 9.375e-12
Murata | Murata MLCC | GRM1882C2A9R5BA01# | 1.6 | 0.8 | 0.8 | 1.024 | 9.5e-12 | 100 | CH(JIS) | 4.75e-08 | 4.6387e-08 | 9.2773e-12
Murata | Murata MLCC | GRM1882C2A9R5CA01# | 1.6 | 0.8 | 0.8 | 1.024 | 9.5e-12 | 100 | CH(JIS) | 4.75e-08 | 4.6387e-08 | 9.2773e-12
Murata | Murata MLCC | GRM1882C2A9R5DA01# | 1.6 | 0.8 | 0.8 | 1.024 | 9.5e-12 | 100 | CH(JIS) | 4.75e-08 | 4.6387e-08 | 9.2773e-12
Murata | Murata MLCC | GRM1882C2A9R5WA01# | 1.6 | 0.8 | 0.8 | 1.024 | 9.5e-12 | 100 | CH(JIS) | 4.75e-08 | 4.6387e-08 | 9.2773e-12
Murata | Murata MLCC | GRM1885C1H9R5BA01# | 1.6 | 0.8 | 0.8 | 1.024 | 9.5e-12 | 50 | C0G | 1.1875e-08 | 1.1597e-08 | 9.2773e-12
Murata | Murata MLCC | GRM1885C1H9R5CA01# | 1.6 | 0.8 | 0.8 | 1.024 | 9.5e-12 | 50 | C0G | 1.1875e-08 | 1.1597e-08 | 9.2773e-12
Murata | Murata MLCC | GRM1885C1H9R5DA01# | 1.6 | 0.8 | 0.8 | 1.024 | 9.5e-12 | 50 | C0G | 1.1875e-08 | 1.1597e-08 | 9.2773e-12
Murata | Murata MLCC | GRM1885C1H9R5WA01# | 1.6 | 0.8 | 0.8 | 1.024 | 9.5e-12 | 50 | C0G | 1.1875e-08 | 1.1597e-08 | 9.2773e-12
Murata | Murata MLCC | GRM1885C2A9R5BA01# | 1.6 | 0.8 | 0.8 | 1.024 | 9.5e-12 | 100 | C0G | 4.75e-08 | 4.6387e-08 | 9.2773e-12
Murata | Murata MLCC | GRM1885C2A9R5CA01# | 1.6 | 0.8 | 0.8 | 1.024 | 9.5e-12 | 100 | C0G | 4.75e-08 | 4.6387e-08 | 9.2773e-12
Murata | Murata MLCC | GRM1885C2A9R5DA01# | 1.6 | 0.8 | 0.8 | 1.024 | 9.5e-12 | 100 | C0G | 4.75e-08 | 4.6387e-08 | 9.2773e-12
Murata | Murata MLCC | GRM1885C2A9R5WA01# | 1.6 | 0.8 | 0.8 | 1.024 | 9.5e-12 | 100 | C0G | 4.75e-08 | 4.6387e-08 | 9.2773e-12
Murata | Murata MLCC | GRM1882C1H9R5BA01# | 1.6 | 0.8 | 0.8 | 1.024 | 9.5e-12 | 50 | CH(JIS) | 1.1875e-08 | 1.1597e-08 | 9.2773e-12
Murata | Murata MLCC | GRM1882C1H9R5CA01# | 1.6 | 0.8 | 0.8 | 1.024 | 9.5e-12 | 50 | CH(JIS) | 1.1875e-08 | 1.1597e-08 | 9.2773e-12
Murata | Murata MLCC | GRM1882C1H9R5DA01# | 1.6 | 0.8 | 0.8 | 1.024 | 9.5e-12 | 50 | CH(JIS) | 1.1875e-08 | 1.1597e-08 | 9.2773e-12
Murata | Murata MLCC | GRM1882C1H9R5WA01# | 1.6 | 0.8 | 0.8 | 1.024 | 9.5e-12 | 50 | CH(JIS) | 1.1875e-08 | 1.1597e-08 | 9.2773e-12
Murata | Murata MLCC | GRM0334C1ER50BA01# | 0.6 | 0.3 | 0.3 | 0.054 | 5e-13 | 25 | CK(JIS) | 1.5625e-10 | 2.8935e-09 | 9.2593e-12
Murata | Murata MLCC | GRM0334C1ER50WA01# | 0.6 | 0.3 | 0.3 | 0.054 | 5e-13 | 25 | CK(JIS) | 1.5625e-10 | 2.8935e-09 | 9.2593e-12
Murata | Murata MLCC | GRM0334C1HR50BA01# | 0.6 | 0.3 | 0.3 | 0.054 | 5e-13 | 50 | CK(JIS) | 6.25e-10 | 1.1574e-08 | 9.2593e-12
Murata | Murata MLCC | GRM0334C1HR50WA01# | 0.6 | 0.3 | 0.3 | 0.054 | 5e-13 | 50 | CK(JIS) | 6.25e-10 | 1.1574e-08 | 9.2593e-12
Murata | Murata MLCC | GRM0334C2AR50BA01# | 0.6 | 0.3 | 0.3 | 0.054 | 5e-13 | 100 | CK(JIS) | 2.5e-09 | 4.6296e-08 | 9.2593e-12
Murata | Murata MLCC | GRM0334C2AR50WA01# | 0.6 | 0.3 | 0.3 | 0.054 | 5e-13 | 100 | CK(JIS) | 2.5e-09 | 4.6296e-08 | 9.2593e-12
Murata | Murata MLCC | GRM0335C1ER50BA01# | 0.6 | 0.3 | 0.3 | 0.054 | 5e-13 | 25 | C0G | 1.5625e-10 | 2.8935e-09 | 9.2593e-12
Murata | Murata MLCC | GRM0335C1ER50WA01# | 0.6 | 0.3 | 0.3 | 0.054 | 5e-13 | 25 | C0G | 1.5625e-10 | 2.8935e-09 | 9.2593e-12
Murata | Murata MLCC | GRM0335C1HR50BA01# | 0.6 | 0.3 | 0.3 | 0.054 | 5e-13 | 50 | C0G | 6.25e-10 | 1.1574e-08 | 9.2593e-12
Murata | Murata MLCC | GRM0335C1HR50WA01# | 0.6 | 0.3 | 0.3 | 0.054 | 5e-13 | 50 | C0G | 6.25e-10 | 1.1574e-08 | 9.2593e-12
Murata | Murata MLCC | GRM0335C2AR50BA01# | 0.6 | 0.3 | 0.3 | 0.054 | 5e-13 | 100 | C0G | 2.5e-09 | 4.6296e-08 | 9.2593e-12
Murata | Murata MLCC | GRM0335C2AR50WA01# | 0.6 | 0.3 | 0.3 | 0.054 | 5e-13 | 100 | C0G | 2.5e-09 | 4.6296e-08 | 9.2593e-12
Murata | Murata MLCC | GRM1551X1E2R3BA01# | 1 | 0.5 | 0.5 | 0.25 | 2.3e-12 | 25 | SL(JIS) | 7.1875e-10 | 2.875e-09 | 9.2e-12
Murata | Murata MLCC | GRM1551X1E2R3CA01# | 1 | 0.5 | 0.5 | 0.25 | 2.3e-12 | 25 | SL(JIS) | 7.1875e-10 | 2.875e-09 | 9.2e-12
Murata | Murata MLCC | GRM1551X1H2R3BA01# | 1 | 0.5 | 0.5 | 0.25 | 2.3e-12 | 50 | SL(JIS) | 2.875e-09 | 1.15e-08 | 9.2e-12
Murata | Murata MLCC | GRM1551X1H2R3CA01# | 1 | 0.5 | 0.5 | 0.25 | 2.3e-12 | 50 | SL(JIS) | 2.875e-09 | 1.15e-08 | 9.2e-12
Murata | Murata MLCC | GRM1553C1E2R3BA01# | 1 | 0.5 | 0.5 | 0.25 | 2.3e-12 | 25 | CJ(JIS) | 7.1875e-10 | 2.875e-09 | 9.2e-12
Murata | Murata MLCC | GRM1553C1E2R3CA01# | 1 | 0.5 | 0.5 | 0.25 | 2.3e-12 | 25 | CJ(JIS) | 7.1875e-10 | 2.875e-09 | 9.2e-12
Murata | Murata MLCC | GRM1553C1E2R3WA01# | 1 | 0.5 | 0.5 | 0.25 | 2.3e-12 | 25 | CJ(JIS) | 7.1875e-10 | 2.875e-09 | 9.2e-12
Murata | Murata MLCC | GRM1553C1H2R3BA01# | 1 | 0.5 | 0.5 | 0.25 | 2.3e-12 | 50 | CJ(JIS) | 2.875e-09 | 1.15e-08 | 9.2e-12
Murata | Murata MLCC | GRM1553C1H2R3CA01# | 1 | 0.5 | 0.5 | 0.25 | 2.3e-12 | 50 | CJ(JIS) | 2.875e-09 | 1.15e-08 | 9.2e-12
Murata | Murata MLCC | GRM1553C1H2R3WA01# | 1 | 0.5 | 0.5 | 0.25 | 2.3e-12 | 50 | CJ(JIS) | 2.875e-09 | 1.15e-08 | 9.2e-12
Murata | Murata MLCC | GRM1553C2A2R3BA01# | 1 | 0.5 | 0.5 | 0.25 | 2.3e-12 | 100 | CJ(JIS) | 1.15e-08 | 4.6e-08 | 9.2e-12
Murata | Murata MLCC | GRM1553C2A2R3CA01# | 1 | 0.5 | 0.5 | 0.25 | 2.3e-12 | 100 | CJ(JIS) | 1.15e-08 | 4.6e-08 | 9.2e-12
Murata | Murata MLCC | GRM1553C2A2R3WA01# | 1 | 0.5 | 0.5 | 0.25 | 2.3e-12 | 100 | CJ(JIS) | 1.15e-08 | 4.6e-08 | 9.2e-12
Murata | Murata MLCC | GRM1555C1E2R3BA01# | 1 | 0.5 | 0.5 | 0.25 | 2.3e-12 | 25 | C0G | 7.1875e-10 | 2.875e-09 | 9.2e-12
Murata | Murata MLCC | GRM1555C1E2R3CA01# | 1 | 0.5 | 0.5 | 0.25 | 2.3e-12 | 25 | C0G | 7.1875e-10 | 2.875e-09 | 9.2e-12
Murata | Murata MLCC | GRM1555C1E2R3WA01# | 1 | 0.5 | 0.5 | 0.25 | 2.3e-12 | 25 | C0G | 7.1875e-10 | 2.875e-09 | 9.2e-12
Murata | Murata MLCC | GRM1555C1H2R3BA01# | 1 | 0.5 | 0.5 | 0.25 | 2.3e-12 | 50 | C0G | 2.875e-09 | 1.15e-08 | 9.2e-12
Murata | Murata MLCC | GRM1555C1H2R3CA01# | 1 | 0.5 | 0.5 | 0.25 | 2.3e-12 | 50 | C0G | 2.875e-09 | 1.15e-08 | 9.2e-12
Murata | Murata MLCC | GRM1555C1H2R3WA01# | 1 | 0.5 | 0.5 | 0.25 | 2.3e-12 | 50 | C0G | 2.875e-09 | 1.15e-08 | 9.2e-12
Murata | Murata MLCC | GRM1555C2A2R3BA01# | 1 | 0.5 | 0.5 | 0.25 | 2.3e-12 | 100 | C0G | 1.15e-08 | 4.6e-08 | 9.2e-12
Murata | Murata MLCC | GRM1555C2A2R3CA01# | 1 | 0.5 | 0.5 | 0.25 | 2.3e-12 | 100 | C0G | 1.15e-08 | 4.6e-08 | 9.2e-12
Murata | Murata MLCC | GRM1555C2A2R3WA01# | 1 | 0.5 | 0.5 | 0.25 | 2.3e-12 | 100 | C0G | 1.15e-08 | 4.6e-08 | 9.2e-12
Murata | Murata MLCC | GRM1882C2A9R4BA01# | 1.6 | 0.8 | 0.8 | 1.024 | 9.4e-12 | 100 | CH(JIS) | 4.7e-08 | 4.5898e-08 | 9.1797e-12
Murata | Murata MLCC | GRM1882C2A9R4CA01# | 1.6 | 0.8 | 0.8 | 1.024 | 9.4e-12 | 100 | CH(JIS) | 4.7e-08 | 4.5898e-08 | 9.1797e-12
Murata | Murata MLCC | GRM1882C2A9R4DA01# | 1.6 | 0.8 | 0.8 | 1.024 | 9.4e-12 | 100 | CH(JIS) | 4.7e-08 | 4.5898e-08 | 9.1797e-12
Murata | Murata MLCC | GRM1882C2A9R4WA01# | 1.6 | 0.8 | 0.8 | 1.024 | 9.4e-12 | 100 | CH(JIS) | 4.7e-08 | 4.5898e-08 | 9.1797e-12
Murata | Murata MLCC | GRM1885C1H9R4BA01# | 1.6 | 0.8 | 0.8 | 1.024 | 9.4e-12 | 50 | C0G | 1.175e-08 | 1.1475e-08 | 9.1797e-12
Murata | Murata MLCC | GRM1885C1H9R4CA01# | 1.6 | 0.8 | 0.8 | 1.024 | 9.4e-12 | 50 | C0G | 1.175e-08 | 1.1475e-08 | 9.1797e-12
Murata | Murata MLCC | GRM1885C1H9R4DA01# | 1.6 | 0.8 | 0.8 | 1.024 | 9.4e-12 | 50 | C0G | 1.175e-08 | 1.1475e-08 | 9.1797e-12
Murata | Murata MLCC | GRM1885C1H9R4WA01# | 1.6 | 0.8 | 0.8 | 1.024 | 9.4e-12 | 50 | C0G | 1.175e-08 | 1.1475e-08 | 9.1797e-12
Murata | Murata MLCC | GRM1885C2A9R4BA01# | 1.6 | 0.8 | 0.8 | 1.024 | 9.4e-12 | 100 | C0G | 4.7e-08 | 4.5898e-08 | 9.1797e-12
Murata | Murata MLCC | GRM1885C2A9R4CA01# | 1.6 | 0.8 | 0.8 | 1.024 | 9.4e-12 | 100 | C0G | 4.7e-08 | 4.5898e-08 | 9.1797e-12
Murata | Murata MLCC | GRM1885C2A9R4DA01# | 1.6 | 0.8 | 0.8 | 1.024 | 9.4e-12 | 100 | C0G | 4.7e-08 | 4.5898e-08 | 9.1797e-12
Murata | Murata MLCC | GRM1885C2A9R4WA01# | 1.6 | 0.8 | 0.8 | 1.024 | 9.4e-12 | 100 | C0G | 4.7e-08 | 4.5898e-08 | 9.1797e-12
Murata | Murata MLCC | GRM1882C1H9R4BA01# | 1.6 | 0.8 | 0.8 | 1.024 | 9.4e-12 | 50 | CH(JIS) | 1.175e-08 | 1.1475e-08 | 9.1797e-12
Murata | Murata MLCC | GRM1882C1H9R4CA01# | 1.6 | 0.8 | 0.8 | 1.024 | 9.4e-12 | 50 | CH(JIS) | 1.175e-08 | 1.1475e-08 | 9.1797e-12
Murata | Murata MLCC | GRM1882C1H9R4DA01# | 1.6 | 0.8 | 0.8 | 1.024 | 9.4e-12 | 50 | CH(JIS) | 1.175e-08 | 1.1475e-08 | 9.1797e-12
Murata | Murata MLCC | GRM1882C1H9R4WA01# | 1.6 | 0.8 | 0.8 | 1.024 | 9.4e-12 | 50 | CH(JIS) | 1.175e-08 | 1.1475e-08 | 9.1797e-12
Murata | Murata MLCC | GRM1882C2A9R3BA01# | 1.6 | 0.8 | 0.8 | 1.024 | 9.3e-12 | 100 | CH(JIS) | 4.65e-08 | 4.541e-08 | 9.082e-12
Murata | Murata MLCC | GRM1882C2A9R3CA01# | 1.6 | 0.8 | 0.8 | 1.024 | 9.3e-12 | 100 | CH(JIS) | 4.65e-08 | 4.541e-08 | 9.082e-12
Murata | Murata MLCC | GRM1882C2A9R3DA01# | 1.6 | 0.8 | 0.8 | 1.024 | 9.3e-12 | 100 | CH(JIS) | 4.65e-08 | 4.541e-08 | 9.082e-12
Murata | Murata MLCC | GRM1882C2A9R3WA01# | 1.6 | 0.8 | 0.8 | 1.024 | 9.3e-12 | 100 | CH(JIS) | 4.65e-08 | 4.541e-08 | 9.082e-12
Murata | Murata MLCC | GRM1885C1H9R3BA01# | 1.6 | 0.8 | 0.8 | 1.024 | 9.3e-12 | 50 | C0G | 1.1625e-08 | 1.1353e-08 | 9.082e-12
Murata | Murata MLCC | GRM1885C1H9R3CA01# | 1.6 | 0.8 | 0.8 | 1.024 | 9.3e-12 | 50 | C0G | 1.1625e-08 | 1.1353e-08 | 9.082e-12
Murata | Murata MLCC | GRM1885C1H9R3DA01# | 1.6 | 0.8 | 0.8 | 1.024 | 9.3e-12 | 50 | C0G | 1.1625e-08 | 1.1353e-08 | 9.082e-12
Murata | Murata MLCC | GRM1885C1H9R3WA01# | 1.6 | 0.8 | 0.8 | 1.024 | 9.3e-12 | 50 | C0G | 1.1625e-08 | 1.1353e-08 | 9.082e-12
Murata | Murata MLCC | GRM1885C2A9R3BA01# | 1.6 | 0.8 | 0.8 | 1.024 | 9.3e-12 | 100 | C0G | 4.65e-08 | 4.541e-08 | 9.082e-12
Murata | Murata MLCC | GRM1885C2A9R3CA01# | 1.6 | 0.8 | 0.8 | 1.024 | 9.3e-12 | 100 | C0G | 4.65e-08 | 4.541e-08 | 9.082e-12
Murata | Murata MLCC | GRM1885C2A9R3DA01# | 1.6 | 0.8 | 0.8 | 1.024 | 9.3e-12 | 100 | C0G | 4.65e-08 | 4.541e-08 | 9.082e-12
Murata | Murata MLCC | GRM1885C2A9R3WA01# | 1.6 | 0.8 | 0.8 | 1.024 | 9.3e-12 | 100 | C0G | 4.65e-08 | 4.541e-08 | 9.082e-12
Murata | Murata MLCC | GRM1882C1H9R3BA01# | 1.6 | 0.8 | 0.8 | 1.024 | 9.3e-12 | 50 | CH(JIS) | 1.1625e-08 | 1.1353e-08 | 9.082e-12
Murata | Murata MLCC | GRM1882C1H9R3CA01# | 1.6 | 0.8 | 0.8 | 1.024 | 9.3e-12 | 50 | CH(JIS) | 1.1625e-08 | 1.1353e-08 | 9.082e-12
Murata | Murata MLCC | GRM1882C1H9R3DA01# | 1.6 | 0.8 | 0.8 | 1.024 | 9.3e-12 | 50 | CH(JIS) | 1.1625e-08 | 1.1353e-08 | 9.082e-12
Murata | Murata MLCC | GRM1882C1H9R3WA01# | 1.6 | 0.8 | 0.8 | 1.024 | 9.3e-12 | 50 | CH(JIS) | 1.1625e-08 | 1.1353e-08 | 9.082e-12
Murata | Murata MLCC | GRM1882C2A9R2BA01# | 1.6 | 0.8 | 0.8 | 1.024 | 9.2e-12 | 100 | CH(JIS) | 4.6e-08 | 4.4922e-08 | 8.9844e-12
Murata | Murata MLCC | GRM1882C2A9R2CA01# | 1.6 | 0.8 | 0.8 | 1.024 | 9.2e-12 | 100 | CH(JIS) | 4.6e-08 | 4.4922e-08 | 8.9844e-12
Murata | Murata MLCC | GRM1882C2A9R2DA01# | 1.6 | 0.8 | 0.8 | 1.024 | 9.2e-12 | 100 | CH(JIS) | 4.6e-08 | 4.4922e-08 | 8.9844e-12
Murata | Murata MLCC | GRM1882C2A9R2WA01# | 1.6 | 0.8 | 0.8 | 1.024 | 9.2e-12 | 100 | CH(JIS) | 4.6e-08 | 4.4922e-08 | 8.9844e-12
Murata | Murata MLCC | GRM1885C1H9R2BA01# | 1.6 | 0.8 | 0.8 | 1.024 | 9.2e-12 | 50 | C0G | 1.15e-08 | 1.123e-08 | 8.9844e-12
Murata | Murata MLCC | GRM1885C1H9R2CA01# | 1.6 | 0.8 | 0.8 | 1.024 | 9.2e-12 | 50 | C0G | 1.15e-08 | 1.123e-08 | 8.9844e-12
Murata | Murata MLCC | GRM1885C1H9R2DA01# | 1.6 | 0.8 | 0.8 | 1.024 | 9.2e-12 | 50 | C0G | 1.15e-08 | 1.123e-08 | 8.9844e-12
Murata | Murata MLCC | GRM1885C1H9R2WA01# | 1.6 | 0.8 | 0.8 | 1.024 | 9.2e-12 | 50 | C0G | 1.15e-08 | 1.123e-08 | 8.9844e-12
Murata | Murata MLCC | GRM1885C2A9R2BA01# | 1.6 | 0.8 | 0.8 | 1.024 | 9.2e-12 | 100 | C0G | 4.6e-08 | 4.4922e-08 | 8.9844e-12
Murata | Murata MLCC | GRM1885C2A9R2CA01# | 1.6 | 0.8 | 0.8 | 1.024 | 9.2e-12 | 100 | C0G | 4.6e-08 | 4.4922e-08 | 8.9844e-12
Murata | Murata MLCC | GRM1885C2A9R2DA01# | 1.6 | 0.8 | 0.8 | 1.024 | 9.2e-12 | 100 | C0G | 4.6e-08 | 4.4922e-08 | 8.9844e-12
Murata | Murata MLCC | GRM1885C2A9R2WA01# | 1.6 | 0.8 | 0.8 | 1.024 | 9.2e-12 | 100 | C0G | 4.6e-08 | 4.4922e-08 | 8.9844e-12
Murata | Murata MLCC | GRM1882C1H9R2BA01# | 1.6 | 0.8 | 0.8 | 1.024 | 9.2e-12 | 50 | CH(JIS) | 1.15e-08 | 1.123e-08 | 8.9844e-12
Murata | Murata MLCC | GRM1882C1H9R2CA01# | 1.6 | 0.8 | 0.8 | 1.024 | 9.2e-12 | 50 | CH(JIS) | 1.15e-08 | 1.123e-08 | 8.9844e-12
Murata | Murata MLCC | GRM1882C1H9R2DA01# | 1.6 | 0.8 | 0.8 | 1.024 | 9.2e-12 | 50 | CH(JIS) | 1.15e-08 | 1.123e-08 | 8.9844e-12
Murata | Murata MLCC | GRM1882C1H9R2WA01# | 1.6 | 0.8 | 0.8 | 1.024 | 9.2e-12 | 50 | CH(JIS) | 1.15e-08 | 1.123e-08 | 8.9844e-12
Murata | Murata MLCC | GRM1882C2A9R1BA01# | 1.6 | 0.8 | 0.8 | 1.024 | 9.1e-12 | 100 | CH(JIS) | 4.55e-08 | 4.4434e-08 | 8.8867e-12
Murata | Murata MLCC | GRM1882C2A9R1CA01# | 1.6 | 0.8 | 0.8 | 1.024 | 9.1e-12 | 100 | CH(JIS) | 4.55e-08 | 4.4434e-08 | 8.8867e-12
Murata | Murata MLCC | GRM1882C2A9R1DA01# | 1.6 | 0.8 | 0.8 | 1.024 | 9.1e-12 | 100 | CH(JIS) | 4.55e-08 | 4.4434e-08 | 8.8867e-12
Murata | Murata MLCC | GRM1882C2A9R1WA01# | 1.6 | 0.8 | 0.8 | 1.024 | 9.1e-12 | 100 | CH(JIS) | 4.55e-08 | 4.4434e-08 | 8.8867e-12
Murata | Murata MLCC | GRM1885C1H9R1BA01# | 1.6 | 0.8 | 0.8 | 1.024 | 9.1e-12 | 50 | C0G | 1.1375e-08 | 1.1108e-08 | 8.8867e-12
Murata | Murata MLCC | GRM1885C1H9R1CA01# | 1.6 | 0.8 | 0.8 | 1.024 | 9.1e-12 | 50 | C0G | 1.1375e-08 | 1.1108e-08 | 8.8867e-12
Murata | Murata MLCC | GRM1885C1H9R1DA01# | 1.6 | 0.8 | 0.8 | 1.024 | 9.1e-12 | 50 | C0G | 1.1375e-08 | 1.1108e-08 | 8.8867e-12
Murata | Murata MLCC | GRM1885C1H9R1WA01# | 1.6 | 0.8 | 0.8 | 1.024 | 9.1e-12 | 50 | C0G | 1.1375e-08 | 1.1108e-08 | 8.8867e-12
Murata | Murata MLCC | GRM1885C2A9R1BA01# | 1.6 | 0.8 | 0.8 | 1.024 | 9.1e-12 | 100 | C0G | 4.55e-08 | 4.4434e-08 | 8.8867e-12
Murata | Murata MLCC | GRM1885C2A9R1CA01# | 1.6 | 0.8 | 0.8 | 1.024 | 9.1e-12 | 100 | C0G | 4.55e-08 | 4.4434e-08 | 8.8867e-12
Murata | Murata MLCC | GRM1885C2A9R1DA01# | 1.6 | 0.8 | 0.8 | 1.024 | 9.1e-12 | 100 | C0G | 4.55e-08 | 4.4434e-08 | 8.8867e-12
Murata | Murata MLCC | GRM1885C2A9R1WA01# | 1.6 | 0.8 | 0.8 | 1.024 | 9.1e-12 | 100 | C0G | 4.55e-08 | 4.4434e-08 | 8.8867e-12
Murata | Murata MLCC | GRM1882C1H9R1BA01# | 1.6 | 0.8 | 0.8 | 1.024 | 9.1e-12 | 50 | CH(JIS) | 1.1375e-08 | 1.1108e-08 | 8.8867e-12
Murata | Murata MLCC | GRM1882C1H9R1CA01# | 1.6 | 0.8 | 0.8 | 1.024 | 9.1e-12 | 50 | CH(JIS) | 1.1375e-08 | 1.1108e-08 | 8.8867e-12
Murata | Murata MLCC | GRM1882C1H9R1DA01# | 1.6 | 0.8 | 0.8 | 1.024 | 9.1e-12 | 50 | CH(JIS) | 1.1375e-08 | 1.1108e-08 | 8.8867e-12
Murata | Murata MLCC | GRM1882C1H9R1WA01# | 1.6 | 0.8 | 0.8 | 1.024 | 9.1e-12 | 50 | CH(JIS) | 1.1375e-08 | 1.1108e-08 | 8.8867e-12
Murata | Murata MLCC | GRM1551X1E2R2BA01# | 1 | 0.5 | 0.5 | 0.25 | 2.2e-12 | 25 | SL(JIS) | 6.875e-10 | 2.75e-09 | 8.8e-12
Murata | Murata MLCC | GRM1551X1E2R2CA01# | 1 | 0.5 | 0.5 | 0.25 | 2.2e-12 | 25 | SL(JIS) | 6.875e-10 | 2.75e-09 | 8.8e-12
Murata | Murata MLCC | GRM1551X1H2R2BA01# | 1 | 0.5 | 0.5 | 0.25 | 2.2e-12 | 50 | SL(JIS) | 2.75e-09 | 1.1e-08 | 8.8e-12
Murata | Murata MLCC | GRM1551X1H2R2CA01# | 1 | 0.5 | 0.5 | 0.25 | 2.2e-12 | 50 | SL(JIS) | 2.75e-09 | 1.1e-08 | 8.8e-12
Murata | Murata MLCC | GRM1553C1E2R2BA01# | 1 | 0.5 | 0.5 | 0.25 | 2.2e-12 | 25 | CJ(JIS) | 6.875e-10 | 2.75e-09 | 8.8e-12
Murata | Murata MLCC | GRM1553C1E2R2CA01# | 1 | 0.5 | 0.5 | 0.25 | 2.2e-12 | 25 | CJ(JIS) | 6.875e-10 | 2.75e-09 | 8.8e-12
Murata | Murata MLCC | GRM1553C1E2R2WA01# | 1 | 0.5 | 0.5 | 0.25 | 2.2e-12 | 25 | CJ(JIS) | 6.875e-10 | 2.75e-09 | 8.8e-12
Murata | Murata MLCC | GRM1553C1H2R2BA01# | 1 | 0.5 | 0.5 | 0.25 | 2.2e-12 | 50 | CJ(JIS) | 2.75e-09 | 1.1e-08 | 8.8e-12
Murata | Murata MLCC | GRM1553C1H2R2CA01# | 1 | 0.5 | 0.5 | 0.25 | 2.2e-12 | 50 | CJ(JIS) | 2.75e-09 | 1.1e-08 | 8.8e-12
Murata | Murata MLCC | GRM1553C1H2R2WA01# | 1 | 0.5 | 0.5 | 0.25 | 2.2e-12 | 50 | CJ(JIS) | 2.75e-09 | 1.1e-08 | 8.8e-12
Murata | Murata MLCC | GRM1553C2A2R2BA01# | 1 | 0.5 | 0.5 | 0.25 | 2.2e-12 | 100 | CJ(JIS) | 1.1e-08 | 4.4e-08 | 8.8e-12
Murata | Murata MLCC | GRM1553C2A2R2CA01# | 1 | 0.5 | 0.5 | 0.25 | 2.2e-12 | 100 | CJ(JIS) | 1.1e-08 | 4.4e-08 | 8.8e-12
Murata | Murata MLCC | GRM1553C2A2R2WA01# | 1 | 0.5 | 0.5 | 0.25 | 2.2e-12 | 100 | CJ(JIS) | 1.1e-08 | 4.4e-08 | 8.8e-12
Murata | Murata MLCC | GRM1555C1E2R2BA01# | 1 | 0.5 | 0.5 | 0.25 | 2.2e-12 | 25 | C0G | 6.875e-10 | 2.75e-09 | 8.8e-12
Murata | Murata MLCC | GRM1555C1E2R2CA01# | 1 | 0.5 | 0.5 | 0.25 | 2.2e-12 | 25 | C0G | 6.875e-10 | 2.75e-09 | 8.8e-12
Murata | Murata MLCC | GRM1555C1E2R2WA01# | 1 | 0.5 | 0.5 | 0.25 | 2.2e-12 | 25 | C0G | 6.875e-10 | 2.75e-09 | 8.8e-12
Murata | Murata MLCC | GRM1555C1H2R2BA01# | 1 | 0.5 | 0.5 | 0.25 | 2.2e-12 | 50 | C0G | 2.75e-09 | 1.1e-08 | 8.8e-12
Murata | Murata MLCC | GRM1555C1H2R2CA01# | 1 | 0.5 | 0.5 | 0.25 | 2.2e-12 | 50 | C0G | 2.75e-09 | 1.1e-08 | 8.8e-12
Murata | Murata MLCC | GRM1555C1H2R2WA01# | 1 | 0.5 | 0.5 | 0.25 | 2.2e-12 | 50 | C0G | 2.75e-09 | 1.1e-08 | 8.8e-12
Murata | Murata MLCC | GRM1555C2A2R2BA01# | 1 | 0.5 | 0.5 | 0.25 | 2.2e-12 | 100 | C0G | 1.1e-08 | 4.4e-08 | 8.8e-12
Murata | Murata MLCC | GRM1555C2A2R2CA01# | 1 | 0.5 | 0.5 | 0.25 | 2.2e-12 | 100 | C0G | 1.1e-08 | 4.4e-08 | 8.8e-12
Murata | Murata MLCC | GRM1555C2A2R2WA01# | 1 | 0.5 | 0.5 | 0.25 | 2.2e-12 | 100 | C0G | 1.1e-08 | 4.4e-08 | 8.8e-12
Murata | Murata MLCC | GRM1882C2A9R0BA01# | 1.6 | 0.8 | 0.8 | 1.024 | 9e-12 | 100 | CH(JIS) | 4.5e-08 | 4.3945e-08 | 8.7891e-12
Murata | Murata MLCC | GRM1882C2A9R0CA01# | 1.6 | 0.8 | 0.8 | 1.024 | 9e-12 | 100 | CH(JIS) | 4.5e-08 | 4.3945e-08 | 8.7891e-12
Murata | Murata MLCC | GRM1882C2A9R0DA01# | 1.6 | 0.8 | 0.8 | 1.024 | 9e-12 | 100 | CH(JIS) | 4.5e-08 | 4.3945e-08 | 8.7891e-12
Murata | Murata MLCC | GRM1882C2A9R0WA01# | 1.6 | 0.8 | 0.8 | 1.024 | 9e-12 | 100 | CH(JIS) | 4.5e-08 | 4.3945e-08 | 8.7891e-12
Murata | Murata MLCC | GRM1885C1H9R0BA01# | 1.6 | 0.8 | 0.8 | 1.024 | 9e-12 | 50 | C0G | 1.125e-08 | 1.0986e-08 | 8.7891e-12
Murata | Murata MLCC | GRM1885C1H9R0CA01# | 1.6 | 0.8 | 0.8 | 1.024 | 9e-12 | 50 | C0G | 1.125e-08 | 1.0986e-08 | 8.7891e-12
Murata | Murata MLCC | GRM1885C1H9R0DA01# | 1.6 | 0.8 | 0.8 | 1.024 | 9e-12 | 50 | C0G | 1.125e-08 | 1.0986e-08 | 8.7891e-12
Murata | Murata MLCC | GRM1885C1H9R0WA01# | 1.6 | 0.8 | 0.8 | 1.024 | 9e-12 | 50 | C0G | 1.125e-08 | 1.0986e-08 | 8.7891e-12
Murata | Murata MLCC | GRM1885C2A9R0BA01# | 1.6 | 0.8 | 0.8 | 1.024 | 9e-12 | 100 | C0G | 4.5e-08 | 4.3945e-08 | 8.7891e-12
Murata | Murata MLCC | GRM1885C2A9R0CA01# | 1.6 | 0.8 | 0.8 | 1.024 | 9e-12 | 100 | C0G | 4.5e-08 | 4.3945e-08 | 8.7891e-12
Murata | Murata MLCC | GRM1885C2A9R0DA01# | 1.6 | 0.8 | 0.8 | 1.024 | 9e-12 | 100 | C0G | 4.5e-08 | 4.3945e-08 | 8.7891e-12
Murata | Murata MLCC | GRM1885C2A9R0WA01# | 1.6 | 0.8 | 0.8 | 1.024 | 9e-12 | 100 | C0G | 4.5e-08 | 4.3945e-08 | 8.7891e-12
Murata | Murata MLCC | GRM1881X1H9R0CA01# | 1.6 | 0.8 | 0.8 | 1.024 | 9e-12 | 50 | SL(JIS) | 1.125e-08 | 1.0986e-08 | 8.7891e-12
Murata | Murata MLCC | GRM1881X1H9R0DA01# | 1.6 | 0.8 | 0.8 | 1.024 | 9e-12 | 50 | SL(JIS) | 1.125e-08 | 1.0986e-08 | 8.7891e-12
Murata | Murata MLCC | GRM1882C1H9R0BA01# | 1.6 | 0.8 | 0.8 | 1.024 | 9e-12 | 50 | CH(JIS) | 1.125e-08 | 1.0986e-08 | 8.7891e-12
Murata | Murata MLCC | GRM1882C1H9R0CA01# | 1.6 | 0.8 | 0.8 | 1.024 | 9e-12 | 50 | CH(JIS) | 1.125e-08 | 1.0986e-08 | 8.7891e-12
Murata | Murata MLCC | GRM1882C1H9R0DA01# | 1.6 | 0.8 | 0.8 | 1.024 | 9e-12 | 50 | CH(JIS) | 1.125e-08 | 1.0986e-08 | 8.7891e-12
Murata | Murata MLCC | GRM1882C1H9R0WA01# | 1.6 | 0.8 | 0.8 | 1.024 | 9e-12 | 50 | CH(JIS) | 1.125e-08 | 1.0986e-08 | 8.7891e-12
Murata | Murata MLCC | GRM1882C2A8R9BA01# | 1.6 | 0.8 | 0.8 | 1.024 | 8.9e-12 | 100 | CH(JIS) | 4.45e-08 | 4.3457e-08 | 8.6914e-12
Murata | Murata MLCC | GRM1882C2A8R9CA01# | 1.6 | 0.8 | 0.8 | 1.024 | 8.9e-12 | 100 | CH(JIS) | 4.45e-08 | 4.3457e-08 | 8.6914e-12
Murata | Murata MLCC | GRM1882C2A8R9DA01# | 1.6 | 0.8 | 0.8 | 1.024 | 8.9e-12 | 100 | CH(JIS) | 4.45e-08 | 4.3457e-08 | 8.6914e-12
Murata | Murata MLCC | GRM1882C2A8R9WA01# | 1.6 | 0.8 | 0.8 | 1.024 | 8.9e-12 | 100 | CH(JIS) | 4.45e-08 | 4.3457e-08 | 8.6914e-12
Murata | Murata MLCC | GRM1885C1H8R9BA01# | 1.6 | 0.8 | 0.8 | 1.024 | 8.9e-12 | 50 | C0G | 1.1125e-08 | 1.0864e-08 | 8.6914e-12
Murata | Murata MLCC | GRM1885C1H8R9CA01# | 1.6 | 0.8 | 0.8 | 1.024 | 8.9e-12 | 50 | C0G | 1.1125e-08 | 1.0864e-08 | 8.6914e-12
Murata | Murata MLCC | GRM1885C1H8R9DA01# | 1.6 | 0.8 | 0.8 | 1.024 | 8.9e-12 | 50 | C0G | 1.1125e-08 | 1.0864e-08 | 8.6914e-12
Murata | Murata MLCC | GRM1885C1H8R9WA01# | 1.6 | 0.8 | 0.8 | 1.024 | 8.9e-12 | 50 | C0G | 1.1125e-08 | 1.0864e-08 | 8.6914e-12
Murata | Murata MLCC | GRM1885C2A8R9BA01# | 1.6 | 0.8 | 0.8 | 1.024 | 8.9e-12 | 100 | C0G | 4.45e-08 | 4.3457e-08 | 8.6914e-12
Murata | Murata MLCC | GRM1885C2A8R9CA01# | 1.6 | 0.8 | 0.8 | 1.024 | 8.9e-12 | 100 | C0G | 4.45e-08 | 4.3457e-08 | 8.6914e-12
Murata | Murata MLCC | GRM1885C2A8R9DA01# | 1.6 | 0.8 | 0.8 | 1.024 | 8.9e-12 | 100 | C0G | 4.45e-08 | 4.3457e-08 | 8.6914e-12
Murata | Murata MLCC | GRM1885C2A8R9WA01# | 1.6 | 0.8 | 0.8 | 1.024 | 8.9e-12 | 100 | C0G | 4.45e-08 | 4.3457e-08 | 8.6914e-12
Murata | Murata MLCC | GRM1882C1H8R9BA01# | 1.6 | 0.8 | 0.8 | 1.024 | 8.9e-12 | 50 | CH(JIS) | 1.1125e-08 | 1.0864e-08 | 8.6914e-12
Murata | Murata MLCC | GRM1882C1H8R9CA01# | 1.6 | 0.8 | 0.8 | 1.024 | 8.9e-12 | 50 | CH(JIS) | 1.1125e-08 | 1.0864e-08 | 8.6914e-12
Murata | Murata MLCC | GRM1882C1H8R9DA01# | 1.6 | 0.8 | 0.8 | 1.024 | 8.9e-12 | 50 | CH(JIS) | 1.1125e-08 | 1.0864e-08 | 8.6914e-12
Murata | Murata MLCC | GRM1882C1H8R9WA01# | 1.6 | 0.8 | 0.8 | 1.024 | 8.9e-12 | 50 | CH(JIS) | 1.1125e-08 | 1.0864e-08 | 8.6914e-12
TDK | TDK MLCC | C1608C0G1H100C080AA | 1.6 | 0.8 | 0.9 | 1.152 | 1e-11 | 50 | C0G | 1.25e-08 | 1.0851e-08 | 8.6806e-12
TDK | TDK MLCC | C1608C0G1H100D080AA | 1.6 | 0.8 | 0.9 | 1.152 | 1e-11 | 50 | C0G | 1.25e-08 | 1.0851e-08 | 8.6806e-12
TDK | TDK MLCC | C1608CH1H100C080AA | 1.6 | 0.8 | 0.9 | 1.152 | 1e-11 | 50 | CH | 1.25e-08 | 1.0851e-08 | 8.6806e-12
TDK | TDK MLCC | C1608CH1H100D080AA | 1.6 | 0.8 | 0.9 | 1.152 | 1e-11 | 50 | CH | 1.25e-08 | 1.0851e-08 | 8.6806e-12
TDK | TDK MLCC | C1608C0G2A100D080AA | 1.6 | 0.8 | 0.9 | 1.152 | 1e-11 | 100 | C0G | 5e-08 | 4.3403e-08 | 8.6806e-12
TDK | TDK MLCC | C1608CH2A100D080AA | 1.6 | 0.8 | 0.9 | 1.152 | 1e-11 | 100 | CH | 5e-08 | 4.3403e-08 | 8.6806e-12
Murata | Murata MLCC | GRM1882C2A8R8BA01# | 1.6 | 0.8 | 0.8 | 1.024 | 8.8e-12 | 100 | CH(JIS) | 4.4e-08 | 4.2969e-08 | 8.5937e-12
Murata | Murata MLCC | GRM1882C2A8R8CA01# | 1.6 | 0.8 | 0.8 | 1.024 | 8.8e-12 | 100 | CH(JIS) | 4.4e-08 | 4.2969e-08 | 8.5937e-12
Murata | Murata MLCC | GRM1882C2A8R8DA01# | 1.6 | 0.8 | 0.8 | 1.024 | 8.8e-12 | 100 | CH(JIS) | 4.4e-08 | 4.2969e-08 | 8.5937e-12
Murata | Murata MLCC | GRM1882C2A8R8WA01# | 1.6 | 0.8 | 0.8 | 1.024 | 8.8e-12 | 100 | CH(JIS) | 4.4e-08 | 4.2969e-08 | 8.5937e-12
Murata | Murata MLCC | GRM1885C1H8R8BA01# | 1.6 | 0.8 | 0.8 | 1.024 | 8.8e-12 | 50 | C0G | 1.1e-08 | 1.0742e-08 | 8.5937e-12
Murata | Murata MLCC | GRM1885C1H8R8CA01# | 1.6 | 0.8 | 0.8 | 1.024 | 8.8e-12 | 50 | C0G | 1.1e-08 | 1.0742e-08 | 8.5937e-12
Murata | Murata MLCC | GRM1885C1H8R8DA01# | 1.6 | 0.8 | 0.8 | 1.024 | 8.8e-12 | 50 | C0G | 1.1e-08 | 1.0742e-08 | 8.5937e-12
Murata | Murata MLCC | GRM1885C1H8R8WA01# | 1.6 | 0.8 | 0.8 | 1.024 | 8.8e-12 | 50 | C0G | 1.1e-08 | 1.0742e-08 | 8.5937e-12
Murata | Murata MLCC | GRM1885C2A8R8BA01# | 1.6 | 0.8 | 0.8 | 1.024 | 8.8e-12 | 100 | C0G | 4.4e-08 | 4.2969e-08 | 8.5937e-12
Murata | Murata MLCC | GRM1885C2A8R8CA01# | 1.6 | 0.8 | 0.8 | 1.024 | 8.8e-12 | 100 | C0G | 4.4e-08 | 4.2969e-08 | 8.5937e-12
Murata | Murata MLCC | GRM1885C2A8R8DA01# | 1.6 | 0.8 | 0.8 | 1.024 | 8.8e-12 | 100 | C0G | 4.4e-08 | 4.2969e-08 | 8.5937e-12
Murata | Murata MLCC | GRM1885C2A8R8WA01# | 1.6 | 0.8 | 0.8 | 1.024 | 8.8e-12 | 100 | C0G | 4.4e-08 | 4.2969e-08 | 8.5937e-12
Murata | Murata MLCC | GRM1882C1H8R8BA01# | 1.6 | 0.8 | 0.8 | 1.024 | 8.8e-12 | 50 | CH(JIS) | 1.1e-08 | 1.0742e-08 | 8.5937e-12
Murata | Murata MLCC | GRM1882C1H8R8CA01# | 1.6 | 0.8 | 0.8 | 1.024 | 8.8e-12 | 50 | CH(JIS) | 1.1e-08 | 1.0742e-08 | 8.5937e-12
Murata | Murata MLCC | GRM1882C1H8R8DA01# | 1.6 | 0.8 | 0.8 | 1.024 | 8.8e-12 | 50 | CH(JIS) | 1.1e-08 | 1.0742e-08 | 8.5937e-12
Murata | Murata MLCC | GRM1882C1H8R8WA01# | 1.6 | 0.8 | 0.8 | 1.024 | 8.8e-12 | 50 | CH(JIS) | 1.1e-08 | 1.0742e-08 | 8.5937e-12
Murata | Murata MLCC | GRM1882C2A8R7BA01# | 1.6 | 0.8 | 0.8 | 1.024 | 8.7e-12 | 100 | CH(JIS) | 4.35e-08 | 4.248e-08 | 8.4961e-12
Murata | Murata MLCC | GRM1882C2A8R7CA01# | 1.6 | 0.8 | 0.8 | 1.024 | 8.7e-12 | 100 | CH(JIS) | 4.35e-08 | 4.248e-08 | 8.4961e-12
Murata | Murata MLCC | GRM1882C2A8R7DA01# | 1.6 | 0.8 | 0.8 | 1.024 | 8.7e-12 | 100 | CH(JIS) | 4.35e-08 | 4.248e-08 | 8.4961e-12
Murata | Murata MLCC | GRM1882C2A8R7WA01# | 1.6 | 0.8 | 0.8 | 1.024 | 8.7e-12 | 100 | CH(JIS) | 4.35e-08 | 4.248e-08 | 8.4961e-12
Murata | Murata MLCC | GRM1885C1H8R7BA01# | 1.6 | 0.8 | 0.8 | 1.024 | 8.7e-12 | 50 | C0G | 1.0875e-08 | 1.062e-08 | 8.4961e-12
Murata | Murata MLCC | GRM1885C1H8R7CA01# | 1.6 | 0.8 | 0.8 | 1.024 | 8.7e-12 | 50 | C0G | 1.0875e-08 | 1.062e-08 | 8.4961e-12
Murata | Murata MLCC | GRM1885C1H8R7DA01# | 1.6 | 0.8 | 0.8 | 1.024 | 8.7e-12 | 50 | C0G | 1.0875e-08 | 1.062e-08 | 8.4961e-12
Murata | Murata MLCC | GRM1885C1H8R7WA01# | 1.6 | 0.8 | 0.8 | 1.024 | 8.7e-12 | 50 | C0G | 1.0875e-08 | 1.062e-08 | 8.4961e-12
Murata | Murata MLCC | GRM1885C2A8R7BA01# | 1.6 | 0.8 | 0.8 | 1.024 | 8.7e-12 | 100 | C0G | 4.35e-08 | 4.248e-08 | 8.4961e-12
Murata | Murata MLCC | GRM1885C2A8R7CA01# | 1.6 | 0.8 | 0.8 | 1.024 | 8.7e-12 | 100 | C0G | 4.35e-08 | 4.248e-08 | 8.4961e-12
Murata | Murata MLCC | GRM1885C2A8R7DA01# | 1.6 | 0.8 | 0.8 | 1.024 | 8.7e-12 | 100 | C0G | 4.35e-08 | 4.248e-08 | 8.4961e-12
Murata | Murata MLCC | GRM1885C2A8R7WA01# | 1.6 | 0.8 | 0.8 | 1.024 | 8.7e-12 | 100 | C0G | 4.35e-08 | 4.248e-08 | 8.4961e-12
Murata | Murata MLCC | GRM1882C1H8R7BA01# | 1.6 | 0.8 | 0.8 | 1.024 | 8.7e-12 | 50 | CH(JIS) | 1.0875e-08 | 1.062e-08 | 8.4961e-12
Murata | Murata MLCC | GRM1882C1H8R7CA01# | 1.6 | 0.8 | 0.8 | 1.024 | 8.7e-12 | 50 | CH(JIS) | 1.0875e-08 | 1.062e-08 | 8.4961e-12
Murata | Murata MLCC | GRM1882C1H8R7DA01# | 1.6 | 0.8 | 0.8 | 1.024 | 8.7e-12 | 50 | CH(JIS) | 1.0875e-08 | 1.062e-08 | 8.4961e-12
Murata | Murata MLCC | GRM1882C1H8R7WA01# | 1.6 | 0.8 | 0.8 | 1.024 | 8.7e-12 | 50 | CH(JIS) | 1.0875e-08 | 1.062e-08 | 8.4961e-12
TDK | TDK MLCC | C0603C0G1E0R5C030BA | 0.6 | 0.3 | 0.33 | 0.0594 | 5e-13 | 25 | C0G | 1.5625e-10 | 2.6305e-09 | 8.4175e-12
TDK | TDK MLCC | C0603C0G1H0R5C030BA | 0.6 | 0.3 | 0.33 | 0.0594 | 5e-13 | 50 | C0G | 6.25e-10 | 1.0522e-08 | 8.4175e-12
TDK | TDK MLCC | C0603CH1E0R5C030BA | 0.6 | 0.3 | 0.33 | 0.0594 | 5e-13 | 25 | CH | 1.5625e-10 | 2.6305e-09 | 8.4175e-12
TDK | TDK MLCC | C0603CH1H0R5C030BA | 0.6 | 0.3 | 0.33 | 0.0594 | 5e-13 | 50 | CH | 6.25e-10 | 1.0522e-08 | 8.4175e-12
Murata | Murata MLCC | GRM1551X1E2R1BA01# | 1 | 0.5 | 0.5 | 0.25 | 2.1e-12 | 25 | SL(JIS) | 6.5625e-10 | 2.625e-09 | 8.4e-12
Murata | Murata MLCC | GRM1551X1E2R1CA01# | 1 | 0.5 | 0.5 | 0.25 | 2.1e-12 | 25 | SL(JIS) | 6.5625e-10 | 2.625e-09 | 8.4e-12
Murata | Murata MLCC | GRM1551X1H2R1BA01# | 1 | 0.5 | 0.5 | 0.25 | 2.1e-12 | 50 | SL(JIS) | 2.625e-09 | 1.05e-08 | 8.4e-12
Murata | Murata MLCC | GRM1551X1H2R1CA01# | 1 | 0.5 | 0.5 | 0.25 | 2.1e-12 | 50 | SL(JIS) | 2.625e-09 | 1.05e-08 | 8.4e-12
Murata | Murata MLCC | GRM1553C1E2R1BA01# | 1 | 0.5 | 0.5 | 0.25 | 2.1e-12 | 25 | CJ(JIS) | 6.5625e-10 | 2.625e-09 | 8.4e-12
Murata | Murata MLCC | GRM1553C1E2R1CA01# | 1 | 0.5 | 0.5 | 0.25 | 2.1e-12 | 25 | CJ(JIS) | 6.5625e-10 | 2.625e-09 | 8.4e-12
Murata | Murata MLCC | GRM1553C1E2R1WA01# | 1 | 0.5 | 0.5 | 0.25 | 2.1e-12 | 25 | CJ(JIS) | 6.5625e-10 | 2.625e-09 | 8.4e-12
Murata | Murata MLCC | GRM1553C1H2R1BA01# | 1 | 0.5 | 0.5 | 0.25 | 2.1e-12 | 50 | CJ(JIS) | 2.625e-09 | 1.05e-08 | 8.4e-12
Murata | Murata MLCC | GRM1553C1H2R1CA01# | 1 | 0.5 | 0.5 | 0.25 | 2.1e-12 | 50 | CJ(JIS) | 2.625e-09 | 1.05e-08 | 8.4e-12
Murata | Murata MLCC | GRM1553C1H2R1WA01# | 1 | 0.5 | 0.5 | 0.25 | 2.1e-12 | 50 | CJ(JIS) | 2.625e-09 | 1.05e-08 | 8.4e-12
Murata | Murata MLCC | GRM1553C2A2R1BA01# | 1 | 0.5 | 0.5 | 0.25 | 2.1e-12 | 100 | CJ(JIS) | 1.05e-08 | 4.2e-08 | 8.4e-12
Murata | Murata MLCC | GRM1553C2A2R1CA01# | 1 | 0.5 | 0.5 | 0.25 | 2.1e-12 | 100 | CJ(JIS) | 1.05e-08 | 4.2e-08 | 8.4e-12
Murata | Murata MLCC | GRM1553C2A2R1WA01# | 1 | 0.5 | 0.5 | 0.25 | 2.1e-12 | 100 | CJ(JIS) | 1.05e-08 | 4.2e-08 | 8.4e-12
Murata | Murata MLCC | GRM1555C1E2R1BA01# | 1 | 0.5 | 0.5 | 0.25 | 2.1e-12 | 25 | C0G | 6.5625e-10 | 2.625e-09 | 8.4e-12
Murata | Murata MLCC | GRM1555C1E2R1CA01# | 1 | 0.5 | 0.5 | 0.25 | 2.1e-12 | 25 | C0G | 6.5625e-10 | 2.625e-09 | 8.4e-12
Murata | Murata MLCC | GRM1555C1E2R1WA01# | 1 | 0.5 | 0.5 | 0.25 | 2.1e-12 | 25 | C0G | 6.5625e-10 | 2.625e-09 | 8.4e-12
Murata | Murata MLCC | GRM1555C1H2R1BA01# | 1 | 0.5 | 0.5 | 0.25 | 2.1e-12 | 50 | C0G | 2.625e-09 | 1.05e-08 | 8.4e-12
Murata | Murata MLCC | GRM1555C1H2R1CA01# | 1 | 0.5 | 0.5 | 0.25 | 2.1e-12 | 50 | C0G | 2.625e-09 | 1.05e-08 | 8.4e-12
Murata | Murata MLCC | GRM1555C1H2R1WA01# | 1 | 0.5 | 0.5 | 0.25 | 2.1e-12 | 50 | C0G | 2.625e-09 | 1.05e-08 | 8.4e-12
Murata | Murata MLCC | GRM1555C2A2R1BA01# | 1 | 0.5 | 0.5 | 0.25 | 2.1e-12 | 100 | C0G | 1.05e-08 | 4.2e-08 | 8.4e-12
Murata | Murata MLCC | GRM1555C2A2R1CA01# | 1 | 0.5 | 0.5 | 0.25 | 2.1e-12 | 100 | C0G | 1.05e-08 | 4.2e-08 | 8.4e-12
Murata | Murata MLCC | GRM1555C2A2R1WA01# | 1 | 0.5 | 0.5 | 0.25 | 2.1e-12 | 100 | C0G | 1.05e-08 | 4.2e-08 | 8.4e-12
Murata | Murata MLCC | GRM1882C2A8R6BA01# | 1.6 | 0.8 | 0.8 | 1.024 | 8.6e-12 | 100 | CH(JIS) | 4.3e-08 | 4.1992e-08 | 8.3984e-12
Murata | Murata MLCC | GRM1882C2A8R6CA01# | 1.6 | 0.8 | 0.8 | 1.024 | 8.6e-12 | 100 | CH(JIS) | 4.3e-08 | 4.1992e-08 | 8.3984e-12
Murata | Murata MLCC | GRM1882C2A8R6DA01# | 1.6 | 0.8 | 0.8 | 1.024 | 8.6e-12 | 100 | CH(JIS) | 4.3e-08 | 4.1992e-08 | 8.3984e-12
Murata | Murata MLCC | GRM1882C2A8R6WA01# | 1.6 | 0.8 | 0.8 | 1.024 | 8.6e-12 | 100 | CH(JIS) | 4.3e-08 | 4.1992e-08 | 8.3984e-12
Murata | Murata MLCC | GRM1885C1H8R6BA01# | 1.6 | 0.8 | 0.8 | 1.024 | 8.6e-12 | 50 | C0G | 1.075e-08 | 1.0498e-08 | 8.3984e-12
Murata | Murata MLCC | GRM1885C1H8R6CA01# | 1.6 | 0.8 | 0.8 | 1.024 | 8.6e-12 | 50 | C0G | 1.075e-08 | 1.0498e-08 | 8.3984e-12
Murata | Murata MLCC | GRM1885C1H8R6DA01# | 1.6 | 0.8 | 0.8 | 1.024 | 8.6e-12 | 50 | C0G | 1.075e-08 | 1.0498e-08 | 8.3984e-12
Murata | Murata MLCC | GRM1885C1H8R6WA01# | 1.6 | 0.8 | 0.8 | 1.024 | 8.6e-12 | 50 | C0G | 1.075e-08 | 1.0498e-08 | 8.3984e-12
Murata | Murata MLCC | GRM1885C2A8R6BA01# | 1.6 | 0.8 | 0.8 | 1.024 | 8.6e-12 | 100 | C0G | 4.3e-08 | 4.1992e-08 | 8.3984e-12
Murata | Murata MLCC | GRM1885C2A8R6CA01# | 1.6 | 0.8 | 0.8 | 1.024 | 8.6e-12 | 100 | C0G | 4.3e-08 | 4.1992e-08 | 8.3984e-12
Murata | Murata MLCC | GRM1885C2A8R6DA01# | 1.6 | 0.8 | 0.8 | 1.024 | 8.6e-12 | 100 | C0G | 4.3e-08 | 4.1992e-08 | 8.3984e-12
Murata | Murata MLCC | GRM1885C2A8R6WA01# | 1.6 | 0.8 | 0.8 | 1.024 | 8.6e-12 | 100 | C0G | 4.3e-08 | 4.1992e-08 | 8.3984e-12
Murata | Murata MLCC | GRM1882C1H8R6BA01# | 1.6 | 0.8 | 0.8 | 1.024 | 8.6e-12 | 50 | CH(JIS) | 1.075e-08 | 1.0498e-08 | 8.3984e-12
Murata | Murata MLCC | GRM1882C1H8R6CA01# | 1.6 | 0.8 | 0.8 | 1.024 | 8.6e-12 | 50 | CH(JIS) | 1.075e-08 | 1.0498e-08 | 8.3984e-12
Murata | Murata MLCC | GRM1882C1H8R6DA01# | 1.6 | 0.8 | 0.8 | 1.024 | 8.6e-12 | 50 | CH(JIS) | 1.075e-08 | 1.0498e-08 | 8.3984e-12
Murata | Murata MLCC | GRM1882C1H8R6WA01# | 1.6 | 0.8 | 0.8 | 1.024 | 8.6e-12 | 50 | CH(JIS) | 1.075e-08 | 1.0498e-08 | 8.3984e-12
Murata | Murata MLCC | GRM1882C2A8R5BA01# | 1.6 | 0.8 | 0.8 | 1.024 | 8.5e-12 | 100 | CH(JIS) | 4.25e-08 | 4.1504e-08 | 8.3008e-12
Murata | Murata MLCC | GRM1882C2A8R5CA01# | 1.6 | 0.8 | 0.8 | 1.024 | 8.5e-12 | 100 | CH(JIS) | 4.25e-08 | 4.1504e-08 | 8.3008e-12
Murata | Murata MLCC | GRM1882C2A8R5DA01# | 1.6 | 0.8 | 0.8 | 1.024 | 8.5e-12 | 100 | CH(JIS) | 4.25e-08 | 4.1504e-08 | 8.3008e-12
Murata | Murata MLCC | GRM1882C2A8R5WA01# | 1.6 | 0.8 | 0.8 | 1.024 | 8.5e-12 | 100 | CH(JIS) | 4.25e-08 | 4.1504e-08 | 8.3008e-12
Murata | Murata MLCC | GRM1885C1H8R5BA01# | 1.6 | 0.8 | 0.8 | 1.024 | 8.5e-12 | 50 | C0G | 1.0625e-08 | 1.0376e-08 | 8.3008e-12
Murata | Murata MLCC | GRM1885C1H8R5CA01# | 1.6 | 0.8 | 0.8 | 1.024 | 8.5e-12 | 50 | C0G | 1.0625e-08 | 1.0376e-08 | 8.3008e-12
Murata | Murata MLCC | GRM1885C1H8R5DA01# | 1.6 | 0.8 | 0.8 | 1.024 | 8.5e-12 | 50 | C0G | 1.0625e-08 | 1.0376e-08 | 8.3008e-12
Murata | Murata MLCC | GRM1885C1H8R5WA01# | 1.6 | 0.8 | 0.8 | 1.024 | 8.5e-12 | 50 | C0G | 1.0625e-08 | 1.0376e-08 | 8.3008e-12
Murata | Murata MLCC | GRM1885C2A8R5BA01# | 1.6 | 0.8 | 0.8 | 1.024 | 8.5e-12 | 100 | C0G | 4.25e-08 | 4.1504e-08 | 8.3008e-12
Murata | Murata MLCC | GRM1885C2A8R5CA01# | 1.6 | 0.8 | 0.8 | 1.024 | 8.5e-12 | 100 | C0G | 4.25e-08 | 4.1504e-08 | 8.3008e-12
Murata | Murata MLCC | GRM1885C2A8R5DA01# | 1.6 | 0.8 | 0.8 | 1.024 | 8.5e-12 | 100 | C0G | 4.25e-08 | 4.1504e-08 | 8.3008e-12
Murata | Murata MLCC | GRM1885C2A8R5WA01# | 1.6 | 0.8 | 0.8 | 1.024 | 8.5e-12 | 100 | C0G | 4.25e-08 | 4.1504e-08 | 8.3008e-12
Murata | Murata MLCC | GRM1882C1H8R5BA01# | 1.6 | 0.8 | 0.8 | 1.024 | 8.5e-12 | 50 | CH(JIS) | 1.0625e-08 | 1.0376e-08 | 8.3008e-12
Murata | Murata MLCC | GRM1882C1H8R5CA01# | 1.6 | 0.8 | 0.8 | 1.024 | 8.5e-12 | 50 | CH(JIS) | 1.0625e-08 | 1.0376e-08 | 8.3008e-12
Murata | Murata MLCC | GRM1882C1H8R5DA01# | 1.6 | 0.8 | 0.8 | 1.024 | 8.5e-12 | 50 | CH(JIS) | 1.0625e-08 | 1.0376e-08 | 8.3008e-12
Murata | Murata MLCC | GRM1882C1H8R5WA01# | 1.6 | 0.8 | 0.8 | 1.024 | 8.5e-12 | 50 | CH(JIS) | 1.0625e-08 | 1.0376e-08 | 8.3008e-12
Murata | Murata MLCC | GRM1882C2A8R4BA01# | 1.6 | 0.8 | 0.8 | 1.024 | 8.4e-12 | 100 | CH(JIS) | 4.2e-08 | 4.1016e-08 | 8.2031e-12
Murata | Murata MLCC | GRM1882C2A8R4CA01# | 1.6 | 0.8 | 0.8 | 1.024 | 8.4e-12 | 100 | CH(JIS) | 4.2e-08 | 4.1016e-08 | 8.2031e-12
Murata | Murata MLCC | GRM1882C2A8R4DA01# | 1.6 | 0.8 | 0.8 | 1.024 | 8.4e-12 | 100 | CH(JIS) | 4.2e-08 | 4.1016e-08 | 8.2031e-12
Murata | Murata MLCC | GRM1882C2A8R4WA01# | 1.6 | 0.8 | 0.8 | 1.024 | 8.4e-12 | 100 | CH(JIS) | 4.2e-08 | 4.1016e-08 | 8.2031e-12
Murata | Murata MLCC | GRM1885C1H8R4BA01# | 1.6 | 0.8 | 0.8 | 1.024 | 8.4e-12 | 50 | C0G | 1.05e-08 | 1.0254e-08 | 8.2031e-12
Murata | Murata MLCC | GRM1885C1H8R4CA01# | 1.6 | 0.8 | 0.8 | 1.024 | 8.4e-12 | 50 | C0G | 1.05e-08 | 1.0254e-08 | 8.2031e-12
Murata | Murata MLCC | GRM1885C1H8R4DA01# | 1.6 | 0.8 | 0.8 | 1.024 | 8.4e-12 | 50 | C0G | 1.05e-08 | 1.0254e-08 | 8.2031e-12
Murata | Murata MLCC | GRM1885C1H8R4WA01# | 1.6 | 0.8 | 0.8 | 1.024 | 8.4e-12 | 50 | C0G | 1.05e-08 | 1.0254e-08 | 8.2031e-12
Murata | Murata MLCC | GRM1885C2A8R4BA01# | 1.6 | 0.8 | 0.8 | 1.024 | 8.4e-12 | 100 | C0G | 4.2e-08 | 4.1016e-08 | 8.2031e-12
Murata | Murata MLCC | GRM1885C2A8R4CA01# | 1.6 | 0.8 | 0.8 | 1.024 | 8.4e-12 | 100 | C0G | 4.2e-08 | 4.1016e-08 | 8.2031e-12
Murata | Murata MLCC | GRM1885C2A8R4DA01# | 1.6 | 0.8 | 0.8 | 1.024 | 8.4e-12 | 100 | C0G | 4.2e-08 | 4.1016e-08 | 8.2031e-12
Murata | Murata MLCC | GRM1885C2A8R4WA01# | 1.6 | 0.8 | 0.8 | 1.024 | 8.4e-12 | 100 | C0G | 4.2e-08 | 4.1016e-08 | 8.2031e-12
Murata | Murata MLCC | GRM1882C1H8R4BA01# | 1.6 | 0.8 | 0.8 | 1.024 | 8.4e-12 | 50 | CH(JIS) | 1.05e-08 | 1.0254e-08 | 8.2031e-12
Murata | Murata MLCC | GRM1882C1H8R4CA01# | 1.6 | 0.8 | 0.8 | 1.024 | 8.4e-12 | 50 | CH(JIS) | 1.05e-08 | 1.0254e-08 | 8.2031e-12
Murata | Murata MLCC | GRM1882C1H8R4DA01# | 1.6 | 0.8 | 0.8 | 1.024 | 8.4e-12 | 50 | CH(JIS) | 1.05e-08 | 1.0254e-08 | 8.2031e-12
Murata | Murata MLCC | GRM1882C1H8R4WA01# | 1.6 | 0.8 | 0.8 | 1.024 | 8.4e-12 | 50 | CH(JIS) | 1.05e-08 | 1.0254e-08 | 8.2031e-12
Murata | Murata MLCC | GRM1882C2A8R3BA01# | 1.6 | 0.8 | 0.8 | 1.024 | 8.3e-12 | 100 | CH(JIS) | 4.15e-08 | 4.0527e-08 | 8.1055e-12
Murata | Murata MLCC | GRM1882C2A8R3CA01# | 1.6 | 0.8 | 0.8 | 1.024 | 8.3e-12 | 100 | CH(JIS) | 4.15e-08 | 4.0527e-08 | 8.1055e-12
Murata | Murata MLCC | GRM1882C2A8R3DA01# | 1.6 | 0.8 | 0.8 | 1.024 | 8.3e-12 | 100 | CH(JIS) | 4.15e-08 | 4.0527e-08 | 8.1055e-12
Murata | Murata MLCC | GRM1882C2A8R3WA01# | 1.6 | 0.8 | 0.8 | 1.024 | 8.3e-12 | 100 | CH(JIS) | 4.15e-08 | 4.0527e-08 | 8.1055e-12
Murata | Murata MLCC | GRM1885C1H8R3BA01# | 1.6 | 0.8 | 0.8 | 1.024 | 8.3e-12 | 50 | C0G | 1.0375e-08 | 1.0132e-08 | 8.1055e-12
Murata | Murata MLCC | GRM1885C1H8R3CA01# | 1.6 | 0.8 | 0.8 | 1.024 | 8.3e-12 | 50 | C0G | 1.0375e-08 | 1.0132e-08 | 8.1055e-12
Murata | Murata MLCC | GRM1885C1H8R3DA01# | 1.6 | 0.8 | 0.8 | 1.024 | 8.3e-12 | 50 | C0G | 1.0375e-08 | 1.0132e-08 | 8.1055e-12
Murata | Murata MLCC | GRM1885C1H8R3WA01# | 1.6 | 0.8 | 0.8 | 1.024 | 8.3e-12 | 50 | C0G | 1.0375e-08 | 1.0132e-08 | 8.1055e-12
Murata | Murata MLCC | GRM1885C2A8R3BA01# | 1.6 | 0.8 | 0.8 | 1.024 | 8.3e-12 | 100 | C0G | 4.15e-08 | 4.0527e-08 | 8.1055e-12
Murata | Murata MLCC | GRM1885C2A8R3CA01# | 1.6 | 0.8 | 0.8 | 1.024 | 8.3e-12 | 100 | C0G | 4.15e-08 | 4.0527e-08 | 8.1055e-12
Murata | Murata MLCC | GRM1885C2A8R3DA01# | 1.6 | 0.8 | 0.8 | 1.024 | 8.3e-12 | 100 | C0G | 4.15e-08 | 4.0527e-08 | 8.1055e-12
Murata | Murata MLCC | GRM1885C2A8R3WA01# | 1.6 | 0.8 | 0.8 | 1.024 | 8.3e-12 | 100 | C0G | 4.15e-08 | 4.0527e-08 | 8.1055e-12
Murata | Murata MLCC | GRM1882C1H8R3BA01# | 1.6 | 0.8 | 0.8 | 1.024 | 8.3e-12 | 50 | CH(JIS) | 1.0375e-08 | 1.0132e-08 | 8.1055e-12
Murata | Murata MLCC | GRM1882C1H8R3CA01# | 1.6 | 0.8 | 0.8 | 1.024 | 8.3e-12 | 50 | CH(JIS) | 1.0375e-08 | 1.0132e-08 | 8.1055e-12
Murata | Murata MLCC | GRM1882C1H8R3DA01# | 1.6 | 0.8 | 0.8 | 1.024 | 8.3e-12 | 50 | CH(JIS) | 1.0375e-08 | 1.0132e-08 | 8.1055e-12
Murata | Murata MLCC | GRM1882C1H8R3WA01# | 1.6 | 0.8 | 0.8 | 1.024 | 8.3e-12 | 50 | CH(JIS) | 1.0375e-08 | 1.0132e-08 | 8.1055e-12
Murata | Murata MLCC | GRM1882C2A8R2BA01# | 1.6 | 0.8 | 0.8 | 1.024 | 8.2e-12 | 100 | CH(JIS) | 4.1e-08 | 4.0039e-08 | 8.0078e-12
Murata | Murata MLCC | GRM1882C2A8R2CA01# | 1.6 | 0.8 | 0.8 | 1.024 | 8.2e-12 | 100 | CH(JIS) | 4.1e-08 | 4.0039e-08 | 8.0078e-12
Murata | Murata MLCC | GRM1882C2A8R2DA01# | 1.6 | 0.8 | 0.8 | 1.024 | 8.2e-12 | 100 | CH(JIS) | 4.1e-08 | 4.0039e-08 | 8.0078e-12
Murata | Murata MLCC | GRM1882C2A8R2WA01# | 1.6 | 0.8 | 0.8 | 1.024 | 8.2e-12 | 100 | CH(JIS) | 4.1e-08 | 4.0039e-08 | 8.0078e-12
Murata | Murata MLCC | GRM1885C1H8R2BA01# | 1.6 | 0.8 | 0.8 | 1.024 | 8.2e-12 | 50 | C0G | 1.025e-08 | 1.001e-08 | 8.0078e-12
Murata | Murata MLCC | GRM1885C1H8R2CA01# | 1.6 | 0.8 | 0.8 | 1.024 | 8.2e-12 | 50 | C0G | 1.025e-08 | 1.001e-08 | 8.0078e-12
Murata | Murata MLCC | GRM1885C1H8R2DA01# | 1.6 | 0.8 | 0.8 | 1.024 | 8.2e-12 | 50 | C0G | 1.025e-08 | 1.001e-08 | 8.0078e-12
Murata | Murata MLCC | GRM1885C1H8R2WA01# | 1.6 | 0.8 | 0.8 | 1.024 | 8.2e-12 | 50 | C0G | 1.025e-08 | 1.001e-08 | 8.0078e-12
Murata | Murata MLCC | GRM1885C2A8R2BA01# | 1.6 | 0.8 | 0.8 | 1.024 | 8.2e-12 | 100 | C0G | 4.1e-08 | 4.0039e-08 | 8.0078e-12
Murata | Murata MLCC | GRM1885C2A8R2CA01# | 1.6 | 0.8 | 0.8 | 1.024 | 8.2e-12 | 100 | C0G | 4.1e-08 | 4.0039e-08 | 8.0078e-12
Murata | Murata MLCC | GRM1885C2A8R2DA01# | 1.6 | 0.8 | 0.8 | 1.024 | 8.2e-12 | 100 | C0G | 4.1e-08 | 4.0039e-08 | 8.0078e-12
Murata | Murata MLCC | GRM1885C2A8R2WA01# | 1.6 | 0.8 | 0.8 | 1.024 | 8.2e-12 | 100 | C0G | 4.1e-08 | 4.0039e-08 | 8.0078e-12
Murata | Murata MLCC | GRM1882C1H8R2BA01# | 1.6 | 0.8 | 0.8 | 1.024 | 8.2e-12 | 50 | CH(JIS) | 1.025e-08 | 1.001e-08 | 8.0078e-12
Murata | Murata MLCC | GRM1882C1H8R2CA01# | 1.6 | 0.8 | 0.8 | 1.024 | 8.2e-12 | 50 | CH(JIS) | 1.025e-08 | 1.001e-08 | 8.0078e-12
Murata | Murata MLCC | GRM1882C1H8R2DA01# | 1.6 | 0.8 | 0.8 | 1.024 | 8.2e-12 | 50 | CH(JIS) | 1.025e-08 | 1.001e-08 | 8.0078e-12
Murata | Murata MLCC | GRM1882C1H8R2WA01# | 1.6 | 0.8 | 0.8 | 1.024 | 8.2e-12 | 50 | CH(JIS) | 1.025e-08 | 1.001e-08 | 8.0078e-12
Murata | Murata MLCC | GRM1551X1E2R0BA01# | 1 | 0.5 | 0.5 | 0.25 | 2e-12 | 25 | SL(JIS) | 6.25e-10 | 2.5e-09 | 8e-12
Murata | Murata MLCC | GRM1551X1E2R0CA01# | 1 | 0.5 | 0.5 | 0.25 | 2e-12 | 25 | SL(JIS) | 6.25e-10 | 2.5e-09 | 8e-12
Murata | Murata MLCC | GRM1551X1H2R0BA01# | 1 | 0.5 | 0.5 | 0.25 | 2e-12 | 50 | SL(JIS) | 2.5e-09 | 1e-08 | 8e-12
Murata | Murata MLCC | GRM1551X1H2R0CA01# | 1 | 0.5 | 0.5 | 0.25 | 2e-12 | 50 | SL(JIS) | 2.5e-09 | 1e-08 | 8e-12
Murata | Murata MLCC | GRM1554C1E2R0BA01# | 1 | 0.5 | 0.5 | 0.25 | 2e-12 | 25 | CK(JIS) | 6.25e-10 | 2.5e-09 | 8e-12
Murata | Murata MLCC | GRM1554C1E2R0CA01# | 1 | 0.5 | 0.5 | 0.25 | 2e-12 | 25 | CK(JIS) | 6.25e-10 | 2.5e-09 | 8e-12
Murata | Murata MLCC | GRM1554C1E2R0WA01# | 1 | 0.5 | 0.5 | 0.25 | 2e-12 | 25 | CK(JIS) | 6.25e-10 | 2.5e-09 | 8e-12
Murata | Murata MLCC | GRM1554C1H2R0BA01# | 1 | 0.5 | 0.5 | 0.25 | 2e-12 | 50 | CK(JIS) | 2.5e-09 | 1e-08 | 8e-12
Murata | Murata MLCC | GRM1554C1H2R0CA01# | 1 | 0.5 | 0.5 | 0.25 | 2e-12 | 50 | CK(JIS) | 2.5e-09 | 1e-08 | 8e-12
Murata | Murata MLCC | GRM1554C1H2R0WA01# | 1 | 0.5 | 0.5 | 0.25 | 2e-12 | 50 | CK(JIS) | 2.5e-09 | 1e-08 | 8e-12
Murata | Murata MLCC | GRM1554C2A2R0BA01# | 1 | 0.5 | 0.5 | 0.25 | 2e-12 | 100 | CK(JIS) | 1e-08 | 4e-08 | 8e-12
Murata | Murata MLCC | GRM1554C2A2R0CA01# | 1 | 0.5 | 0.5 | 0.25 | 2e-12 | 100 | CK(JIS) | 1e-08 | 4e-08 | 8e-12
Murata | Murata MLCC | GRM1554C2A2R0WA01# | 1 | 0.5 | 0.5 | 0.25 | 2e-12 | 100 | CK(JIS) | 1e-08 | 4e-08 | 8e-12
Murata | Murata MLCC | GRM1555C1E2R0BA01# | 1 | 0.5 | 0.5 | 0.25 | 2e-12 | 25 | C0G | 6.25e-10 | 2.5e-09 | 8e-12
Murata | Murata MLCC | GRM1555C1E2R0CA01# | 1 | 0.5 | 0.5 | 0.25 | 2e-12 | 25 | C0G | 6.25e-10 | 2.5e-09 | 8e-12
Murata | Murata MLCC | GRM1555C1E2R0WA01# | 1 | 0.5 | 0.5 | 0.25 | 2e-12 | 25 | C0G | 6.25e-10 | 2.5e-09 | 8e-12
Murata | Murata MLCC | GRM1555C1H2R0BA01# | 1 | 0.5 | 0.5 | 0.25 | 2e-12 | 50 | C0G | 2.5e-09 | 1e-08 | 8e-12
Murata | Murata MLCC | GRM1555C1H2R0CA01# | 1 | 0.5 | 0.5 | 0.25 | 2e-12 | 50 | C0G | 2.5e-09 | 1e-08 | 8e-12
Murata | Murata MLCC | GRM1555C1H2R0WA01# | 1 | 0.5 | 0.5 | 0.25 | 2e-12 | 50 | C0G | 2.5e-09 | 1e-08 | 8e-12
Murata | Murata MLCC | GRM1555C2A2R0BA01# | 1 | 0.5 | 0.5 | 0.25 | 2e-12 | 100 | C0G | 1e-08 | 4e-08 | 8e-12
Murata | Murata MLCC | GRM1555C2A2R0CA01# | 1 | 0.5 | 0.5 | 0.25 | 2e-12 | 100 | C0G | 1e-08 | 4e-08 | 8e-12
Murata | Murata MLCC | GRM1555C2A2R0WA01# | 1 | 0.5 | 0.5 | 0.25 | 2e-12 | 100 | C0G | 1e-08 | 4e-08 | 8e-12
Murata | Murata MLCC | GRM1882C2A8R1BA01# | 1.6 | 0.8 | 0.8 | 1.024 | 8.1e-12 | 100 | CH(JIS) | 4.05e-08 | 3.9551e-08 | 7.9102e-12
Murata | Murata MLCC | GRM1882C2A8R1CA01# | 1.6 | 0.8 | 0.8 | 1.024 | 8.1e-12 | 100 | CH(JIS) | 4.05e-08 | 3.9551e-08 | 7.9102e-12
Murata | Murata MLCC | GRM1882C2A8R1DA01# | 1.6 | 0.8 | 0.8 | 1.024 | 8.1e-12 | 100 | CH(JIS) | 4.05e-08 | 3.9551e-08 | 7.9102e-12
Murata | Murata MLCC | GRM1882C2A8R1WA01# | 1.6 | 0.8 | 0.8 | 1.024 | 8.1e-12 | 100 | CH(JIS) | 4.05e-08 | 3.9551e-08 | 7.9102e-12
Murata | Murata MLCC | GRM1885C1H8R1BA01# | 1.6 | 0.8 | 0.8 | 1.024 | 8.1e-12 | 50 | C0G | 1.0125e-08 | 9.8877e-09 | 7.9102e-12
Murata | Murata MLCC | GRM1885C1H8R1CA01# | 1.6 | 0.8 | 0.8 | 1.024 | 8.1e-12 | 50 | C0G | 1.0125e-08 | 9.8877e-09 | 7.9102e-12
Murata | Murata MLCC | GRM1885C1H8R1DA01# | 1.6 | 0.8 | 0.8 | 1.024 | 8.1e-12 | 50 | C0G | 1.0125e-08 | 9.8877e-09 | 7.9102e-12
Murata | Murata MLCC | GRM1885C1H8R1WA01# | 1.6 | 0.8 | 0.8 | 1.024 | 8.1e-12 | 50 | C0G | 1.0125e-08 | 9.8877e-09 | 7.9102e-12
Murata | Murata MLCC | GRM1885C2A8R1BA01# | 1.6 | 0.8 | 0.8 | 1.024 | 8.1e-12 | 100 | C0G | 4.05e-08 | 3.9551e-08 | 7.9102e-12
Murata | Murata MLCC | GRM1885C2A8R1CA01# | 1.6 | 0.8 | 0.8 | 1.024 | 8.1e-12 | 100 | C0G | 4.05e-08 | 3.9551e-08 | 7.9102e-12
Murata | Murata MLCC | GRM1885C2A8R1DA01# | 1.6 | 0.8 | 0.8 | 1.024 | 8.1e-12 | 100 | C0G | 4.05e-08 | 3.9551e-08 | 7.9102e-12
Murata | Murata MLCC | GRM1885C2A8R1WA01# | 1.6 | 0.8 | 0.8 | 1.024 | 8.1e-12 | 100 | C0G | 4.05e-08 | 3.9551e-08 | 7.9102e-12
Murata | Murata MLCC | GRM1882C1H8R1BA01# | 1.6 | 0.8 | 0.8 | 1.024 | 8.1e-12 | 50 | CH(JIS) | 1.0125e-08 | 9.8877e-09 | 7.9102e-12
Murata | Murata MLCC | GRM1882C1H8R1CA01# | 1.6 | 0.8 | 0.8 | 1.024 | 8.1e-12 | 50 | CH(JIS) | 1.0125e-08 | 9.8877e-09 | 7.9102e-12
Murata | Murata MLCC | GRM1882C1H8R1DA01# | 1.6 | 0.8 | 0.8 | 1.024 | 8.1e-12 | 50 | CH(JIS) | 1.0125e-08 | 9.8877e-09 | 7.9102e-12
Murata | Murata MLCC | GRM1882C1H8R1WA01# | 1.6 | 0.8 | 0.8 | 1.024 | 8.1e-12 | 50 | CH(JIS) | 1.0125e-08 | 9.8877e-09 | 7.9102e-12
Murata | Murata MLCC | GRM1882C2A8R0BA01# | 1.6 | 0.8 | 0.8 | 1.024 | 8e-12 | 100 | CH(JIS) | 4e-08 | 3.9062e-08 | 7.8125e-12
Murata | Murata MLCC | GRM1882C2A8R0CA01# | 1.6 | 0.8 | 0.8 | 1.024 | 8e-12 | 100 | CH(JIS) | 4e-08 | 3.9062e-08 | 7.8125e-12
Murata | Murata MLCC | GRM1882C2A8R0DA01# | 1.6 | 0.8 | 0.8 | 1.024 | 8e-12 | 100 | CH(JIS) | 4e-08 | 3.9062e-08 | 7.8125e-12
Murata | Murata MLCC | GRM1882C2A8R0WA01# | 1.6 | 0.8 | 0.8 | 1.024 | 8e-12 | 100 | CH(JIS) | 4e-08 | 3.9062e-08 | 7.8125e-12
Murata | Murata MLCC | GRM1885C1H8R0BA01# | 1.6 | 0.8 | 0.8 | 1.024 | 8e-12 | 50 | C0G | 1e-08 | 9.7656e-09 | 7.8125e-12
Murata | Murata MLCC | GRM1885C1H8R0CA01# | 1.6 | 0.8 | 0.8 | 1.024 | 8e-12 | 50 | C0G | 1e-08 | 9.7656e-09 | 7.8125e-12
Murata | Murata MLCC | GRM1885C1H8R0DA01# | 1.6 | 0.8 | 0.8 | 1.024 | 8e-12 | 50 | C0G | 1e-08 | 9.7656e-09 | 7.8125e-12
Murata | Murata MLCC | GRM1885C1H8R0WA01# | 1.6 | 0.8 | 0.8 | 1.024 | 8e-12 | 50 | C0G | 1e-08 | 9.7656e-09 | 7.8125e-12
Murata | Murata MLCC | GRM1885C2A8R0BA01# | 1.6 | 0.8 | 0.8 | 1.024 | 8e-12 | 100 | C0G | 4e-08 | 3.9062e-08 | 7.8125e-12
Murata | Murata MLCC | GRM1885C2A8R0CA01# | 1.6 | 0.8 | 0.8 | 1.024 | 8e-12 | 100 | C0G | 4e-08 | 3.9062e-08 | 7.8125e-12
Murata | Murata MLCC | GRM1885C2A8R0DA01# | 1.6 | 0.8 | 0.8 | 1.024 | 8e-12 | 100 | C0G | 4e-08 | 3.9062e-08 | 7.8125e-12
Murata | Murata MLCC | GRM1885C2A8R0WA01# | 1.6 | 0.8 | 0.8 | 1.024 | 8e-12 | 100 | C0G | 4e-08 | 3.9062e-08 | 7.8125e-12
Murata | Murata MLCC | GRM1881X1H8R0CA01# | 1.6 | 0.8 | 0.8 | 1.024 | 8e-12 | 50 | SL(JIS) | 1e-08 | 9.7656e-09 | 7.8125e-12
Murata | Murata MLCC | GRM1881X1H8R0DA01# | 1.6 | 0.8 | 0.8 | 1.024 | 8e-12 | 50 | SL(JIS) | 1e-08 | 9.7656e-09 | 7.8125e-12
Murata | Murata MLCC | GRM1882C1H8R0BA01# | 1.6 | 0.8 | 0.8 | 1.024 | 8e-12 | 50 | CH(JIS) | 1e-08 | 9.7656e-09 | 7.8125e-12
Murata | Murata MLCC | GRM1882C1H8R0CA01# | 1.6 | 0.8 | 0.8 | 1.024 | 8e-12 | 50 | CH(JIS) | 1e-08 | 9.7656e-09 | 7.8125e-12
Murata | Murata MLCC | GRM1882C1H8R0DA01# | 1.6 | 0.8 | 0.8 | 1.024 | 8e-12 | 50 | CH(JIS) | 1e-08 | 9.7656e-09 | 7.8125e-12
Murata | Murata MLCC | GRM1882C1H8R0WA01# | 1.6 | 0.8 | 0.8 | 1.024 | 8e-12 | 50 | CH(JIS) | 1e-08 | 9.7656e-09 | 7.8125e-12
TDK | TDK MLCC | C1608C0G1H090C080AA | 1.6 | 0.8 | 0.9 | 1.152 | 9e-12 | 50 | C0G | 1.125e-08 | 9.7656e-09 | 7.8125e-12
TDK | TDK MLCC | C1608C0G1H090D080AA | 1.6 | 0.8 | 0.9 | 1.152 | 9e-12 | 50 | C0G | 1.125e-08 | 9.7656e-09 | 7.8125e-12
TDK | TDK MLCC | C1608CH1H090C080AA | 1.6 | 0.8 | 0.9 | 1.152 | 9e-12 | 50 | CH | 1.125e-08 | 9.7656e-09 | 7.8125e-12
TDK | TDK MLCC | C1608CH1H090D080AA | 1.6 | 0.8 | 0.9 | 1.152 | 9e-12 | 50 | CH | 1.125e-08 | 9.7656e-09 | 7.8125e-12
TDK | TDK MLCC | C1608C0G2A090D080AA | 1.6 | 0.8 | 0.9 | 1.152 | 9e-12 | 100 | C0G | 4.5e-08 | 3.9062e-08 | 7.8125e-12
TDK | TDK MLCC | C1608CH2A090D080AA | 1.6 | 0.8 | 0.9 | 1.152 | 9e-12 | 100 | CH | 4.5e-08 | 3.9062e-08 | 7.8125e-12
Murata | Murata MLCC | GRM1882C2A7R9BA01# | 1.6 | 0.8 | 0.8 | 1.024 | 7.9e-12 | 100 | CH(JIS) | 3.95e-08 | 3.8574e-08 | 7.7148e-12
Murata | Murata MLCC | GRM1882C2A7R9CA01# | 1.6 | 0.8 | 0.8 | 1.024 | 7.9e-12 | 100 | CH(JIS) | 3.95e-08 | 3.8574e-08 | 7.7148e-12
Murata | Murata MLCC | GRM1882C2A7R9DA01# | 1.6 | 0.8 | 0.8 | 1.024 | 7.9e-12 | 100 | CH(JIS) | 3.95e-08 | 3.8574e-08 | 7.7148e-12
Murata | Murata MLCC | GRM1882C2A7R9WA01# | 1.6 | 0.8 | 0.8 | 1.024 | 7.9e-12 | 100 | CH(JIS) | 3.95e-08 | 3.8574e-08 | 7.7148e-12
Murata | Murata MLCC | GRM1885C1H7R9BA01# | 1.6 | 0.8 | 0.8 | 1.024 | 7.9e-12 | 50 | C0G | 9.875e-09 | 9.6436e-09 | 7.7148e-12
Murata | Murata MLCC | GRM1885C1H7R9CA01# | 1.6 | 0.8 | 0.8 | 1.024 | 7.9e-12 | 50 | C0G | 9.875e-09 | 9.6436e-09 | 7.7148e-12
Murata | Murata MLCC | GRM1885C1H7R9DA01# | 1.6 | 0.8 | 0.8 | 1.024 | 7.9e-12 | 50 | C0G | 9.875e-09 | 9.6436e-09 | 7.7148e-12
Murata | Murata MLCC | GRM1885C1H7R9WA01# | 1.6 | 0.8 | 0.8 | 1.024 | 7.9e-12 | 50 | C0G | 9.875e-09 | 9.6436e-09 | 7.7148e-12
Murata | Murata MLCC | GRM1885C2A7R9BA01# | 1.6 | 0.8 | 0.8 | 1.024 | 7.9e-12 | 100 | C0G | 3.95e-08 | 3.8574e-08 | 7.7148e-12
Murata | Murata MLCC | GRM1885C2A7R9CA01# | 1.6 | 0.8 | 0.8 | 1.024 | 7.9e-12 | 100 | C0G | 3.95e-08 | 3.8574e-08 | 7.7148e-12
Murata | Murata MLCC | GRM1885C2A7R9DA01# | 1.6 | 0.8 | 0.8 | 1.024 | 7.9e-12 | 100 | C0G | 3.95e-08 | 3.8574e-08 | 7.7148e-12
Murata | Murata MLCC | GRM1885C2A7R9WA01# | 1.6 | 0.8 | 0.8 | 1.024 | 7.9e-12 | 100 | C0G | 3.95e-08 | 3.8574e-08 | 7.7148e-12
Murata | Murata MLCC | GRM1882C1H7R9BA01# | 1.6 | 0.8 | 0.8 | 1.024 | 7.9e-12 | 50 | CH(JIS) | 9.875e-09 | 9.6436e-09 | 7.7148e-12
Murata | Murata MLCC | GRM1882C1H7R9CA01# | 1.6 | 0.8 | 0.8 | 1.024 | 7.9e-12 | 50 | CH(JIS) | 9.875e-09 | 9.6436e-09 | 7.7148e-12
Murata | Murata MLCC | GRM1882C1H7R9DA01# | 1.6 | 0.8 | 0.8 | 1.024 | 7.9e-12 | 50 | CH(JIS) | 9.875e-09 | 9.6436e-09 | 7.7148e-12
Murata | Murata MLCC | GRM1882C1H7R9WA01# | 1.6 | 0.8 | 0.8 | 1.024 | 7.9e-12 | 50 | CH(JIS) | 9.875e-09 | 9.6436e-09 | 7.7148e-12
Murata | Murata MLCC | GRM1882C2A7R8BA01# | 1.6 | 0.8 | 0.8 | 1.024 | 7.8e-12 | 100 | CH(JIS) | 3.9e-08 | 3.8086e-08 | 7.6172e-12
Murata | Murata MLCC | GRM1882C2A7R8CA01# | 1.6 | 0.8 | 0.8 | 1.024 | 7.8e-12 | 100 | CH(JIS) | 3.9e-08 | 3.8086e-08 | 7.6172e-12
Murata | Murata MLCC | GRM1882C2A7R8DA01# | 1.6 | 0.8 | 0.8 | 1.024 | 7.8e-12 | 100 | CH(JIS) | 3.9e-08 | 3.8086e-08 | 7.6172e-12
Murata | Murata MLCC | GRM1882C2A7R8WA01# | 1.6 | 0.8 | 0.8 | 1.024 | 7.8e-12 | 100 | CH(JIS) | 3.9e-08 | 3.8086e-08 | 7.6172e-12
Murata | Murata MLCC | GRM1885C1H7R8BA01# | 1.6 | 0.8 | 0.8 | 1.024 | 7.8e-12 | 50 | C0G | 9.75e-09 | 9.5215e-09 | 7.6172e-12
Murata | Murata MLCC | GRM1885C1H7R8CA01# | 1.6 | 0.8 | 0.8 | 1.024 | 7.8e-12 | 50 | C0G | 9.75e-09 | 9.5215e-09 | 7.6172e-12
Murata | Murata MLCC | GRM1885C1H7R8DA01# | 1.6 | 0.8 | 0.8 | 1.024 | 7.8e-12 | 50 | C0G | 9.75e-09 | 9.5215e-09 | 7.6172e-12
Murata | Murata MLCC | GRM1885C1H7R8WA01# | 1.6 | 0.8 | 0.8 | 1.024 | 7.8e-12 | 50 | C0G | 9.75e-09 | 9.5215e-09 | 7.6172e-12
Murata | Murata MLCC | GRM1885C2A7R8BA01# | 1.6 | 0.8 | 0.8 | 1.024 | 7.8e-12 | 100 | C0G | 3.9e-08 | 3.8086e-08 | 7.6172e-12
Murata | Murata MLCC | GRM1885C2A7R8CA01# | 1.6 | 0.8 | 0.8 | 1.024 | 7.8e-12 | 100 | C0G | 3.9e-08 | 3.8086e-08 | 7.6172e-12
Murata | Murata MLCC | GRM1885C2A7R8DA01# | 1.6 | 0.8 | 0.8 | 1.024 | 7.8e-12 | 100 | C0G | 3.9e-08 | 3.8086e-08 | 7.6172e-12
Murata | Murata MLCC | GRM1885C2A7R8WA01# | 1.6 | 0.8 | 0.8 | 1.024 | 7.8e-12 | 100 | C0G | 3.9e-08 | 3.8086e-08 | 7.6172e-12
Murata | Murata MLCC | GRM1882C1H7R8BA01# | 1.6 | 0.8 | 0.8 | 1.024 | 7.8e-12 | 50 | CH(JIS) | 9.75e-09 | 9.5215e-09 | 7.6172e-12
Murata | Murata MLCC | GRM1882C1H7R8CA01# | 1.6 | 0.8 | 0.8 | 1.024 | 7.8e-12 | 50 | CH(JIS) | 9.75e-09 | 9.5215e-09 | 7.6172e-12
Murata | Murata MLCC | GRM1882C1H7R8DA01# | 1.6 | 0.8 | 0.8 | 1.024 | 7.8e-12 | 50 | CH(JIS) | 9.75e-09 | 9.5215e-09 | 7.6172e-12
Murata | Murata MLCC | GRM1882C1H7R8WA01# | 1.6 | 0.8 | 0.8 | 1.024 | 7.8e-12 | 50 | CH(JIS) | 9.75e-09 | 9.5215e-09 | 7.6172e-12
Murata | Murata MLCC | GRM1551X1E1R9BA01# | 1 | 0.5 | 0.5 | 0.25 | 1.9e-12 | 25 | SL(JIS) | 5.9375e-10 | 2.375e-09 | 7.6e-12
Murata | Murata MLCC | GRM1551X1E1R9CA01# | 1 | 0.5 | 0.5 | 0.25 | 1.9e-12 | 25 | SL(JIS) | 5.9375e-10 | 2.375e-09 | 7.6e-12
Murata | Murata MLCC | GRM1551X1E1R9WA01# | 1 | 0.5 | 0.5 | 0.25 | 1.9e-12 | 25 | SL(JIS) | 5.9375e-10 | 2.375e-09 | 7.6e-12
Murata | Murata MLCC | GRM1551X1H1R9BA01# | 1 | 0.5 | 0.5 | 0.25 | 1.9e-12 | 50 | SL(JIS) | 2.375e-09 | 9.5e-09 | 7.6e-12
Murata | Murata MLCC | GRM1551X1H1R9CA01# | 1 | 0.5 | 0.5 | 0.25 | 1.9e-12 | 50 | SL(JIS) | 2.375e-09 | 9.5e-09 | 7.6e-12
Murata | Murata MLCC | GRM1551X1H1R9WA01# | 1 | 0.5 | 0.5 | 0.25 | 1.9e-12 | 50 | SL(JIS) | 2.375e-09 | 9.5e-09 | 7.6e-12
Murata | Murata MLCC | GRM1554C1E1R9BA01# | 1 | 0.5 | 0.5 | 0.25 | 1.9e-12 | 25 | CK(JIS) | 5.9375e-10 | 2.375e-09 | 7.6e-12
Murata | Murata MLCC | GRM1554C1E1R9CA01# | 1 | 0.5 | 0.5 | 0.25 | 1.9e-12 | 25 | CK(JIS) | 5.9375e-10 | 2.375e-09 | 7.6e-12
Murata | Murata MLCC | GRM1554C1E1R9WA01# | 1 | 0.5 | 0.5 | 0.25 | 1.9e-12 | 25 | CK(JIS) | 5.9375e-10 | 2.375e-09 | 7.6e-12
Murata | Murata MLCC | GRM1554C1H1R9BA01# | 1 | 0.5 | 0.5 | 0.25 | 1.9e-12 | 50 | CK(JIS) | 2.375e-09 | 9.5e-09 | 7.6e-12
Murata | Murata MLCC | GRM1554C1H1R9CA01# | 1 | 0.5 | 0.5 | 0.25 | 1.9e-12 | 50 | CK(JIS) | 2.375e-09 | 9.5e-09 | 7.6e-12
Murata | Murata MLCC | GRM1554C1H1R9WA01# | 1 | 0.5 | 0.5 | 0.25 | 1.9e-12 | 50 | CK(JIS) | 2.375e-09 | 9.5e-09 | 7.6e-12
Murata | Murata MLCC | GRM1554C2A1R9BA01# | 1 | 0.5 | 0.5 | 0.25 | 1.9e-12 | 100 | CK(JIS) | 9.5e-09 | 3.8e-08 | 7.6e-12
Murata | Murata MLCC | GRM1554C2A1R9CA01# | 1 | 0.5 | 0.5 | 0.25 | 1.9e-12 | 100 | CK(JIS) | 9.5e-09 | 3.8e-08 | 7.6e-12
Murata | Murata MLCC | GRM1554C2A1R9WA01# | 1 | 0.5 | 0.5 | 0.25 | 1.9e-12 | 100 | CK(JIS) | 9.5e-09 | 3.8e-08 | 7.6e-12
Murata | Murata MLCC | GRM1555C1E1R9BA01# | 1 | 0.5 | 0.5 | 0.25 | 1.9e-12 | 25 | C0G | 5.9375e-10 | 2.375e-09 | 7.6e-12
Murata | Murata MLCC | GRM1555C1E1R9CA01# | 1 | 0.5 | 0.5 | 0.25 | 1.9e-12 | 25 | C0G | 5.9375e-10 | 2.375e-09 | 7.6e-12
Murata | Murata MLCC | GRM1555C1E1R9WA01# | 1 | 0.5 | 0.5 | 0.25 | 1.9e-12 | 25 | C0G | 5.9375e-10 | 2.375e-09 | 7.6e-12
Murata | Murata MLCC | GRM1555C1H1R9BA01# | 1 | 0.5 | 0.5 | 0.25 | 1.9e-12 | 50 | C0G | 2.375e-09 | 9.5e-09 | 7.6e-12
Murata | Murata MLCC | GRM1555C1H1R9CA01# | 1 | 0.5 | 0.5 | 0.25 | 1.9e-12 | 50 | C0G | 2.375e-09 | 9.5e-09 | 7.6e-12
Murata | Murata MLCC | GRM1555C1H1R9WA01# | 1 | 0.5 | 0.5 | 0.25 | 1.9e-12 | 50 | C0G | 2.375e-09 | 9.5e-09 | 7.6e-12
Murata | Murata MLCC | GRM1555C2A1R9BA01# | 1 | 0.5 | 0.5 | 0.25 | 1.9e-12 | 100 | C0G | 9.5e-09 | 3.8e-08 | 7.6e-12
Murata | Murata MLCC | GRM1555C2A1R9CA01# | 1 | 0.5 | 0.5 | 0.25 | 1.9e-12 | 100 | C0G | 9.5e-09 | 3.8e-08 | 7.6e-12
Murata | Murata MLCC | GRM1555C2A1R9WA01# | 1 | 0.5 | 0.5 | 0.25 | 1.9e-12 | 100 | C0G | 9.5e-09 | 3.8e-08 | 7.6e-12
Murata | Murata MLCC | GRM1882C2A7R7BA01# | 1.6 | 0.8 | 0.8 | 1.024 | 7.7e-12 | 100 | CH(JIS) | 3.85e-08 | 3.7598e-08 | 7.5195e-12
Murata | Murata MLCC | GRM1882C2A7R7CA01# | 1.6 | 0.8 | 0.8 | 1.024 | 7.7e-12 | 100 | CH(JIS) | 3.85e-08 | 3.7598e-08 | 7.5195e-12
Murata | Murata MLCC | GRM1882C2A7R7DA01# | 1.6 | 0.8 | 0.8 | 1.024 | 7.7e-12 | 100 | CH(JIS) | 3.85e-08 | 3.7598e-08 | 7.5195e-12
Murata | Murata MLCC | GRM1882C2A7R7WA01# | 1.6 | 0.8 | 0.8 | 1.024 | 7.7e-12 | 100 | CH(JIS) | 3.85e-08 | 3.7598e-08 | 7.5195e-12
Murata | Murata MLCC | GRM1885C1H7R7BA01# | 1.6 | 0.8 | 0.8 | 1.024 | 7.7e-12 | 50 | C0G | 9.625e-09 | 9.3994e-09 | 7.5195e-12
Murata | Murata MLCC | GRM1885C1H7R7CA01# | 1.6 | 0.8 | 0.8 | 1.024 | 7.7e-12 | 50 | C0G | 9.625e-09 | 9.3994e-09 | 7.5195e-12
Murata | Murata MLCC | GRM1885C1H7R7DA01# | 1.6 | 0.8 | 0.8 | 1.024 | 7.7e-12 | 50 | C0G | 9.625e-09 | 9.3994e-09 | 7.5195e-12
Murata | Murata MLCC | GRM1885C1H7R7WA01# | 1.6 | 0.8 | 0.8 | 1.024 | 7.7e-12 | 50 | C0G | 9.625e-09 | 9.3994e-09 | 7.5195e-12
Murata | Murata MLCC | GRM1885C2A7R7BA01# | 1.6 | 0.8 | 0.8 | 1.024 | 7.7e-12 | 100 | C0G | 3.85e-08 | 3.7598e-08 | 7.5195e-12
Murata | Murata MLCC | GRM1885C2A7R7CA01# | 1.6 | 0.8 | 0.8 | 1.024 | 7.7e-12 | 100 | C0G | 3.85e-08 | 3.7598e-08 | 7.5195e-12
Murata | Murata MLCC | GRM1885C2A7R7DA01# | 1.6 | 0.8 | 0.8 | 1.024 | 7.7e-12 | 100 | C0G | 3.85e-08 | 3.7598e-08 | 7.5195e-12
Murata | Murata MLCC | GRM1885C2A7R7WA01# | 1.6 | 0.8 | 0.8 | 1.024 | 7.7e-12 | 100 | C0G | 3.85e-08 | 3.7598e-08 | 7.5195e-12
Murata | Murata MLCC | GRM1882C1H7R7BA01# | 1.6 | 0.8 | 0.8 | 1.024 | 7.7e-12 | 50 | CH(JIS) | 9.625e-09 | 9.3994e-09 | 7.5195e-12
Murata | Murata MLCC | GRM1882C1H7R7CA01# | 1.6 | 0.8 | 0.8 | 1.024 | 7.7e-12 | 50 | CH(JIS) | 9.625e-09 | 9.3994e-09 | 7.5195e-12
Murata | Murata MLCC | GRM1882C1H7R7DA01# | 1.6 | 0.8 | 0.8 | 1.024 | 7.7e-12 | 50 | CH(JIS) | 9.625e-09 | 9.3994e-09 | 7.5195e-12
Murata | Murata MLCC | GRM1882C1H7R7WA01# | 1.6 | 0.8 | 0.8 | 1.024 | 7.7e-12 | 50 | CH(JIS) | 9.625e-09 | 9.3994e-09 | 7.5195e-12
Murata | Murata MLCC | GRM1882C2A7R6BA01# | 1.6 | 0.8 | 0.8 | 1.024 | 7.6e-12 | 100 | CH(JIS) | 3.8e-08 | 3.7109e-08 | 7.4219e-12
Murata | Murata MLCC | GRM1882C2A7R6CA01# | 1.6 | 0.8 | 0.8 | 1.024 | 7.6e-12 | 100 | CH(JIS) | 3.8e-08 | 3.7109e-08 | 7.4219e-12
Murata | Murata MLCC | GRM1882C2A7R6DA01# | 1.6 | 0.8 | 0.8 | 1.024 | 7.6e-12 | 100 | CH(JIS) | 3.8e-08 | 3.7109e-08 | 7.4219e-12
Murata | Murata MLCC | GRM1882C2A7R6WA01# | 1.6 | 0.8 | 0.8 | 1.024 | 7.6e-12 | 100 | CH(JIS) | 3.8e-08 | 3.7109e-08 | 7.4219e-12
Murata | Murata MLCC | GRM1885C1H7R6BA01# | 1.6 | 0.8 | 0.8 | 1.024 | 7.6e-12 | 50 | C0G | 9.5e-09 | 9.2773e-09 | 7.4219e-12
Murata | Murata MLCC | GRM1885C1H7R6CA01# | 1.6 | 0.8 | 0.8 | 1.024 | 7.6e-12 | 50 | C0G | 9.5e-09 | 9.2773e-09 | 7.4219e-12
Murata | Murata MLCC | GRM1885C1H7R6DA01# | 1.6 | 0.8 | 0.8 | 1.024 | 7.6e-12 | 50 | C0G | 9.5e-09 | 9.2773e-09 | 7.4219e-12
Murata | Murata MLCC | GRM1885C1H7R6WA01# | 1.6 | 0.8 | 0.8 | 1.024 | 7.6e-12 | 50 | C0G | 9.5e-09 | 9.2773e-09 | 7.4219e-12
Murata | Murata MLCC | GRM1885C2A7R6BA01# | 1.6 | 0.8 | 0.8 | 1.024 | 7.6e-12 | 100 | C0G | 3.8e-08 | 3.7109e-08 | 7.4219e-12
Murata | Murata MLCC | GRM1885C2A7R6CA01# | 1.6 | 0.8 | 0.8 | 1.024 | 7.6e-12 | 100 | C0G | 3.8e-08 | 3.7109e-08 | 7.4219e-12
Murata | Murata MLCC | GRM1885C2A7R6DA01# | 1.6 | 0.8 | 0.8 | 1.024 | 7.6e-12 | 100 | C0G | 3.8e-08 | 3.7109e-08 | 7.4219e-12
Murata | Murata MLCC | GRM1885C2A7R6WA01# | 1.6 | 0.8 | 0.8 | 1.024 | 7.6e-12 | 100 | C0G | 3.8e-08 | 3.7109e-08 | 7.4219e-12
Murata | Murata MLCC | GRM1882C1H7R6BA01# | 1.6 | 0.8 | 0.8 | 1.024 | 7.6e-12 | 50 | CH(JIS) | 9.5e-09 | 9.2773e-09 | 7.4219e-12
Murata | Murata MLCC | GRM1882C1H7R6CA01# | 1.6 | 0.8 | 0.8 | 1.024 | 7.6e-12 | 50 | CH(JIS) | 9.5e-09 | 9.2773e-09 | 7.4219e-12
Murata | Murata MLCC | GRM1882C1H7R6DA01# | 1.6 | 0.8 | 0.8 | 1.024 | 7.6e-12 | 50 | CH(JIS) | 9.5e-09 | 9.2773e-09 | 7.4219e-12
Murata | Murata MLCC | GRM1882C1H7R6WA01# | 1.6 | 0.8 | 0.8 | 1.024 | 7.6e-12 | 50 | CH(JIS) | 9.5e-09 | 9.2773e-09 | 7.4219e-12
Murata | Murata MLCC | GRM0334C1ER40BA01# | 0.6 | 0.3 | 0.3 | 0.054 | 4e-13 | 25 | CK(JIS) | 1.25e-10 | 2.3148e-09 | 7.4074e-12
Murata | Murata MLCC | GRM0334C1ER40WA01# | 0.6 | 0.3 | 0.3 | 0.054 | 4e-13 | 25 | CK(JIS) | 1.25e-10 | 2.3148e-09 | 7.4074e-12
Murata | Murata MLCC | GRM0334C1HR40BA01# | 0.6 | 0.3 | 0.3 | 0.054 | 4e-13 | 50 | CK(JIS) | 5e-10 | 9.2593e-09 | 7.4074e-12
Murata | Murata MLCC | GRM0334C1HR40WA01# | 0.6 | 0.3 | 0.3 | 0.054 | 4e-13 | 50 | CK(JIS) | 5e-10 | 9.2593e-09 | 7.4074e-12
Murata | Murata MLCC | GRM0334C2AR40BA01# | 0.6 | 0.3 | 0.3 | 0.054 | 4e-13 | 100 | CK(JIS) | 2e-09 | 3.7037e-08 | 7.4074e-12
Murata | Murata MLCC | GRM0334C2AR40WA01# | 0.6 | 0.3 | 0.3 | 0.054 | 4e-13 | 100 | CK(JIS) | 2e-09 | 3.7037e-08 | 7.4074e-12
Murata | Murata MLCC | GRM0335C1ER40BA01# | 0.6 | 0.3 | 0.3 | 0.054 | 4e-13 | 25 | C0G | 1.25e-10 | 2.3148e-09 | 7.4074e-12
Murata | Murata MLCC | GRM0335C1ER40WA01# | 0.6 | 0.3 | 0.3 | 0.054 | 4e-13 | 25 | C0G | 1.25e-10 | 2.3148e-09 | 7.4074e-12
Murata | Murata MLCC | GRM0335C1HR40BA01# | 0.6 | 0.3 | 0.3 | 0.054 | 4e-13 | 50 | C0G | 5e-10 | 9.2593e-09 | 7.4074e-12
Murata | Murata MLCC | GRM0335C1HR40WA01# | 0.6 | 0.3 | 0.3 | 0.054 | 4e-13 | 50 | C0G | 5e-10 | 9.2593e-09 | 7.4074e-12
Murata | Murata MLCC | GRM0335C2AR40BA01# | 0.6 | 0.3 | 0.3 | 0.054 | 4e-13 | 100 | C0G | 2e-09 | 3.7037e-08 | 7.4074e-12
Murata | Murata MLCC | GRM0335C2AR40WA01# | 0.6 | 0.3 | 0.3 | 0.054 | 4e-13 | 100 | C0G | 2e-09 | 3.7037e-08 | 7.4074e-12
Murata | Murata MLCC | GRM1882C2A7R5BA01# | 1.6 | 0.8 | 0.8 | 1.024 | 7.5e-12 | 100 | CH(JIS) | 3.75e-08 | 3.6621e-08 | 7.3242e-12
Murata | Murata MLCC | GRM1882C2A7R5CA01# | 1.6 | 0.8 | 0.8 | 1.024 | 7.5e-12 | 100 | CH(JIS) | 3.75e-08 | 3.6621e-08 | 7.3242e-12
Murata | Murata MLCC | GRM1882C2A7R5DA01# | 1.6 | 0.8 | 0.8 | 1.024 | 7.5e-12 | 100 | CH(JIS) | 3.75e-08 | 3.6621e-08 | 7.3242e-12
Murata | Murata MLCC | GRM1882C2A7R5WA01# | 1.6 | 0.8 | 0.8 | 1.024 | 7.5e-12 | 100 | CH(JIS) | 3.75e-08 | 3.6621e-08 | 7.3242e-12
Murata | Murata MLCC | GRM1885C1H7R5BA01# | 1.6 | 0.8 | 0.8 | 1.024 | 7.5e-12 | 50 | C0G | 9.375e-09 | 9.1553e-09 | 7.3242e-12
Murata | Murata MLCC | GRM1885C1H7R5CA01# | 1.6 | 0.8 | 0.8 | 1.024 | 7.5e-12 | 50 | C0G | 9.375e-09 | 9.1553e-09 | 7.3242e-12
Murata | Murata MLCC | GRM1885C1H7R5DA01# | 1.6 | 0.8 | 0.8 | 1.024 | 7.5e-12 | 50 | C0G | 9.375e-09 | 9.1553e-09 | 7.3242e-12
Murata | Murata MLCC | GRM1885C1H7R5WA01# | 1.6 | 0.8 | 0.8 | 1.024 | 7.5e-12 | 50 | C0G | 9.375e-09 | 9.1553e-09 | 7.3242e-12
Murata | Murata MLCC | GRM1885C2A7R5BA01# | 1.6 | 0.8 | 0.8 | 1.024 | 7.5e-12 | 100 | C0G | 3.75e-08 | 3.6621e-08 | 7.3242e-12
Murata | Murata MLCC | GRM1885C2A7R5CA01# | 1.6 | 0.8 | 0.8 | 1.024 | 7.5e-12 | 100 | C0G | 3.75e-08 | 3.6621e-08 | 7.3242e-12
Murata | Murata MLCC | GRM1885C2A7R5DA01# | 1.6 | 0.8 | 0.8 | 1.024 | 7.5e-12 | 100 | C0G | 3.75e-08 | 3.6621e-08 | 7.3242e-12
Murata | Murata MLCC | GRM1885C2A7R5WA01# | 1.6 | 0.8 | 0.8 | 1.024 | 7.5e-12 | 100 | C0G | 3.75e-08 | 3.6621e-08 | 7.3242e-12
Murata | Murata MLCC | GRM1882C1H7R5BA01# | 1.6 | 0.8 | 0.8 | 1.024 | 7.5e-12 | 50 | CH(JIS) | 9.375e-09 | 9.1553e-09 | 7.3242e-12
Murata | Murata MLCC | GRM1882C1H7R5CA01# | 1.6 | 0.8 | 0.8 | 1.024 | 7.5e-12 | 50 | CH(JIS) | 9.375e-09 | 9.1553e-09 | 7.3242e-12
Murata | Murata MLCC | GRM1882C1H7R5DA01# | 1.6 | 0.8 | 0.8 | 1.024 | 7.5e-12 | 50 | CH(JIS) | 9.375e-09 | 9.1553e-09 | 7.3242e-12
Murata | Murata MLCC | GRM1882C1H7R5WA01# | 1.6 | 0.8 | 0.8 | 1.024 | 7.5e-12 | 50 | CH(JIS) | 9.375e-09 | 9.1553e-09 | 7.3242e-12
TDK | TDK MLCC | C1005C0G1H020B050BA | 1 | 0.5 | 0.55 | 0.275 | 2e-12 | 50 | C0G | 2.5e-09 | 9.0909e-09 | 7.2727e-12
TDK | TDK MLCC | C1005C0G1H020C050BA | 1 | 0.5 | 0.55 | 0.275 | 2e-12 | 50 | C0G | 2.5e-09 | 9.0909e-09 | 7.2727e-12
TDK | TDK MLCC | C1005CH1H020B050BA | 1 | 0.5 | 0.55 | 0.275 | 2e-12 | 50 | CH | 2.5e-09 | 9.0909e-09 | 7.2727e-12
TDK | TDK MLCC | C1005CH1H020C050BA | 1 | 0.5 | 0.55 | 0.275 | 2e-12 | 50 | CH | 2.5e-09 | 9.0909e-09 | 7.2727e-12
Murata | Murata MLCC | GRM1882C2A7R4BA01# | 1.6 | 0.8 | 0.8 | 1.024 | 7.4e-12 | 100 | CH(JIS) | 3.7e-08 | 3.6133e-08 | 7.2266e-12
Murata | Murata MLCC | GRM1882C2A7R4CA01# | 1.6 | 0.8 | 0.8 | 1.024 | 7.4e-12 | 100 | CH(JIS) | 3.7e-08 | 3.6133e-08 | 7.2266e-12
Murata | Murata MLCC | GRM1882C2A7R4DA01# | 1.6 | 0.8 | 0.8 | 1.024 | 7.4e-12 | 100 | CH(JIS) | 3.7e-08 | 3.6133e-08 | 7.2266e-12
Murata | Murata MLCC | GRM1882C2A7R4WA01# | 1.6 | 0.8 | 0.8 | 1.024 | 7.4e-12 | 100 | CH(JIS) | 3.7e-08 | 3.6133e-08 | 7.2266e-12
Murata | Murata MLCC | GRM1885C1H7R4BA01# | 1.6 | 0.8 | 0.8 | 1.024 | 7.4e-12 | 50 | C0G | 9.25e-09 | 9.0332e-09 | 7.2266e-12
Murata | Murata MLCC | GRM1885C1H7R4CA01# | 1.6 | 0.8 | 0.8 | 1.024 | 7.4e-12 | 50 | C0G | 9.25e-09 | 9.0332e-09 | 7.2266e-12
Murata | Murata MLCC | GRM1885C1H7R4DA01# | 1.6 | 0.8 | 0.8 | 1.024 | 7.4e-12 | 50 | C0G | 9.25e-09 | 9.0332e-09 | 7.2266e-12
Murata | Murata MLCC | GRM1885C1H7R4WA01# | 1.6 | 0.8 | 0.8 | 1.024 | 7.4e-12 | 50 | C0G | 9.25e-09 | 9.0332e-09 | 7.2266e-12
Murata | Murata MLCC | GRM1885C2A7R4BA01# | 1.6 | 0.8 | 0.8 | 1.024 | 7.4e-12 | 100 | C0G | 3.7e-08 | 3.6133e-08 | 7.2266e-12
Murata | Murata MLCC | GRM1885C2A7R4CA01# | 1.6 | 0.8 | 0.8 | 1.024 | 7.4e-12 | 100 | C0G | 3.7e-08 | 3.6133e-08 | 7.2266e-12
Murata | Murata MLCC | GRM1885C2A7R4DA01# | 1.6 | 0.8 | 0.8 | 1.024 | 7.4e-12 | 100 | C0G | 3.7e-08 | 3.6133e-08 | 7.2266e-12
Murata | Murata MLCC | GRM1885C2A7R4WA01# | 1.6 | 0.8 | 0.8 | 1.024 | 7.4e-12 | 100 | C0G | 3.7e-08 | 3.6133e-08 | 7.2266e-12
Murata | Murata MLCC | GRM1882C1H7R4BA01# | 1.6 | 0.8 | 0.8 | 1.024 | 7.4e-12 | 50 | CH(JIS) | 9.25e-09 | 9.0332e-09 | 7.2266e-12
Murata | Murata MLCC | GRM1882C1H7R4CA01# | 1.6 | 0.8 | 0.8 | 1.024 | 7.4e-12 | 50 | CH(JIS) | 9.25e-09 | 9.0332e-09 | 7.2266e-12
Murata | Murata MLCC | GRM1882C1H7R4DA01# | 1.6 | 0.8 | 0.8 | 1.024 | 7.4e-12 | 50 | CH(JIS) | 9.25e-09 | 9.0332e-09 | 7.2266e-12
Murata | Murata MLCC | GRM1882C1H7R4WA01# | 1.6 | 0.8 | 0.8 | 1.024 | 7.4e-12 | 50 | CH(JIS) | 9.25e-09 | 9.0332e-09 | 7.2266e-12
Murata | Murata MLCC | GRM1551X1E1R8BA01# | 1 | 0.5 | 0.5 | 0.25 | 1.8e-12 | 25 | SL(JIS) | 5.625e-10 | 2.25e-09 | 7.2e-12
Murata | Murata MLCC | GRM1551X1E1R8CA01# | 1 | 0.5 | 0.5 | 0.25 | 1.8e-12 | 25 | SL(JIS) | 5.625e-10 | 2.25e-09 | 7.2e-12
Murata | Murata MLCC | GRM1551X1H1R8BA01# | 1 | 0.5 | 0.5 | 0.25 | 1.8e-12 | 50 | SL(JIS) | 2.25e-09 | 9e-09 | 7.2e-12
Murata | Murata MLCC | GRM1551X1H1R8CA01# | 1 | 0.5 | 0.5 | 0.25 | 1.8e-12 | 50 | SL(JIS) | 2.25e-09 | 9e-09 | 7.2e-12
Murata | Murata MLCC | GRM1554C1E1R8BA01# | 1 | 0.5 | 0.5 | 0.25 | 1.8e-12 | 25 | CK(JIS) | 5.625e-10 | 2.25e-09 | 7.2e-12
Murata | Murata MLCC | GRM1554C1E1R8CA01# | 1 | 0.5 | 0.5 | 0.25 | 1.8e-12 | 25 | CK(JIS) | 5.625e-10 | 2.25e-09 | 7.2e-12
Murata | Murata MLCC | GRM1554C1E1R8WA01# | 1 | 0.5 | 0.5 | 0.25 | 1.8e-12 | 25 | CK(JIS) | 5.625e-10 | 2.25e-09 | 7.2e-12
Murata | Murata MLCC | GRM1554C1H1R8BA01# | 1 | 0.5 | 0.5 | 0.25 | 1.8e-12 | 50 | CK(JIS) | 2.25e-09 | 9e-09 | 7.2e-12
Murata | Murata MLCC | GRM1554C1H1R8CA01# | 1 | 0.5 | 0.5 | 0.25 | 1.8e-12 | 50 | CK(JIS) | 2.25e-09 | 9e-09 | 7.2e-12
Murata | Murata MLCC | GRM1554C1H1R8WA01# | 1 | 0.5 | 0.5 | 0.25 | 1.8e-12 | 50 | CK(JIS) | 2.25e-09 | 9e-09 | 7.2e-12
Murata | Murata MLCC | GRM1554C2A1R8BA01# | 1 | 0.5 | 0.5 | 0.25 | 1.8e-12 | 100 | CK(JIS) | 9e-09 | 3.6e-08 | 7.2e-12
Murata | Murata MLCC | GRM1554C2A1R8CA01# | 1 | 0.5 | 0.5 | 0.25 | 1.8e-12 | 100 | CK(JIS) | 9e-09 | 3.6e-08 | 7.2e-12
Murata | Murata MLCC | GRM1554C2A1R8WA01# | 1 | 0.5 | 0.5 | 0.25 | 1.8e-12 | 100 | CK(JIS) | 9e-09 | 3.6e-08 | 7.2e-12
Murata | Murata MLCC | GRM1555C1E1R8BA01# | 1 | 0.5 | 0.5 | 0.25 | 1.8e-12 | 25 | C0G | 5.625e-10 | 2.25e-09 | 7.2e-12
Murata | Murata MLCC | GRM1555C1E1R8CA01# | 1 | 0.5 | 0.5 | 0.25 | 1.8e-12 | 25 | C0G | 5.625e-10 | 2.25e-09 | 7.2e-12
Murata | Murata MLCC | GRM1555C1E1R8WA01# | 1 | 0.5 | 0.5 | 0.25 | 1.8e-12 | 25 | C0G | 5.625e-10 | 2.25e-09 | 7.2e-12
Murata | Murata MLCC | GRM1555C1H1R8BA01# | 1 | 0.5 | 0.5 | 0.25 | 1.8e-12 | 50 | C0G | 2.25e-09 | 9e-09 | 7.2e-12
Murata | Murata MLCC | GRM1555C1H1R8CA01# | 1 | 0.5 | 0.5 | 0.25 | 1.8e-12 | 50 | C0G | 2.25e-09 | 9e-09 | 7.2e-12
Murata | Murata MLCC | GRM1555C1H1R8WA01# | 1 | 0.5 | 0.5 | 0.25 | 1.8e-12 | 50 | C0G | 2.25e-09 | 9e-09 | 7.2e-12
Murata | Murata MLCC | GRM1555C2A1R8BA01# | 1 | 0.5 | 0.5 | 0.25 | 1.8e-12 | 100 | C0G | 9e-09 | 3.6e-08 | 7.2e-12
Murata | Murata MLCC | GRM1555C2A1R8CA01# | 1 | 0.5 | 0.5 | 0.25 | 1.8e-12 | 100 | C0G | 9e-09 | 3.6e-08 | 7.2e-12
Murata | Murata MLCC | GRM1555C2A1R8WA01# | 1 | 0.5 | 0.5 | 0.25 | 1.8e-12 | 100 | C0G | 9e-09 | 3.6e-08 | 7.2e-12
Murata | Murata MLCC | GRM1882C2A7R3BA01# | 1.6 | 0.8 | 0.8 | 1.024 | 7.3e-12 | 100 | CH(JIS) | 3.65e-08 | 3.5645e-08 | 7.1289e-12
Murata | Murata MLCC | GRM1882C2A7R3CA01# | 1.6 | 0.8 | 0.8 | 1.024 | 7.3e-12 | 100 | CH(JIS) | 3.65e-08 | 3.5645e-08 | 7.1289e-12
Murata | Murata MLCC | GRM1882C2A7R3DA01# | 1.6 | 0.8 | 0.8 | 1.024 | 7.3e-12 | 100 | CH(JIS) | 3.65e-08 | 3.5645e-08 | 7.1289e-12
Murata | Murata MLCC | GRM1882C2A7R3WA01# | 1.6 | 0.8 | 0.8 | 1.024 | 7.3e-12 | 100 | CH(JIS) | 3.65e-08 | 3.5645e-08 | 7.1289e-12
Murata | Murata MLCC | GRM1885C1H7R3BA01# | 1.6 | 0.8 | 0.8 | 1.024 | 7.3e-12 | 50 | C0G | 9.125e-09 | 8.9111e-09 | 7.1289e-12
Murata | Murata MLCC | GRM1885C1H7R3CA01# | 1.6 | 0.8 | 0.8 | 1.024 | 7.3e-12 | 50 | C0G | 9.125e-09 | 8.9111e-09 | 7.1289e-12
Murata | Murata MLCC | GRM1885C1H7R3DA01# | 1.6 | 0.8 | 0.8 | 1.024 | 7.3e-12 | 50 | C0G | 9.125e-09 | 8.9111e-09 | 7.1289e-12
Murata | Murata MLCC | GRM1885C1H7R3WA01# | 1.6 | 0.8 | 0.8 | 1.024 | 7.3e-12 | 50 | C0G | 9.125e-09 | 8.9111e-09 | 7.1289e-12
Murata | Murata MLCC | GRM1885C2A7R3BA01# | 1.6 | 0.8 | 0.8 | 1.024 | 7.3e-12 | 100 | C0G | 3.65e-08 | 3.5645e-08 | 7.1289e-12
Murata | Murata MLCC | GRM1885C2A7R3CA01# | 1.6 | 0.8 | 0.8 | 1.024 | 7.3e-12 | 100 | C0G | 3.65e-08 | 3.5645e-08 | 7.1289e-12
Murata | Murata MLCC | GRM1885C2A7R3DA01# | 1.6 | 0.8 | 0.8 | 1.024 | 7.3e-12 | 100 | C0G | 3.65e-08 | 3.5645e-08 | 7.1289e-12
Murata | Murata MLCC | GRM1885C2A7R3WA01# | 1.6 | 0.8 | 0.8 | 1.024 | 7.3e-12 | 100 | C0G | 3.65e-08 | 3.5645e-08 | 7.1289e-12
Murata | Murata MLCC | GRM1882C1H7R3BA01# | 1.6 | 0.8 | 0.8 | 1.024 | 7.3e-12 | 50 | CH(JIS) | 9.125e-09 | 8.9111e-09 | 7.1289e-12
Murata | Murata MLCC | GRM1882C1H7R3CA01# | 1.6 | 0.8 | 0.8 | 1.024 | 7.3e-12 | 50 | CH(JIS) | 9.125e-09 | 8.9111e-09 | 7.1289e-12
Murata | Murata MLCC | GRM1882C1H7R3DA01# | 1.6 | 0.8 | 0.8 | 1.024 | 7.3e-12 | 50 | CH(JIS) | 9.125e-09 | 8.9111e-09 | 7.1289e-12
Murata | Murata MLCC | GRM1882C1H7R3WA01# | 1.6 | 0.8 | 0.8 | 1.024 | 7.3e-12 | 50 | CH(JIS) | 9.125e-09 | 8.9111e-09 | 7.1289e-12
Murata | Murata MLCC | GRM1882C2A7R2BA01# | 1.6 | 0.8 | 0.8 | 1.024 | 7.2e-12 | 100 | CH(JIS) | 3.6e-08 | 3.5156e-08 | 7.0312e-12
Murata | Murata MLCC | GRM1882C2A7R2CA01# | 1.6 | 0.8 | 0.8 | 1.024 | 7.2e-12 | 100 | CH(JIS) | 3.6e-08 | 3.5156e-08 | 7.0312e-12
Murata | Murata MLCC | GRM1882C2A7R2DA01# | 1.6 | 0.8 | 0.8 | 1.024 | 7.2e-12 | 100 | CH(JIS) | 3.6e-08 | 3.5156e-08 | 7.0312e-12
Murata | Murata MLCC | GRM1882C2A7R2WA01# | 1.6 | 0.8 | 0.8 | 1.024 | 7.2e-12 | 100 | CH(JIS) | 3.6e-08 | 3.5156e-08 | 7.0312e-12
Murata | Murata MLCC | GRM1885C1H7R2BA01# | 1.6 | 0.8 | 0.8 | 1.024 | 7.2e-12 | 50 | C0G | 9e-09 | 8.7891e-09 | 7.0312e-12
Murata | Murata MLCC | GRM1885C1H7R2CA01# | 1.6 | 0.8 | 0.8 | 1.024 | 7.2e-12 | 50 | C0G | 9e-09 | 8.7891e-09 | 7.0312e-12
Murata | Murata MLCC | GRM1885C1H7R2DA01# | 1.6 | 0.8 | 0.8 | 1.024 | 7.2e-12 | 50 | C0G | 9e-09 | 8.7891e-09 | 7.0312e-12
Murata | Murata MLCC | GRM1885C1H7R2WA01# | 1.6 | 0.8 | 0.8 | 1.024 | 7.2e-12 | 50 | C0G | 9e-09 | 8.7891e-09 | 7.0312e-12
Murata | Murata MLCC | GRM1885C2A7R2BA01# | 1.6 | 0.8 | 0.8 | 1.024 | 7.2e-12 | 100 | C0G | 3.6e-08 | 3.5156e-08 | 7.0312e-12
Murata | Murata MLCC | GRM1885C2A7R2CA01# | 1.6 | 0.8 | 0.8 | 1.024 | 7.2e-12 | 100 | C0G | 3.6e-08 | 3.5156e-08 | 7.0312e-12
Murata | Murata MLCC | GRM1885C2A7R2DA01# | 1.6 | 0.8 | 0.8 | 1.024 | 7.2e-12 | 100 | C0G | 3.6e-08 | 3.5156e-08 | 7.0312e-12
Murata | Murata MLCC | GRM1885C2A7R2WA01# | 1.6 | 0.8 | 0.8 | 1.024 | 7.2e-12 | 100 | C0G | 3.6e-08 | 3.5156e-08 | 7.0312e-12
Murata | Murata MLCC | GRM1882C1H7R2BA01# | 1.6 | 0.8 | 0.8 | 1.024 | 7.2e-12 | 50 | CH(JIS) | 9e-09 | 8.7891e-09 | 7.0312e-12
Murata | Murata MLCC | GRM1882C1H7R2CA01# | 1.6 | 0.8 | 0.8 | 1.024 | 7.2e-12 | 50 | CH(JIS) | 9e-09 | 8.7891e-09 | 7.0312e-12
Murata | Murata MLCC | GRM1882C1H7R2DA01# | 1.6 | 0.8 | 0.8 | 1.024 | 7.2e-12 | 50 | CH(JIS) | 9e-09 | 8.7891e-09 | 7.0312e-12
Murata | Murata MLCC | GRM1882C1H7R2WA01# | 1.6 | 0.8 | 0.8 | 1.024 | 7.2e-12 | 50 | CH(JIS) | 9e-09 | 8.7891e-09 | 7.0312e-12
TDK | TDK MLCC | C1608C0G1H080C080AA | 1.6 | 0.8 | 0.9 | 1.152 | 8e-12 | 50 | C0G | 1e-08 | 8.6806e-09 | 6.9444e-12
TDK | TDK MLCC | C1608C0G1H080D080AA | 1.6 | 0.8 | 0.9 | 1.152 | 8e-12 | 50 | C0G | 1e-08 | 8.6806e-09 | 6.9444e-12
TDK | TDK MLCC | C1608CH1H080C080AA | 1.6 | 0.8 | 0.9 | 1.152 | 8e-12 | 50 | CH | 1e-08 | 8.6806e-09 | 6.9444e-12
TDK | TDK MLCC | C1608CH1H080D080AA | 1.6 | 0.8 | 0.9 | 1.152 | 8e-12 | 50 | CH | 1e-08 | 8.6806e-09 | 6.9444e-12
TDK | TDK MLCC | C1608C0G2A080D080AA | 1.6 | 0.8 | 0.9 | 1.152 | 8e-12 | 100 | C0G | 4e-08 | 3.4722e-08 | 6.9444e-12
TDK | TDK MLCC | C1608CH2A080D080AA | 1.6 | 0.8 | 0.9 | 1.152 | 8e-12 | 100 | CH | 4e-08 | 3.4722e-08 | 6.9444e-12
Murata | Murata MLCC | GRM1882C2A7R1BA01# | 1.6 | 0.8 | 0.8 | 1.024 | 7.1e-12 | 100 | CH(JIS) | 3.55e-08 | 3.4668e-08 | 6.9336e-12
Murata | Murata MLCC | GRM1882C2A7R1CA01# | 1.6 | 0.8 | 0.8 | 1.024 | 7.1e-12 | 100 | CH(JIS) | 3.55e-08 | 3.4668e-08 | 6.9336e-12
Murata | Murata MLCC | GRM1882C2A7R1DA01# | 1.6 | 0.8 | 0.8 | 1.024 | 7.1e-12 | 100 | CH(JIS) | 3.55e-08 | 3.4668e-08 | 6.9336e-12
Murata | Murata MLCC | GRM1882C2A7R1WA01# | 1.6 | 0.8 | 0.8 | 1.024 | 7.1e-12 | 100 | CH(JIS) | 3.55e-08 | 3.4668e-08 | 6.9336e-12
Murata | Murata MLCC | GRM1885C1H7R1BA01# | 1.6 | 0.8 | 0.8 | 1.024 | 7.1e-12 | 50 | C0G | 8.875e-09 | 8.667e-09 | 6.9336e-12
Murata | Murata MLCC | GRM1885C1H7R1CA01# | 1.6 | 0.8 | 0.8 | 1.024 | 7.1e-12 | 50 | C0G | 8.875e-09 | 8.667e-09 | 6.9336e-12
Murata | Murata MLCC | GRM1885C1H7R1DA01# | 1.6 | 0.8 | 0.8 | 1.024 | 7.1e-12 | 50 | C0G | 8.875e-09 | 8.667e-09 | 6.9336e-12
Murata | Murata MLCC | GRM1885C1H7R1WA01# | 1.6 | 0.8 | 0.8 | 1.024 | 7.1e-12 | 50 | C0G | 8.875e-09 | 8.667e-09 | 6.9336e-12
Murata | Murata MLCC | GRM1885C2A7R1BA01# | 1.6 | 0.8 | 0.8 | 1.024 | 7.1e-12 | 100 | C0G | 3.55e-08 | 3.4668e-08 | 6.9336e-12
Murata | Murata MLCC | GRM1885C2A7R1CA01# | 1.6 | 0.8 | 0.8 | 1.024 | 7.1e-12 | 100 | C0G | 3.55e-08 | 3.4668e-08 | 6.9336e-12
Murata | Murata MLCC | GRM1885C2A7R1DA01# | 1.6 | 0.8 | 0.8 | 1.024 | 7.1e-12 | 100 | C0G | 3.55e-08 | 3.4668e-08 | 6.9336e-12
Murata | Murata MLCC | GRM1885C2A7R1WA01# | 1.6 | 0.8 | 0.8 | 1.024 | 7.1e-12 | 100 | C0G | 3.55e-08 | 3.4668e-08 | 6.9336e-12
Murata | Murata MLCC | GRM1882C1H7R1BA01# | 1.6 | 0.8 | 0.8 | 1.024 | 7.1e-12 | 50 | CH(JIS) | 8.875e-09 | 8.667e-09 | 6.9336e-12
Murata | Murata MLCC | GRM1882C1H7R1CA01# | 1.6 | 0.8 | 0.8 | 1.024 | 7.1e-12 | 50 | CH(JIS) | 8.875e-09 | 8.667e-09 | 6.9336e-12
Murata | Murata MLCC | GRM1882C1H7R1DA01# | 1.6 | 0.8 | 0.8 | 1.024 | 7.1e-12 | 50 | CH(JIS) | 8.875e-09 | 8.667e-09 | 6.9336e-12
Murata | Murata MLCC | GRM1882C1H7R1WA01# | 1.6 | 0.8 | 0.8 | 1.024 | 7.1e-12 | 50 | CH(JIS) | 8.875e-09 | 8.667e-09 | 6.9336e-12
Murata | Murata MLCC | GRM1882C2A7R0BA01# | 1.6 | 0.8 | 0.8 | 1.024 | 7e-12 | 100 | CH(JIS) | 3.5e-08 | 3.418e-08 | 6.8359e-12
Murata | Murata MLCC | GRM1882C2A7R0CA01# | 1.6 | 0.8 | 0.8 | 1.024 | 7e-12 | 100 | CH(JIS) | 3.5e-08 | 3.418e-08 | 6.8359e-12
Murata | Murata MLCC | GRM1882C2A7R0DA01# | 1.6 | 0.8 | 0.8 | 1.024 | 7e-12 | 100 | CH(JIS) | 3.5e-08 | 3.418e-08 | 6.8359e-12
Murata | Murata MLCC | GRM1882C2A7R0WA01# | 1.6 | 0.8 | 0.8 | 1.024 | 7e-12 | 100 | CH(JIS) | 3.5e-08 | 3.418e-08 | 6.8359e-12
Murata | Murata MLCC | GRM1885C1H7R0BA01# | 1.6 | 0.8 | 0.8 | 1.024 | 7e-12 | 50 | C0G | 8.75e-09 | 8.5449e-09 | 6.8359e-12
Murata | Murata MLCC | GRM1885C1H7R0CA01# | 1.6 | 0.8 | 0.8 | 1.024 | 7e-12 | 50 | C0G | 8.75e-09 | 8.5449e-09 | 6.8359e-12
Murata | Murata MLCC | GRM1885C1H7R0DA01# | 1.6 | 0.8 | 0.8 | 1.024 | 7e-12 | 50 | C0G | 8.75e-09 | 8.5449e-09 | 6.8359e-12
Murata | Murata MLCC | GRM1885C1H7R0WA01# | 1.6 | 0.8 | 0.8 | 1.024 | 7e-12 | 50 | C0G | 8.75e-09 | 8.5449e-09 | 6.8359e-12
Murata | Murata MLCC | GRM1885C2A7R0BA01# | 1.6 | 0.8 | 0.8 | 1.024 | 7e-12 | 100 | C0G | 3.5e-08 | 3.418e-08 | 6.8359e-12
Murata | Murata MLCC | GRM1885C2A7R0CA01# | 1.6 | 0.8 | 0.8 | 1.024 | 7e-12 | 100 | C0G | 3.5e-08 | 3.418e-08 | 6.8359e-12
Murata | Murata MLCC | GRM1885C2A7R0DA01# | 1.6 | 0.8 | 0.8 | 1.024 | 7e-12 | 100 | C0G | 3.5e-08 | 3.418e-08 | 6.8359e-12
Murata | Murata MLCC | GRM1885C2A7R0WA01# | 1.6 | 0.8 | 0.8 | 1.024 | 7e-12 | 100 | C0G | 3.5e-08 | 3.418e-08 | 6.8359e-12
Murata | Murata MLCC | GRM1881X1H7R0CA01# | 1.6 | 0.8 | 0.8 | 1.024 | 7e-12 | 50 | SL(JIS) | 8.75e-09 | 8.5449e-09 | 6.8359e-12
Murata | Murata MLCC | GRM1881X1H7R0DA01# | 1.6 | 0.8 | 0.8 | 1.024 | 7e-12 | 50 | SL(JIS) | 8.75e-09 | 8.5449e-09 | 6.8359e-12
Murata | Murata MLCC | GRM1882C1H7R0BA01# | 1.6 | 0.8 | 0.8 | 1.024 | 7e-12 | 50 | CH(JIS) | 8.75e-09 | 8.5449e-09 | 6.8359e-12
Murata | Murata MLCC | GRM1882C1H7R0CA01# | 1.6 | 0.8 | 0.8 | 1.024 | 7e-12 | 50 | CH(JIS) | 8.75e-09 | 8.5449e-09 | 6.8359e-12
Murata | Murata MLCC | GRM1882C1H7R0DA01# | 1.6 | 0.8 | 0.8 | 1.024 | 7e-12 | 50 | CH(JIS) | 8.75e-09 | 8.5449e-09 | 6.8359e-12
Murata | Murata MLCC | GRM1882C1H7R0WA01# | 1.6 | 0.8 | 0.8 | 1.024 | 7e-12 | 50 | CH(JIS) | 8.75e-09 | 8.5449e-09 | 6.8359e-12
Murata | Murata MLCC | GRM1551X1E1R7BA01# | 1 | 0.5 | 0.5 | 0.25 | 1.7e-12 | 25 | SL(JIS) | 5.3125e-10 | 2.125e-09 | 6.8e-12
Murata | Murata MLCC | GRM1551X1E1R7CA01# | 1 | 0.5 | 0.5 | 0.25 | 1.7e-12 | 25 | SL(JIS) | 5.3125e-10 | 2.125e-09 | 6.8e-12
Murata | Murata MLCC | GRM1551X1E1R7WA01# | 1 | 0.5 | 0.5 | 0.25 | 1.7e-12 | 25 | SL(JIS) | 5.3125e-10 | 2.125e-09 | 6.8e-12
Murata | Murata MLCC | GRM1551X1H1R7BA01# | 1 | 0.5 | 0.5 | 0.25 | 1.7e-12 | 50 | SL(JIS) | 2.125e-09 | 8.5e-09 | 6.8e-12
Murata | Murata MLCC | GRM1551X1H1R7CA01# | 1 | 0.5 | 0.5 | 0.25 | 1.7e-12 | 50 | SL(JIS) | 2.125e-09 | 8.5e-09 | 6.8e-12
Murata | Murata MLCC | GRM1551X1H1R7WA01# | 1 | 0.5 | 0.5 | 0.25 | 1.7e-12 | 50 | SL(JIS) | 2.125e-09 | 8.5e-09 | 6.8e-12
Murata | Murata MLCC | GRM1554C1E1R7BA01# | 1 | 0.5 | 0.5 | 0.25 | 1.7e-12 | 25 | CK(JIS) | 5.3125e-10 | 2.125e-09 | 6.8e-12
Murata | Murata MLCC | GRM1554C1E1R7CA01# | 1 | 0.5 | 0.5 | 0.25 | 1.7e-12 | 25 | CK(JIS) | 5.3125e-10 | 2.125e-09 | 6.8e-12
Murata | Murata MLCC | GRM1554C1E1R7WA01# | 1 | 0.5 | 0.5 | 0.25 | 1.7e-12 | 25 | CK(JIS) | 5.3125e-10 | 2.125e-09 | 6.8e-12
Murata | Murata MLCC | GRM1554C1H1R7BA01# | 1 | 0.5 | 0.5 | 0.25 | 1.7e-12 | 50 | CK(JIS) | 2.125e-09 | 8.5e-09 | 6.8e-12
Murata | Murata MLCC | GRM1554C1H1R7CA01# | 1 | 0.5 | 0.5 | 0.25 | 1.7e-12 | 50 | CK(JIS) | 2.125e-09 | 8.5e-09 | 6.8e-12
Murata | Murata MLCC | GRM1554C1H1R7WA01# | 1 | 0.5 | 0.5 | 0.25 | 1.7e-12 | 50 | CK(JIS) | 2.125e-09 | 8.5e-09 | 6.8e-12
Murata | Murata MLCC | GRM1554C2A1R7BA01# | 1 | 0.5 | 0.5 | 0.25 | 1.7e-12 | 100 | CK(JIS) | 8.5e-09 | 3.4e-08 | 6.8e-12
Murata | Murata MLCC | GRM1554C2A1R7CA01# | 1 | 0.5 | 0.5 | 0.25 | 1.7e-12 | 100 | CK(JIS) | 8.5e-09 | 3.4e-08 | 6.8e-12
Murata | Murata MLCC | GRM1554C2A1R7WA01# | 1 | 0.5 | 0.5 | 0.25 | 1.7e-12 | 100 | CK(JIS) | 8.5e-09 | 3.4e-08 | 6.8e-12
Murata | Murata MLCC | GRM1555C1E1R7BA01# | 1 | 0.5 | 0.5 | 0.25 | 1.7e-12 | 25 | C0G | 5.3125e-10 | 2.125e-09 | 6.8e-12
Murata | Murata MLCC | GRM1555C1E1R7CA01# | 1 | 0.5 | 0.5 | 0.25 | 1.7e-12 | 25 | C0G | 5.3125e-10 | 2.125e-09 | 6.8e-12
Murata | Murata MLCC | GRM1555C1E1R7WA01# | 1 | 0.5 | 0.5 | 0.25 | 1.7e-12 | 25 | C0G | 5.3125e-10 | 2.125e-09 | 6.8e-12
Murata | Murata MLCC | GRM1555C1H1R7BA01# | 1 | 0.5 | 0.5 | 0.25 | 1.7e-12 | 50 | C0G | 2.125e-09 | 8.5e-09 | 6.8e-12
Murata | Murata MLCC | GRM1555C1H1R7CA01# | 1 | 0.5 | 0.5 | 0.25 | 1.7e-12 | 50 | C0G | 2.125e-09 | 8.5e-09 | 6.8e-12
Murata | Murata MLCC | GRM1555C1H1R7WA01# | 1 | 0.5 | 0.5 | 0.25 | 1.7e-12 | 50 | C0G | 2.125e-09 | 8.5e-09 | 6.8e-12
Murata | Murata MLCC | GRM1555C2A1R7BA01# | 1 | 0.5 | 0.5 | 0.25 | 1.7e-12 | 100 | C0G | 8.5e-09 | 3.4e-08 | 6.8e-12
Murata | Murata MLCC | GRM1555C2A1R7CA01# | 1 | 0.5 | 0.5 | 0.25 | 1.7e-12 | 100 | C0G | 8.5e-09 | 3.4e-08 | 6.8e-12
Murata | Murata MLCC | GRM1555C2A1R7WA01# | 1 | 0.5 | 0.5 | 0.25 | 1.7e-12 | 100 | C0G | 8.5e-09 | 3.4e-08 | 6.8e-12
Murata | Murata MLCC | GRM1882C2A6R9BA01# | 1.6 | 0.8 | 0.8 | 1.024 | 6.9e-12 | 100 | CH(JIS) | 3.45e-08 | 3.3691e-08 | 6.7383e-12
Murata | Murata MLCC | GRM1882C2A6R9CA01# | 1.6 | 0.8 | 0.8 | 1.024 | 6.9e-12 | 100 | CH(JIS) | 3.45e-08 | 3.3691e-08 | 6.7383e-12
Murata | Murata MLCC | GRM1882C2A6R9DA01# | 1.6 | 0.8 | 0.8 | 1.024 | 6.9e-12 | 100 | CH(JIS) | 3.45e-08 | 3.3691e-08 | 6.7383e-12
Murata | Murata MLCC | GRM1882C2A6R9WA01# | 1.6 | 0.8 | 0.8 | 1.024 | 6.9e-12 | 100 | CH(JIS) | 3.45e-08 | 3.3691e-08 | 6.7383e-12
Murata | Murata MLCC | GRM1885C1H6R9BA01# | 1.6 | 0.8 | 0.8 | 1.024 | 6.9e-12 | 50 | C0G | 8.625e-09 | 8.4229e-09 | 6.7383e-12
Murata | Murata MLCC | GRM1885C1H6R9CA01# | 1.6 | 0.8 | 0.8 | 1.024 | 6.9e-12 | 50 | C0G | 8.625e-09 | 8.4229e-09 | 6.7383e-12
Murata | Murata MLCC | GRM1885C1H6R9DA01# | 1.6 | 0.8 | 0.8 | 1.024 | 6.9e-12 | 50 | C0G | 8.625e-09 | 8.4229e-09 | 6.7383e-12
Murata | Murata MLCC | GRM1885C1H6R9WA01# | 1.6 | 0.8 | 0.8 | 1.024 | 6.9e-12 | 50 | C0G | 8.625e-09 | 8.4229e-09 | 6.7383e-12
Murata | Murata MLCC | GRM1885C2A6R9BA01# | 1.6 | 0.8 | 0.8 | 1.024 | 6.9e-12 | 100 | C0G | 3.45e-08 | 3.3691e-08 | 6.7383e-12
Murata | Murata MLCC | GRM1885C2A6R9CA01# | 1.6 | 0.8 | 0.8 | 1.024 | 6.9e-12 | 100 | C0G | 3.45e-08 | 3.3691e-08 | 6.7383e-12
Murata | Murata MLCC | GRM1885C2A6R9DA01# | 1.6 | 0.8 | 0.8 | 1.024 | 6.9e-12 | 100 | C0G | 3.45e-08 | 3.3691e-08 | 6.7383e-12
Murata | Murata MLCC | GRM1885C2A6R9WA01# | 1.6 | 0.8 | 0.8 | 1.024 | 6.9e-12 | 100 | C0G | 3.45e-08 | 3.3691e-08 | 6.7383e-12
Murata | Murata MLCC | GRM1882C1H6R9BA01# | 1.6 | 0.8 | 0.8 | 1.024 | 6.9e-12 | 50 | CH(JIS) | 8.625e-09 | 8.4229e-09 | 6.7383e-12
Murata | Murata MLCC | GRM1882C1H6R9CA01# | 1.6 | 0.8 | 0.8 | 1.024 | 6.9e-12 | 50 | CH(JIS) | 8.625e-09 | 8.4229e-09 | 6.7383e-12
Murata | Murata MLCC | GRM1882C1H6R9DA01# | 1.6 | 0.8 | 0.8 | 1.024 | 6.9e-12 | 50 | CH(JIS) | 8.625e-09 | 8.4229e-09 | 6.7383e-12
Murata | Murata MLCC | GRM1882C1H6R9WA01# | 1.6 | 0.8 | 0.8 | 1.024 | 6.9e-12 | 50 | CH(JIS) | 8.625e-09 | 8.4229e-09 | 6.7383e-12
Murata | Murata MLCC | GRM1882C2A6R8BA01# | 1.6 | 0.8 | 0.8 | 1.024 | 6.8e-12 | 100 | CH(JIS) | 3.4e-08 | 3.3203e-08 | 6.6406e-12
Murata | Murata MLCC | GRM1882C2A6R8CA01# | 1.6 | 0.8 | 0.8 | 1.024 | 6.8e-12 | 100 | CH(JIS) | 3.4e-08 | 3.3203e-08 | 6.6406e-12
Murata | Murata MLCC | GRM1882C2A6R8DA01# | 1.6 | 0.8 | 0.8 | 1.024 | 6.8e-12 | 100 | CH(JIS) | 3.4e-08 | 3.3203e-08 | 6.6406e-12
Murata | Murata MLCC | GRM1882C2A6R8WA01# | 1.6 | 0.8 | 0.8 | 1.024 | 6.8e-12 | 100 | CH(JIS) | 3.4e-08 | 3.3203e-08 | 6.6406e-12
Murata | Murata MLCC | GRM1885C1H6R8BA01# | 1.6 | 0.8 | 0.8 | 1.024 | 6.8e-12 | 50 | C0G | 8.5e-09 | 8.3008e-09 | 6.6406e-12
Murata | Murata MLCC | GRM1885C1H6R8CA01# | 1.6 | 0.8 | 0.8 | 1.024 | 6.8e-12 | 50 | C0G | 8.5e-09 | 8.3008e-09 | 6.6406e-12
Murata | Murata MLCC | GRM1885C1H6R8DA01# | 1.6 | 0.8 | 0.8 | 1.024 | 6.8e-12 | 50 | C0G | 8.5e-09 | 8.3008e-09 | 6.6406e-12
Murata | Murata MLCC | GRM1885C1H6R8WA01# | 1.6 | 0.8 | 0.8 | 1.024 | 6.8e-12 | 50 | C0G | 8.5e-09 | 8.3008e-09 | 6.6406e-12
Murata | Murata MLCC | GRM1885C2A6R8BA01# | 1.6 | 0.8 | 0.8 | 1.024 | 6.8e-12 | 100 | C0G | 3.4e-08 | 3.3203e-08 | 6.6406e-12
Murata | Murata MLCC | GRM1885C2A6R8CA01# | 1.6 | 0.8 | 0.8 | 1.024 | 6.8e-12 | 100 | C0G | 3.4e-08 | 3.3203e-08 | 6.6406e-12
Murata | Murata MLCC | GRM1885C2A6R8DA01# | 1.6 | 0.8 | 0.8 | 1.024 | 6.8e-12 | 100 | C0G | 3.4e-08 | 3.3203e-08 | 6.6406e-12
Murata | Murata MLCC | GRM1885C2A6R8WA01# | 1.6 | 0.8 | 0.8 | 1.024 | 6.8e-12 | 100 | C0G | 3.4e-08 | 3.3203e-08 | 6.6406e-12
Murata | Murata MLCC | GRM1882C1H6R8BA01# | 1.6 | 0.8 | 0.8 | 1.024 | 6.8e-12 | 50 | CH(JIS) | 8.5e-09 | 8.3008e-09 | 6.6406e-12
Murata | Murata MLCC | GRM1882C1H6R8CA01# | 1.6 | 0.8 | 0.8 | 1.024 | 6.8e-12 | 50 | CH(JIS) | 8.5e-09 | 8.3008e-09 | 6.6406e-12
Murata | Murata MLCC | GRM1882C1H6R8DA01# | 1.6 | 0.8 | 0.8 | 1.024 | 6.8e-12 | 50 | CH(JIS) | 8.5e-09 | 8.3008e-09 | 6.6406e-12
Murata | Murata MLCC | GRM1882C1H6R8WA01# | 1.6 | 0.8 | 0.8 | 1.024 | 6.8e-12 | 50 | CH(JIS) | 8.5e-09 | 8.3008e-09 | 6.6406e-12
Murata | Murata MLCC | GRM1882C2A6R7BA01# | 1.6 | 0.8 | 0.8 | 1.024 | 6.7e-12 | 100 | CH(JIS) | 3.35e-08 | 3.2715e-08 | 6.543e-12
Murata | Murata MLCC | GRM1882C2A6R7CA01# | 1.6 | 0.8 | 0.8 | 1.024 | 6.7e-12 | 100 | CH(JIS) | 3.35e-08 | 3.2715e-08 | 6.543e-12
Murata | Murata MLCC | GRM1882C2A6R7DA01# | 1.6 | 0.8 | 0.8 | 1.024 | 6.7e-12 | 100 | CH(JIS) | 3.35e-08 | 3.2715e-08 | 6.543e-12
Murata | Murata MLCC | GRM1882C2A6R7WA01# | 1.6 | 0.8 | 0.8 | 1.024 | 6.7e-12 | 100 | CH(JIS) | 3.35e-08 | 3.2715e-08 | 6.543e-12
Murata | Murata MLCC | GRM1885C1H6R7BA01# | 1.6 | 0.8 | 0.8 | 1.024 | 6.7e-12 | 50 | C0G | 8.375e-09 | 8.1787e-09 | 6.543e-12
Murata | Murata MLCC | GRM1885C1H6R7CA01# | 1.6 | 0.8 | 0.8 | 1.024 | 6.7e-12 | 50 | C0G | 8.375e-09 | 8.1787e-09 | 6.543e-12
Murata | Murata MLCC | GRM1885C1H6R7DA01# | 1.6 | 0.8 | 0.8 | 1.024 | 6.7e-12 | 50 | C0G | 8.375e-09 | 8.1787e-09 | 6.543e-12
Murata | Murata MLCC | GRM1885C1H6R7WA01# | 1.6 | 0.8 | 0.8 | 1.024 | 6.7e-12 | 50 | C0G | 8.375e-09 | 8.1787e-09 | 6.543e-12
Murata | Murata MLCC | GRM1885C2A6R7BA01# | 1.6 | 0.8 | 0.8 | 1.024 | 6.7e-12 | 100 | C0G | 3.35e-08 | 3.2715e-08 | 6.543e-12
Murata | Murata MLCC | GRM1885C2A6R7CA01# | 1.6 | 0.8 | 0.8 | 1.024 | 6.7e-12 | 100 | C0G | 3.35e-08 | 3.2715e-08 | 6.543e-12
Murata | Murata MLCC | GRM1885C2A6R7DA01# | 1.6 | 0.8 | 0.8 | 1.024 | 6.7e-12 | 100 | C0G | 3.35e-08 | 3.2715e-08 | 6.543e-12
Murata | Murata MLCC | GRM1885C2A6R7WA01# | 1.6 | 0.8 | 0.8 | 1.024 | 6.7e-12 | 100 | C0G | 3.35e-08 | 3.2715e-08 | 6.543e-12
Murata | Murata MLCC | GRM1882C1H6R7BA01# | 1.6 | 0.8 | 0.8 | 1.024 | 6.7e-12 | 50 | CH(JIS) | 8.375e-09 | 8.1787e-09 | 6.543e-12
Murata | Murata MLCC | GRM1882C1H6R7CA01# | 1.6 | 0.8 | 0.8 | 1.024 | 6.7e-12 | 50 | CH(JIS) | 8.375e-09 | 8.1787e-09 | 6.543e-12
Murata | Murata MLCC | GRM1882C1H6R7DA01# | 1.6 | 0.8 | 0.8 | 1.024 | 6.7e-12 | 50 | CH(JIS) | 8.375e-09 | 8.1787e-09 | 6.543e-12
Murata | Murata MLCC | GRM1882C1H6R7WA01# | 1.6 | 0.8 | 0.8 | 1.024 | 6.7e-12 | 50 | CH(JIS) | 8.375e-09 | 8.1787e-09 | 6.543e-12
Murata | Murata MLCC | GRM1882C2A6R6BA01# | 1.6 | 0.8 | 0.8 | 1.024 | 6.6e-12 | 100 | CH(JIS) | 3.3e-08 | 3.2227e-08 | 6.4453e-12
Murata | Murata MLCC | GRM1882C2A6R6CA01# | 1.6 | 0.8 | 0.8 | 1.024 | 6.6e-12 | 100 | CH(JIS) | 3.3e-08 | 3.2227e-08 | 6.4453e-12
Murata | Murata MLCC | GRM1882C2A6R6DA01# | 1.6 | 0.8 | 0.8 | 1.024 | 6.6e-12 | 100 | CH(JIS) | 3.3e-08 | 3.2227e-08 | 6.4453e-12
Murata | Murata MLCC | GRM1882C2A6R6WA01# | 1.6 | 0.8 | 0.8 | 1.024 | 6.6e-12 | 100 | CH(JIS) | 3.3e-08 | 3.2227e-08 | 6.4453e-12
Murata | Murata MLCC | GRM1885C1H6R6BA01# | 1.6 | 0.8 | 0.8 | 1.024 | 6.6e-12 | 50 | C0G | 8.25e-09 | 8.0566e-09 | 6.4453e-12
Murata | Murata MLCC | GRM1885C1H6R6CA01# | 1.6 | 0.8 | 0.8 | 1.024 | 6.6e-12 | 50 | C0G | 8.25e-09 | 8.0566e-09 | 6.4453e-12
Murata | Murata MLCC | GRM1885C1H6R6DA01# | 1.6 | 0.8 | 0.8 | 1.024 | 6.6e-12 | 50 | C0G | 8.25e-09 | 8.0566e-09 | 6.4453e-12
Murata | Murata MLCC | GRM1885C1H6R6WA01# | 1.6 | 0.8 | 0.8 | 1.024 | 6.6e-12 | 50 | C0G | 8.25e-09 | 8.0566e-09 | 6.4453e-12
Murata | Murata MLCC | GRM1885C2A6R6BA01# | 1.6 | 0.8 | 0.8 | 1.024 | 6.6e-12 | 100 | C0G | 3.3e-08 | 3.2227e-08 | 6.4453e-12
Murata | Murata MLCC | GRM1885C2A6R6CA01# | 1.6 | 0.8 | 0.8 | 1.024 | 6.6e-12 | 100 | C0G | 3.3e-08 | 3.2227e-08 | 6.4453e-12
Murata | Murata MLCC | GRM1885C2A6R6DA01# | 1.6 | 0.8 | 0.8 | 1.024 | 6.6e-12 | 100 | C0G | 3.3e-08 | 3.2227e-08 | 6.4453e-12
Murata | Murata MLCC | GRM1885C2A6R6WA01# | 1.6 | 0.8 | 0.8 | 1.024 | 6.6e-12 | 100 | C0G | 3.3e-08 | 3.2227e-08 | 6.4453e-12
Murata | Murata MLCC | GRM1882C1H6R6BA01# | 1.6 | 0.8 | 0.8 | 1.024 | 6.6e-12 | 50 | CH(JIS) | 8.25e-09 | 8.0566e-09 | 6.4453e-12
Murata | Murata MLCC | GRM1882C1H6R6CA01# | 1.6 | 0.8 | 0.8 | 1.024 | 6.6e-12 | 50 | CH(JIS) | 8.25e-09 | 8.0566e-09 | 6.4453e-12
Murata | Murata MLCC | GRM1882C1H6R6DA01# | 1.6 | 0.8 | 0.8 | 1.024 | 6.6e-12 | 50 | CH(JIS) | 8.25e-09 | 8.0566e-09 | 6.4453e-12
Murata | Murata MLCC | GRM1882C1H6R6WA01# | 1.6 | 0.8 | 0.8 | 1.024 | 6.6e-12 | 50 | CH(JIS) | 8.25e-09 | 8.0566e-09 | 6.4453e-12
Murata | Murata MLCC | GRM1551X1E1R6BA01# | 1 | 0.5 | 0.5 | 0.25 | 1.6e-12 | 25 | SL(JIS) | 5e-10 | 2e-09 | 6.4e-12
Murata | Murata MLCC | GRM1551X1E1R6CA01# | 1 | 0.5 | 0.5 | 0.25 | 1.6e-12 | 25 | SL(JIS) | 5e-10 | 2e-09 | 6.4e-12
Murata | Murata MLCC | GRM1551X1H1R6BA01# | 1 | 0.5 | 0.5 | 0.25 | 1.6e-12 | 50 | SL(JIS) | 2e-09 | 8e-09 | 6.4e-12
Murata | Murata MLCC | GRM1551X1H1R6CA01# | 1 | 0.5 | 0.5 | 0.25 | 1.6e-12 | 50 | SL(JIS) | 2e-09 | 8e-09 | 6.4e-12
Murata | Murata MLCC | GRM1554C1E1R6BA01# | 1 | 0.5 | 0.5 | 0.25 | 1.6e-12 | 25 | CK(JIS) | 5e-10 | 2e-09 | 6.4e-12
Murata | Murata MLCC | GRM1554C1E1R6CA01# | 1 | 0.5 | 0.5 | 0.25 | 1.6e-12 | 25 | CK(JIS) | 5e-10 | 2e-09 | 6.4e-12
Murata | Murata MLCC | GRM1554C1E1R6WA01# | 1 | 0.5 | 0.5 | 0.25 | 1.6e-12 | 25 | CK(JIS) | 5e-10 | 2e-09 | 6.4e-12
Murata | Murata MLCC | GRM1554C1H1R6BA01# | 1 | 0.5 | 0.5 | 0.25 | 1.6e-12 | 50 | CK(JIS) | 2e-09 | 8e-09 | 6.4e-12
Murata | Murata MLCC | GRM1554C1H1R6CA01# | 1 | 0.5 | 0.5 | 0.25 | 1.6e-12 | 50 | CK(JIS) | 2e-09 | 8e-09 | 6.4e-12
Murata | Murata MLCC | GRM1554C1H1R6WA01# | 1 | 0.5 | 0.5 | 0.25 | 1.6e-12 | 50 | CK(JIS) | 2e-09 | 8e-09 | 6.4e-12
Murata | Murata MLCC | GRM1554C2A1R6BA01# | 1 | 0.5 | 0.5 | 0.25 | 1.6e-12 | 100 | CK(JIS) | 8e-09 | 3.2e-08 | 6.4e-12
Murata | Murata MLCC | GRM1554C2A1R6CA01# | 1 | 0.5 | 0.5 | 0.25 | 1.6e-12 | 100 | CK(JIS) | 8e-09 | 3.2e-08 | 6.4e-12
Murata | Murata MLCC | GRM1554C2A1R6WA01# | 1 | 0.5 | 0.5 | 0.25 | 1.6e-12 | 100 | CK(JIS) | 8e-09 | 3.2e-08 | 6.4e-12
Murata | Murata MLCC | GRM1555C1E1R6BA01# | 1 | 0.5 | 0.5 | 0.25 | 1.6e-12 | 25 | C0G | 5e-10 | 2e-09 | 6.4e-12
Murata | Murata MLCC | GRM1555C1E1R6CA01# | 1 | 0.5 | 0.5 | 0.25 | 1.6e-12 | 25 | C0G | 5e-10 | 2e-09 | 6.4e-12
Murata | Murata MLCC | GRM1555C1E1R6WA01# | 1 | 0.5 | 0.5 | 0.25 | 1.6e-12 | 25 | C0G | 5e-10 | 2e-09 | 6.4e-12
Murata | Murata MLCC | GRM1555C1H1R6BA01# | 1 | 0.5 | 0.5 | 0.25 | 1.6e-12 | 50 | C0G | 2e-09 | 8e-09 | 6.4e-12
Murata | Murata MLCC | GRM1555C1H1R6CA01# | 1 | 0.5 | 0.5 | 0.25 | 1.6e-12 | 50 | C0G | 2e-09 | 8e-09 | 6.4e-12
Murata | Murata MLCC | GRM1555C1H1R6WA01# | 1 | 0.5 | 0.5 | 0.25 | 1.6e-12 | 50 | C0G | 2e-09 | 8e-09 | 6.4e-12
Murata | Murata MLCC | GRM1555C2A1R6BA01# | 1 | 0.5 | 0.5 | 0.25 | 1.6e-12 | 100 | C0G | 8e-09 | 3.2e-08 | 6.4e-12
Murata | Murata MLCC | GRM1555C2A1R6CA01# | 1 | 0.5 | 0.5 | 0.25 | 1.6e-12 | 100 | C0G | 8e-09 | 3.2e-08 | 6.4e-12
Murata | Murata MLCC | GRM1555C2A1R6WA01# | 1 | 0.5 | 0.5 | 0.25 | 1.6e-12 | 100 | C0G | 8e-09 | 3.2e-08 | 6.4e-12
Murata | Murata MLCC | GRM1882C2A6R5BA01# | 1.6 | 0.8 | 0.8 | 1.024 | 6.5e-12 | 100 | CH(JIS) | 3.25e-08 | 3.1738e-08 | 6.3477e-12
Murata | Murata MLCC | GRM1882C2A6R5CA01# | 1.6 | 0.8 | 0.8 | 1.024 | 6.5e-12 | 100 | CH(JIS) | 3.25e-08 | 3.1738e-08 | 6.3477e-12
Murata | Murata MLCC | GRM1882C2A6R5DA01# | 1.6 | 0.8 | 0.8 | 1.024 | 6.5e-12 | 100 | CH(JIS) | 3.25e-08 | 3.1738e-08 | 6.3477e-12
Murata | Murata MLCC | GRM1882C2A6R5WA01# | 1.6 | 0.8 | 0.8 | 1.024 | 6.5e-12 | 100 | CH(JIS) | 3.25e-08 | 3.1738e-08 | 6.3477e-12
Murata | Murata MLCC | GRM1885C1H6R5BA01# | 1.6 | 0.8 | 0.8 | 1.024 | 6.5e-12 | 50 | C0G | 8.125e-09 | 7.9346e-09 | 6.3477e-12
Murata | Murata MLCC | GRM1885C1H6R5CA01# | 1.6 | 0.8 | 0.8 | 1.024 | 6.5e-12 | 50 | C0G | 8.125e-09 | 7.9346e-09 | 6.3477e-12
Murata | Murata MLCC | GRM1885C1H6R5DA01# | 1.6 | 0.8 | 0.8 | 1.024 | 6.5e-12 | 50 | C0G | 8.125e-09 | 7.9346e-09 | 6.3477e-12
Murata | Murata MLCC | GRM1885C1H6R5WA01# | 1.6 | 0.8 | 0.8 | 1.024 | 6.5e-12 | 50 | C0G | 8.125e-09 | 7.9346e-09 | 6.3477e-12
Murata | Murata MLCC | GRM1885C2A6R5BA01# | 1.6 | 0.8 | 0.8 | 1.024 | 6.5e-12 | 100 | C0G | 3.25e-08 | 3.1738e-08 | 6.3477e-12
Murata | Murata MLCC | GRM1885C2A6R5CA01# | 1.6 | 0.8 | 0.8 | 1.024 | 6.5e-12 | 100 | C0G | 3.25e-08 | 3.1738e-08 | 6.3477e-12
Murata | Murata MLCC | GRM1885C2A6R5DA01# | 1.6 | 0.8 | 0.8 | 1.024 | 6.5e-12 | 100 | C0G | 3.25e-08 | 3.1738e-08 | 6.3477e-12
Murata | Murata MLCC | GRM1885C2A6R5WA01# | 1.6 | 0.8 | 0.8 | 1.024 | 6.5e-12 | 100 | C0G | 3.25e-08 | 3.1738e-08 | 6.3477e-12
Murata | Murata MLCC | GRM1882C1H6R5BA01# | 1.6 | 0.8 | 0.8 | 1.024 | 6.5e-12 | 50 | CH(JIS) | 8.125e-09 | 7.9346e-09 | 6.3477e-12
Murata | Murata MLCC | GRM1882C1H6R5CA01# | 1.6 | 0.8 | 0.8 | 1.024 | 6.5e-12 | 50 | CH(JIS) | 8.125e-09 | 7.9346e-09 | 6.3477e-12
Murata | Murata MLCC | GRM1882C1H6R5DA01# | 1.6 | 0.8 | 0.8 | 1.024 | 6.5e-12 | 50 | CH(JIS) | 8.125e-09 | 7.9346e-09 | 6.3477e-12
Murata | Murata MLCC | GRM1882C1H6R5WA01# | 1.6 | 0.8 | 0.8 | 1.024 | 6.5e-12 | 50 | CH(JIS) | 8.125e-09 | 7.9346e-09 | 6.3477e-12
Murata | Murata MLCC | GRM1882C2A6R4BA01# | 1.6 | 0.8 | 0.8 | 1.024 | 6.4e-12 | 100 | CH(JIS) | 3.2e-08 | 3.125e-08 | 6.25e-12
Murata | Murata MLCC | GRM1882C2A6R4CA01# | 1.6 | 0.8 | 0.8 | 1.024 | 6.4e-12 | 100 | CH(JIS) | 3.2e-08 | 3.125e-08 | 6.25e-12
Murata | Murata MLCC | GRM1882C2A6R4DA01# | 1.6 | 0.8 | 0.8 | 1.024 | 6.4e-12 | 100 | CH(JIS) | 3.2e-08 | 3.125e-08 | 6.25e-12
Murata | Murata MLCC | GRM1882C2A6R4WA01# | 1.6 | 0.8 | 0.8 | 1.024 | 6.4e-12 | 100 | CH(JIS) | 3.2e-08 | 3.125e-08 | 6.25e-12
Murata | Murata MLCC | GRM1885C1H6R4BA01# | 1.6 | 0.8 | 0.8 | 1.024 | 6.4e-12 | 50 | C0G | 8e-09 | 7.8125e-09 | 6.25e-12
Murata | Murata MLCC | GRM1885C1H6R4CA01# | 1.6 | 0.8 | 0.8 | 1.024 | 6.4e-12 | 50 | C0G | 8e-09 | 7.8125e-09 | 6.25e-12
Murata | Murata MLCC | GRM1885C1H6R4DA01# | 1.6 | 0.8 | 0.8 | 1.024 | 6.4e-12 | 50 | C0G | 8e-09 | 7.8125e-09 | 6.25e-12
Murata | Murata MLCC | GRM1885C1H6R4WA01# | 1.6 | 0.8 | 0.8 | 1.024 | 6.4e-12 | 50 | C0G | 8e-09 | 7.8125e-09 | 6.25e-12
Murata | Murata MLCC | GRM1885C2A6R4BA01# | 1.6 | 0.8 | 0.8 | 1.024 | 6.4e-12 | 100 | C0G | 3.2e-08 | 3.125e-08 | 6.25e-12
Murata | Murata MLCC | GRM1885C2A6R4CA01# | 1.6 | 0.8 | 0.8 | 1.024 | 6.4e-12 | 100 | C0G | 3.2e-08 | 3.125e-08 | 6.25e-12
Murata | Murata MLCC | GRM1885C2A6R4DA01# | 1.6 | 0.8 | 0.8 | 1.024 | 6.4e-12 | 100 | C0G | 3.2e-08 | 3.125e-08 | 6.25e-12
Murata | Murata MLCC | GRM1885C2A6R4WA01# | 1.6 | 0.8 | 0.8 | 1.024 | 6.4e-12 | 100 | C0G | 3.2e-08 | 3.125e-08 | 6.25e-12
Murata | Murata MLCC | GRM1882C1H6R4BA01# | 1.6 | 0.8 | 0.8 | 1.024 | 6.4e-12 | 50 | CH(JIS) | 8e-09 | 7.8125e-09 | 6.25e-12
Murata | Murata MLCC | GRM1882C1H6R4CA01# | 1.6 | 0.8 | 0.8 | 1.024 | 6.4e-12 | 50 | CH(JIS) | 8e-09 | 7.8125e-09 | 6.25e-12
Murata | Murata MLCC | GRM1882C1H6R4DA01# | 1.6 | 0.8 | 0.8 | 1.024 | 6.4e-12 | 50 | CH(JIS) | 8e-09 | 7.8125e-09 | 6.25e-12
Murata | Murata MLCC | GRM1882C1H6R4WA01# | 1.6 | 0.8 | 0.8 | 1.024 | 6.4e-12 | 50 | CH(JIS) | 8e-09 | 7.8125e-09 | 6.25e-12
Murata | Murata MLCC | GRM1882C2A6R3BA01# | 1.6 | 0.8 | 0.8 | 1.024 | 6.3e-12 | 100 | CH(JIS) | 3.15e-08 | 3.0762e-08 | 6.1523e-12
Murata | Murata MLCC | GRM1882C2A6R3CA01# | 1.6 | 0.8 | 0.8 | 1.024 | 6.3e-12 | 100 | CH(JIS) | 3.15e-08 | 3.0762e-08 | 6.1523e-12
Murata | Murata MLCC | GRM1882C2A6R3DA01# | 1.6 | 0.8 | 0.8 | 1.024 | 6.3e-12 | 100 | CH(JIS) | 3.15e-08 | 3.0762e-08 | 6.1523e-12
Murata | Murata MLCC | GRM1882C2A6R3WA01# | 1.6 | 0.8 | 0.8 | 1.024 | 6.3e-12 | 100 | CH(JIS) | 3.15e-08 | 3.0762e-08 | 6.1523e-12
Murata | Murata MLCC | GRM1885C1H6R3BA01# | 1.6 | 0.8 | 0.8 | 1.024 | 6.3e-12 | 50 | C0G | 7.875e-09 | 7.6904e-09 | 6.1523e-12
Murata | Murata MLCC | GRM1885C1H6R3CA01# | 1.6 | 0.8 | 0.8 | 1.024 | 6.3e-12 | 50 | C0G | 7.875e-09 | 7.6904e-09 | 6.1523e-12
Murata | Murata MLCC | GRM1885C1H6R3DA01# | 1.6 | 0.8 | 0.8 | 1.024 | 6.3e-12 | 50 | C0G | 7.875e-09 | 7.6904e-09 | 6.1523e-12
Murata | Murata MLCC | GRM1885C1H6R3WA01# | 1.6 | 0.8 | 0.8 | 1.024 | 6.3e-12 | 50 | C0G | 7.875e-09 | 7.6904e-09 | 6.1523e-12
Murata | Murata MLCC | GRM1885C2A6R3BA01# | 1.6 | 0.8 | 0.8 | 1.024 | 6.3e-12 | 100 | C0G | 3.15e-08 | 3.0762e-08 | 6.1523e-12
Murata | Murata MLCC | GRM1885C2A6R3CA01# | 1.6 | 0.8 | 0.8 | 1.024 | 6.3e-12 | 100 | C0G | 3.15e-08 | 3.0762e-08 | 6.1523e-12
Murata | Murata MLCC | GRM1885C2A6R3DA01# | 1.6 | 0.8 | 0.8 | 1.024 | 6.3e-12 | 100 | C0G | 3.15e-08 | 3.0762e-08 | 6.1523e-12
Murata | Murata MLCC | GRM1885C2A6R3WA01# | 1.6 | 0.8 | 0.8 | 1.024 | 6.3e-12 | 100 | C0G | 3.15e-08 | 3.0762e-08 | 6.1523e-12
Murata | Murata MLCC | GRM1882C1H6R3BA01# | 1.6 | 0.8 | 0.8 | 1.024 | 6.3e-12 | 50 | CH(JIS) | 7.875e-09 | 7.6904e-09 | 6.1523e-12
Murata | Murata MLCC | GRM1882C1H6R3CA01# | 1.6 | 0.8 | 0.8 | 1.024 | 6.3e-12 | 50 | CH(JIS) | 7.875e-09 | 7.6904e-09 | 6.1523e-12
Murata | Murata MLCC | GRM1882C1H6R3DA01# | 1.6 | 0.8 | 0.8 | 1.024 | 6.3e-12 | 50 | CH(JIS) | 7.875e-09 | 7.6904e-09 | 6.1523e-12
Murata | Murata MLCC | GRM1882C1H6R3WA01# | 1.6 | 0.8 | 0.8 | 1.024 | 6.3e-12 | 50 | CH(JIS) | 7.875e-09 | 7.6904e-09 | 6.1523e-12
TDK | TDK MLCC | C1608C0G1H070C080AA | 1.6 | 0.8 | 0.9 | 1.152 | 7e-12 | 50 | C0G | 8.75e-09 | 7.5955e-09 | 6.0764e-12
TDK | TDK MLCC | C1608C0G1H070D080AA | 1.6 | 0.8 | 0.9 | 1.152 | 7e-12 | 50 | C0G | 8.75e-09 | 7.5955e-09 | 6.0764e-12
TDK | TDK MLCC | C1608CH1H070C080AA | 1.6 | 0.8 | 0.9 | 1.152 | 7e-12 | 50 | CH | 8.75e-09 | 7.5955e-09 | 6.0764e-12
TDK | TDK MLCC | C1608CH1H070D080AA | 1.6 | 0.8 | 0.9 | 1.152 | 7e-12 | 50 | CH | 8.75e-09 | 7.5955e-09 | 6.0764e-12
TDK | TDK MLCC | C1608C0G2A070D080AA | 1.6 | 0.8 | 0.9 | 1.152 | 7e-12 | 100 | C0G | 3.5e-08 | 3.0382e-08 | 6.0764e-12
TDK | TDK MLCC | C1608CH2A070D080AA | 1.6 | 0.8 | 0.9 | 1.152 | 7e-12 | 100 | CH | 3.5e-08 | 3.0382e-08 | 6.0764e-12
Murata | Murata MLCC | GRM1882C2A6R2BA01# | 1.6 | 0.8 | 0.8 | 1.024 | 6.2e-12 | 100 | CH(JIS) | 3.1e-08 | 3.0273e-08 | 6.0547e-12
Murata | Murata MLCC | GRM1882C2A6R2CA01# | 1.6 | 0.8 | 0.8 | 1.024 | 6.2e-12 | 100 | CH(JIS) | 3.1e-08 | 3.0273e-08 | 6.0547e-12
Murata | Murata MLCC | GRM1882C2A6R2DA01# | 1.6 | 0.8 | 0.8 | 1.024 | 6.2e-12 | 100 | CH(JIS) | 3.1e-08 | 3.0273e-08 | 6.0547e-12
Murata | Murata MLCC | GRM1882C2A6R2WA01# | 1.6 | 0.8 | 0.8 | 1.024 | 6.2e-12 | 100 | CH(JIS) | 3.1e-08 | 3.0273e-08 | 6.0547e-12
Murata | Murata MLCC | GRM1885C1H6R2BA01# | 1.6 | 0.8 | 0.8 | 1.024 | 6.2e-12 | 50 | C0G | 7.75e-09 | 7.5684e-09 | 6.0547e-12
Murata | Murata MLCC | GRM1885C1H6R2CA01# | 1.6 | 0.8 | 0.8 | 1.024 | 6.2e-12 | 50 | C0G | 7.75e-09 | 7.5684e-09 | 6.0547e-12
Murata | Murata MLCC | GRM1885C1H6R2DA01# | 1.6 | 0.8 | 0.8 | 1.024 | 6.2e-12 | 50 | C0G | 7.75e-09 | 7.5684e-09 | 6.0547e-12
Murata | Murata MLCC | GRM1885C1H6R2WA01# | 1.6 | 0.8 | 0.8 | 1.024 | 6.2e-12 | 50 | C0G | 7.75e-09 | 7.5684e-09 | 6.0547e-12
Murata | Murata MLCC | GRM1885C2A6R2BA01# | 1.6 | 0.8 | 0.8 | 1.024 | 6.2e-12 | 100 | C0G | 3.1e-08 | 3.0273e-08 | 6.0547e-12
Murata | Murata MLCC | GRM1885C2A6R2CA01# | 1.6 | 0.8 | 0.8 | 1.024 | 6.2e-12 | 100 | C0G | 3.1e-08 | 3.0273e-08 | 6.0547e-12
Murata | Murata MLCC | GRM1885C2A6R2DA01# | 1.6 | 0.8 | 0.8 | 1.024 | 6.2e-12 | 100 | C0G | 3.1e-08 | 3.0273e-08 | 6.0547e-12
Murata | Murata MLCC | GRM1885C2A6R2WA01# | 1.6 | 0.8 | 0.8 | 1.024 | 6.2e-12 | 100 | C0G | 3.1e-08 | 3.0273e-08 | 6.0547e-12
Murata | Murata MLCC | GRM1882C1H6R2BA01# | 1.6 | 0.8 | 0.8 | 1.024 | 6.2e-12 | 50 | CH(JIS) | 7.75e-09 | 7.5684e-09 | 6.0547e-12
Murata | Murata MLCC | GRM1882C1H6R2CA01# | 1.6 | 0.8 | 0.8 | 1.024 | 6.2e-12 | 50 | CH(JIS) | 7.75e-09 | 7.5684e-09 | 6.0547e-12
Murata | Murata MLCC | GRM1882C1H6R2DA01# | 1.6 | 0.8 | 0.8 | 1.024 | 6.2e-12 | 50 | CH(JIS) | 7.75e-09 | 7.5684e-09 | 6.0547e-12
Murata | Murata MLCC | GRM1882C1H6R2WA01# | 1.6 | 0.8 | 0.8 | 1.024 | 6.2e-12 | 50 | CH(JIS) | 7.75e-09 | 7.5684e-09 | 6.0547e-12
Murata | Murata MLCC | GRM1551X1E1R5BA01# | 1 | 0.5 | 0.5 | 0.25 | 1.5e-12 | 25 | SL(JIS) | 4.6875e-10 | 1.875e-09 | 6e-12
Murata | Murata MLCC | GRM1551X1E1R5CA01# | 1 | 0.5 | 0.5 | 0.25 | 1.5e-12 | 25 | SL(JIS) | 4.6875e-10 | 1.875e-09 | 6e-12
Murata | Murata MLCC | GRM1551X1H1R5BA01# | 1 | 0.5 | 0.5 | 0.25 | 1.5e-12 | 50 | SL(JIS) | 1.875e-09 | 7.5e-09 | 6e-12
Murata | Murata MLCC | GRM1551X1H1R5CA01# | 1 | 0.5 | 0.5 | 0.25 | 1.5e-12 | 50 | SL(JIS) | 1.875e-09 | 7.5e-09 | 6e-12
Murata | Murata MLCC | GRM1554C1E1R5BA01# | 1 | 0.5 | 0.5 | 0.25 | 1.5e-12 | 25 | CK(JIS) | 4.6875e-10 | 1.875e-09 | 6e-12
Murata | Murata MLCC | GRM1554C1E1R5CA01# | 1 | 0.5 | 0.5 | 0.25 | 1.5e-12 | 25 | CK(JIS) | 4.6875e-10 | 1.875e-09 | 6e-12
Murata | Murata MLCC | GRM1554C1E1R5WA01# | 1 | 0.5 | 0.5 | 0.25 | 1.5e-12 | 25 | CK(JIS) | 4.6875e-10 | 1.875e-09 | 6e-12
Murata | Murata MLCC | GRM1554C1H1R5BA01# | 1 | 0.5 | 0.5 | 0.25 | 1.5e-12 | 50 | CK(JIS) | 1.875e-09 | 7.5e-09 | 6e-12
Murata | Murata MLCC | GRM1554C1H1R5CA01# | 1 | 0.5 | 0.5 | 0.25 | 1.5e-12 | 50 | CK(JIS) | 1.875e-09 | 7.5e-09 | 6e-12
Murata | Murata MLCC | GRM1554C1H1R5WA01# | 1 | 0.5 | 0.5 | 0.25 | 1.5e-12 | 50 | CK(JIS) | 1.875e-09 | 7.5e-09 | 6e-12
Murata | Murata MLCC | GRM1554C2A1R5BA01# | 1 | 0.5 | 0.5 | 0.25 | 1.5e-12 | 100 | CK(JIS) | 7.5e-09 | 3e-08 | 6e-12
Murata | Murata MLCC | GRM1554C2A1R5CA01# | 1 | 0.5 | 0.5 | 0.25 | 1.5e-12 | 100 | CK(JIS) | 7.5e-09 | 3e-08 | 6e-12
Murata | Murata MLCC | GRM1554C2A1R5WA01# | 1 | 0.5 | 0.5 | 0.25 | 1.5e-12 | 100 | CK(JIS) | 7.5e-09 | 3e-08 | 6e-12
Murata | Murata MLCC | GRM1555C1E1R5BA01# | 1 | 0.5 | 0.5 | 0.25 | 1.5e-12 | 25 | C0G | 4.6875e-10 | 1.875e-09 | 6e-12
Murata | Murata MLCC | GRM1555C1E1R5CA01# | 1 | 0.5 | 0.5 | 0.25 | 1.5e-12 | 25 | C0G | 4.6875e-10 | 1.875e-09 | 6e-12
Murata | Murata MLCC | GRM1555C1E1R5WA01# | 1 | 0.5 | 0.5 | 0.25 | 1.5e-12 | 25 | C0G | 4.6875e-10 | 1.875e-09 | 6e-12
Murata | Murata MLCC | GRM1555C1H1R5BA01# | 1 | 0.5 | 0.5 | 0.25 | 1.5e-12 | 50 | C0G | 1.875e-09 | 7.5e-09 | 6e-12
Murata | Murata MLCC | GRM1555C1H1R5CA01# | 1 | 0.5 | 0.5 | 0.25 | 1.5e-12 | 50 | C0G | 1.875e-09 | 7.5e-09 | 6e-12
Murata | Murata MLCC | GRM1555C1H1R5WA01# | 1 | 0.5 | 0.5 | 0.25 | 1.5e-12 | 50 | C0G | 1.875e-09 | 7.5e-09 | 6e-12
Murata | Murata MLCC | GRM1555C2A1R5BA01# | 1 | 0.5 | 0.5 | 0.25 | 1.5e-12 | 100 | C0G | 7.5e-09 | 3e-08 | 6e-12
Murata | Murata MLCC | GRM1555C2A1R5CA01# | 1 | 0.5 | 0.5 | 0.25 | 1.5e-12 | 100 | C0G | 7.5e-09 | 3e-08 | 6e-12
Murata | Murata MLCC | GRM1555C2A1R5WA01# | 1 | 0.5 | 0.5 | 0.25 | 1.5e-12 | 100 | C0G | 7.5e-09 | 3e-08 | 6e-12
Murata | Murata MLCC | GRM1882C2A6R1BA01# | 1.6 | 0.8 | 0.8 | 1.024 | 6.1e-12 | 100 | CH(JIS) | 3.05e-08 | 2.9785e-08 | 5.957e-12
Murata | Murata MLCC | GRM1882C2A6R1CA01# | 1.6 | 0.8 | 0.8 | 1.024 | 6.1e-12 | 100 | CH(JIS) | 3.05e-08 | 2.9785e-08 | 5.957e-12
Murata | Murata MLCC | GRM1882C2A6R1DA01# | 1.6 | 0.8 | 0.8 | 1.024 | 6.1e-12 | 100 | CH(JIS) | 3.05e-08 | 2.9785e-08 | 5.957e-12
Murata | Murata MLCC | GRM1882C2A6R1WA01# | 1.6 | 0.8 | 0.8 | 1.024 | 6.1e-12 | 100 | CH(JIS) | 3.05e-08 | 2.9785e-08 | 5.957e-12
Murata | Murata MLCC | GRM1885C1H6R1BA01# | 1.6 | 0.8 | 0.8 | 1.024 | 6.1e-12 | 50 | C0G | 7.625e-09 | 7.4463e-09 | 5.957e-12
Murata | Murata MLCC | GRM1885C1H6R1CA01# | 1.6 | 0.8 | 0.8 | 1.024 | 6.1e-12 | 50 | C0G | 7.625e-09 | 7.4463e-09 | 5.957e-12
Murata | Murata MLCC | GRM1885C1H6R1DA01# | 1.6 | 0.8 | 0.8 | 1.024 | 6.1e-12 | 50 | C0G | 7.625e-09 | 7.4463e-09 | 5.957e-12
Murata | Murata MLCC | GRM1885C1H6R1WA01# | 1.6 | 0.8 | 0.8 | 1.024 | 6.1e-12 | 50 | C0G | 7.625e-09 | 7.4463e-09 | 5.957e-12
Murata | Murata MLCC | GRM1885C2A6R1BA01# | 1.6 | 0.8 | 0.8 | 1.024 | 6.1e-12 | 100 | C0G | 3.05e-08 | 2.9785e-08 | 5.957e-12
Murata | Murata MLCC | GRM1885C2A6R1CA01# | 1.6 | 0.8 | 0.8 | 1.024 | 6.1e-12 | 100 | C0G | 3.05e-08 | 2.9785e-08 | 5.957e-12
Murata | Murata MLCC | GRM1885C2A6R1DA01# | 1.6 | 0.8 | 0.8 | 1.024 | 6.1e-12 | 100 | C0G | 3.05e-08 | 2.9785e-08 | 5.957e-12
Murata | Murata MLCC | GRM1885C2A6R1WA01# | 1.6 | 0.8 | 0.8 | 1.024 | 6.1e-12 | 100 | C0G | 3.05e-08 | 2.9785e-08 | 5.957e-12
Murata | Murata MLCC | GRM1882C1H6R1BA01# | 1.6 | 0.8 | 0.8 | 1.024 | 6.1e-12 | 50 | CH(JIS) | 7.625e-09 | 7.4463e-09 | 5.957e-12
Murata | Murata MLCC | GRM1882C1H6R1CA01# | 1.6 | 0.8 | 0.8 | 1.024 | 6.1e-12 | 50 | CH(JIS) | 7.625e-09 | 7.4463e-09 | 5.957e-12
Murata | Murata MLCC | GRM1882C1H6R1DA01# | 1.6 | 0.8 | 0.8 | 1.024 | 6.1e-12 | 50 | CH(JIS) | 7.625e-09 | 7.4463e-09 | 5.957e-12
Murata | Murata MLCC | GRM1882C1H6R1WA01# | 1.6 | 0.8 | 0.8 | 1.024 | 6.1e-12 | 50 | CH(JIS) | 7.625e-09 | 7.4463e-09 | 5.957e-12
TDK | TDK MLCC | C1608C0G2A6R8D080AA | 1.6 | 0.8 | 0.9 | 1.152 | 6.8e-12 | 100 | C0G | 3.4e-08 | 2.9514e-08 | 5.9028e-12
TDK | TDK MLCC | C1608CH2A6R8D080AA | 1.6 | 0.8 | 0.9 | 1.152 | 6.8e-12 | 100 | CH | 3.4e-08 | 2.9514e-08 | 5.9028e-12
Murata | Murata MLCC | GRM1882C2A6R0BA01# | 1.6 | 0.8 | 0.8 | 1.024 | 6e-12 | 100 | CH(JIS) | 3e-08 | 2.9297e-08 | 5.8594e-12
Murata | Murata MLCC | GRM1882C2A6R0CA01# | 1.6 | 0.8 | 0.8 | 1.024 | 6e-12 | 100 | CH(JIS) | 3e-08 | 2.9297e-08 | 5.8594e-12
Murata | Murata MLCC | GRM1882C2A6R0DA01# | 1.6 | 0.8 | 0.8 | 1.024 | 6e-12 | 100 | CH(JIS) | 3e-08 | 2.9297e-08 | 5.8594e-12
Murata | Murata MLCC | GRM1882C2A6R0WA01# | 1.6 | 0.8 | 0.8 | 1.024 | 6e-12 | 100 | CH(JIS) | 3e-08 | 2.9297e-08 | 5.8594e-12
Murata | Murata MLCC | GRM1885C1H6R0BA01# | 1.6 | 0.8 | 0.8 | 1.024 | 6e-12 | 50 | C0G | 7.5e-09 | 7.3242e-09 | 5.8594e-12
Murata | Murata MLCC | GRM1885C1H6R0CA01# | 1.6 | 0.8 | 0.8 | 1.024 | 6e-12 | 50 | C0G | 7.5e-09 | 7.3242e-09 | 5.8594e-12
Murata | Murata MLCC | GRM1885C1H6R0DA01# | 1.6 | 0.8 | 0.8 | 1.024 | 6e-12 | 50 | C0G | 7.5e-09 | 7.3242e-09 | 5.8594e-12
Murata | Murata MLCC | GRM1885C1H6R0WA01# | 1.6 | 0.8 | 0.8 | 1.024 | 6e-12 | 50 | C0G | 7.5e-09 | 7.3242e-09 | 5.8594e-12
Murata | Murata MLCC | GRM1885C2A6R0BA01# | 1.6 | 0.8 | 0.8 | 1.024 | 6e-12 | 100 | C0G | 3e-08 | 2.9297e-08 | 5.8594e-12
Murata | Murata MLCC | GRM1885C2A6R0CA01# | 1.6 | 0.8 | 0.8 | 1.024 | 6e-12 | 100 | C0G | 3e-08 | 2.9297e-08 | 5.8594e-12
Murata | Murata MLCC | GRM1885C2A6R0DA01# | 1.6 | 0.8 | 0.8 | 1.024 | 6e-12 | 100 | C0G | 3e-08 | 2.9297e-08 | 5.8594e-12
Murata | Murata MLCC | GRM1885C2A6R0WA01# | 1.6 | 0.8 | 0.8 | 1.024 | 6e-12 | 100 | C0G | 3e-08 | 2.9297e-08 | 5.8594e-12
Murata | Murata MLCC | GRM1881X1H6R0CA01# | 1.6 | 0.8 | 0.8 | 1.024 | 6e-12 | 50 | SL(JIS) | 7.5e-09 | 7.3242e-09 | 5.8594e-12
Murata | Murata MLCC | GRM1881X1H6R0DA01# | 1.6 | 0.8 | 0.8 | 1.024 | 6e-12 | 50 | SL(JIS) | 7.5e-09 | 7.3242e-09 | 5.8594e-12
Murata | Murata MLCC | GRM1882C1H6R0BA01# | 1.6 | 0.8 | 0.8 | 1.024 | 6e-12 | 50 | CH(JIS) | 7.5e-09 | 7.3242e-09 | 5.8594e-12
Murata | Murata MLCC | GRM1882C1H6R0CA01# | 1.6 | 0.8 | 0.8 | 1.024 | 6e-12 | 50 | CH(JIS) | 7.5e-09 | 7.3242e-09 | 5.8594e-12
Murata | Murata MLCC | GRM1882C1H6R0DA01# | 1.6 | 0.8 | 0.8 | 1.024 | 6e-12 | 50 | CH(JIS) | 7.5e-09 | 7.3242e-09 | 5.8594e-12
Murata | Murata MLCC | GRM1882C1H6R0WA01# | 1.6 | 0.8 | 0.8 | 1.024 | 6e-12 | 50 | CH(JIS) | 7.5e-09 | 7.3242e-09 | 5.8594e-12
Murata | Murata MLCC | GRM1882C2A5R9BA01# | 1.6 | 0.8 | 0.8 | 1.024 | 5.9e-12 | 100 | CH(JIS) | 2.95e-08 | 2.8809e-08 | 5.7617e-12
Murata | Murata MLCC | GRM1882C2A5R9CA01# | 1.6 | 0.8 | 0.8 | 1.024 | 5.9e-12 | 100 | CH(JIS) | 2.95e-08 | 2.8809e-08 | 5.7617e-12
Murata | Murata MLCC | GRM1882C2A5R9DA01# | 1.6 | 0.8 | 0.8 | 1.024 | 5.9e-12 | 100 | CH(JIS) | 2.95e-08 | 2.8809e-08 | 5.7617e-12
Murata | Murata MLCC | GRM1882C2A5R9WA01# | 1.6 | 0.8 | 0.8 | 1.024 | 5.9e-12 | 100 | CH(JIS) | 2.95e-08 | 2.8809e-08 | 5.7617e-12
Murata | Murata MLCC | GRM1885C1H5R9BA01# | 1.6 | 0.8 | 0.8 | 1.024 | 5.9e-12 | 50 | C0G | 7.375e-09 | 7.2021e-09 | 5.7617e-12
Murata | Murata MLCC | GRM1885C1H5R9CA01# | 1.6 | 0.8 | 0.8 | 1.024 | 5.9e-12 | 50 | C0G | 7.375e-09 | 7.2021e-09 | 5.7617e-12
Murata | Murata MLCC | GRM1885C1H5R9DA01# | 1.6 | 0.8 | 0.8 | 1.024 | 5.9e-12 | 50 | C0G | 7.375e-09 | 7.2021e-09 | 5.7617e-12
Murata | Murata MLCC | GRM1885C1H5R9WA01# | 1.6 | 0.8 | 0.8 | 1.024 | 5.9e-12 | 50 | C0G | 7.375e-09 | 7.2021e-09 | 5.7617e-12
Murata | Murata MLCC | GRM1885C2A5R9BA01# | 1.6 | 0.8 | 0.8 | 1.024 | 5.9e-12 | 100 | C0G | 2.95e-08 | 2.8809e-08 | 5.7617e-12
Murata | Murata MLCC | GRM1885C2A5R9CA01# | 1.6 | 0.8 | 0.8 | 1.024 | 5.9e-12 | 100 | C0G | 2.95e-08 | 2.8809e-08 | 5.7617e-12
Murata | Murata MLCC | GRM1885C2A5R9DA01# | 1.6 | 0.8 | 0.8 | 1.024 | 5.9e-12 | 100 | C0G | 2.95e-08 | 2.8809e-08 | 5.7617e-12
Murata | Murata MLCC | GRM1885C2A5R9WA01# | 1.6 | 0.8 | 0.8 | 1.024 | 5.9e-12 | 100 | C0G | 2.95e-08 | 2.8809e-08 | 5.7617e-12
Murata | Murata MLCC | GRM1882C1H5R9BA01# | 1.6 | 0.8 | 0.8 | 1.024 | 5.9e-12 | 50 | CH(JIS) | 7.375e-09 | 7.2021e-09 | 5.7617e-12
Murata | Murata MLCC | GRM1882C1H5R9CA01# | 1.6 | 0.8 | 0.8 | 1.024 | 5.9e-12 | 50 | CH(JIS) | 7.375e-09 | 7.2021e-09 | 5.7617e-12
Murata | Murata MLCC | GRM1882C1H5R9DA01# | 1.6 | 0.8 | 0.8 | 1.024 | 5.9e-12 | 50 | CH(JIS) | 7.375e-09 | 7.2021e-09 | 5.7617e-12
Murata | Murata MLCC | GRM1882C1H5R9WA01# | 1.6 | 0.8 | 0.8 | 1.024 | 5.9e-12 | 50 | CH(JIS) | 7.375e-09 | 7.2021e-09 | 5.7617e-12
Murata | Murata MLCC | GRM1882C2A5R8BA01# | 1.6 | 0.8 | 0.8 | 1.024 | 5.8e-12 | 100 | CH(JIS) | 2.9e-08 | 2.832e-08 | 5.6641e-12
Murata | Murata MLCC | GRM1882C2A5R8CA01# | 1.6 | 0.8 | 0.8 | 1.024 | 5.8e-12 | 100 | CH(JIS) | 2.9e-08 | 2.832e-08 | 5.6641e-12
Murata | Murata MLCC | GRM1882C2A5R8DA01# | 1.6 | 0.8 | 0.8 | 1.024 | 5.8e-12 | 100 | CH(JIS) | 2.9e-08 | 2.832e-08 | 5.6641e-12
Murata | Murata MLCC | GRM1882C2A5R8WA01# | 1.6 | 0.8 | 0.8 | 1.024 | 5.8e-12 | 100 | CH(JIS) | 2.9e-08 | 2.832e-08 | 5.6641e-12
Murata | Murata MLCC | GRM1885C1H5R8BA01# | 1.6 | 0.8 | 0.8 | 1.024 | 5.8e-12 | 50 | C0G | 7.25e-09 | 7.0801e-09 | 5.6641e-12
Murata | Murata MLCC | GRM1885C1H5R8CA01# | 1.6 | 0.8 | 0.8 | 1.024 | 5.8e-12 | 50 | C0G | 7.25e-09 | 7.0801e-09 | 5.6641e-12
Murata | Murata MLCC | GRM1885C1H5R8DA01# | 1.6 | 0.8 | 0.8 | 1.024 | 5.8e-12 | 50 | C0G | 7.25e-09 | 7.0801e-09 | 5.6641e-12
Murata | Murata MLCC | GRM1885C1H5R8WA01# | 1.6 | 0.8 | 0.8 | 1.024 | 5.8e-12 | 50 | C0G | 7.25e-09 | 7.0801e-09 | 5.6641e-12
Murata | Murata MLCC | GRM1885C2A5R8BA01# | 1.6 | 0.8 | 0.8 | 1.024 | 5.8e-12 | 100 | C0G | 2.9e-08 | 2.832e-08 | 5.6641e-12
Murata | Murata MLCC | GRM1885C2A5R8CA01# | 1.6 | 0.8 | 0.8 | 1.024 | 5.8e-12 | 100 | C0G | 2.9e-08 | 2.832e-08 | 5.6641e-12
Murata | Murata MLCC | GRM1885C2A5R8DA01# | 1.6 | 0.8 | 0.8 | 1.024 | 5.8e-12 | 100 | C0G | 2.9e-08 | 2.832e-08 | 5.6641e-12
Murata | Murata MLCC | GRM1885C2A5R8WA01# | 1.6 | 0.8 | 0.8 | 1.024 | 5.8e-12 | 100 | C0G | 2.9e-08 | 2.832e-08 | 5.6641e-12
Murata | Murata MLCC | GRM1882C1H5R8BA01# | 1.6 | 0.8 | 0.8 | 1.024 | 5.8e-12 | 50 | CH(JIS) | 7.25e-09 | 7.0801e-09 | 5.6641e-12
Murata | Murata MLCC | GRM1882C1H5R8CA01# | 1.6 | 0.8 | 0.8 | 1.024 | 5.8e-12 | 50 | CH(JIS) | 7.25e-09 | 7.0801e-09 | 5.6641e-12
Murata | Murata MLCC | GRM1882C1H5R8DA01# | 1.6 | 0.8 | 0.8 | 1.024 | 5.8e-12 | 50 | CH(JIS) | 7.25e-09 | 7.0801e-09 | 5.6641e-12
Murata | Murata MLCC | GRM1882C1H5R8WA01# | 1.6 | 0.8 | 0.8 | 1.024 | 5.8e-12 | 50 | CH(JIS) | 7.25e-09 | 7.0801e-09 | 5.6641e-12
Murata | Murata MLCC | GRM1551X1E1R4BA01# | 1 | 0.5 | 0.5 | 0.25 | 1.4e-12 | 25 | SL(JIS) | 4.375e-10 | 1.75e-09 | 5.6e-12
Murata | Murata MLCC | GRM1551X1E1R4CA01# | 1 | 0.5 | 0.5 | 0.25 | 1.4e-12 | 25 | SL(JIS) | 4.375e-10 | 1.75e-09 | 5.6e-12
Murata | Murata MLCC | GRM1551X1E1R4WA01# | 1 | 0.5 | 0.5 | 0.25 | 1.4e-12 | 25 | SL(JIS) | 4.375e-10 | 1.75e-09 | 5.6e-12
Murata | Murata MLCC | GRM1551X1H1R4BA01# | 1 | 0.5 | 0.5 | 0.25 | 1.4e-12 | 50 | SL(JIS) | 1.75e-09 | 7e-09 | 5.6e-12
Murata | Murata MLCC | GRM1551X1H1R4CA01# | 1 | 0.5 | 0.5 | 0.25 | 1.4e-12 | 50 | SL(JIS) | 1.75e-09 | 7e-09 | 5.6e-12
Murata | Murata MLCC | GRM1551X1H1R4WA01# | 1 | 0.5 | 0.5 | 0.25 | 1.4e-12 | 50 | SL(JIS) | 1.75e-09 | 7e-09 | 5.6e-12
Murata | Murata MLCC | GRM1554C1E1R4BA01# | 1 | 0.5 | 0.5 | 0.25 | 1.4e-12 | 25 | CK(JIS) | 4.375e-10 | 1.75e-09 | 5.6e-12
Murata | Murata MLCC | GRM1554C1E1R4CA01# | 1 | 0.5 | 0.5 | 0.25 | 1.4e-12 | 25 | CK(JIS) | 4.375e-10 | 1.75e-09 | 5.6e-12
Murata | Murata MLCC | GRM1554C1E1R4WA01# | 1 | 0.5 | 0.5 | 0.25 | 1.4e-12 | 25 | CK(JIS) | 4.375e-10 | 1.75e-09 | 5.6e-12
Murata | Murata MLCC | GRM1554C1H1R4BA01# | 1 | 0.5 | 0.5 | 0.25 | 1.4e-12 | 50 | CK(JIS) | 1.75e-09 | 7e-09 | 5.6e-12
Murata | Murata MLCC | GRM1554C1H1R4CA01# | 1 | 0.5 | 0.5 | 0.25 | 1.4e-12 | 50 | CK(JIS) | 1.75e-09 | 7e-09 | 5.6e-12
Murata | Murata MLCC | GRM1554C1H1R4WA01# | 1 | 0.5 | 0.5 | 0.25 | 1.4e-12 | 50 | CK(JIS) | 1.75e-09 | 7e-09 | 5.6e-12
Murata | Murata MLCC | GRM1554C2A1R4BA01# | 1 | 0.5 | 0.5 | 0.25 | 1.4e-12 | 100 | CK(JIS) | 7e-09 | 2.8e-08 | 5.6e-12
Murata | Murata MLCC | GRM1554C2A1R4CA01# | 1 | 0.5 | 0.5 | 0.25 | 1.4e-12 | 100 | CK(JIS) | 7e-09 | 2.8e-08 | 5.6e-12
Murata | Murata MLCC | GRM1554C2A1R4WA01# | 1 | 0.5 | 0.5 | 0.25 | 1.4e-12 | 100 | CK(JIS) | 7e-09 | 2.8e-08 | 5.6e-12
Murata | Murata MLCC | GRM1555C1E1R4BA01# | 1 | 0.5 | 0.5 | 0.25 | 1.4e-12 | 25 | C0G | 4.375e-10 | 1.75e-09 | 5.6e-12
Murata | Murata MLCC | GRM1555C1E1R4CA01# | 1 | 0.5 | 0.5 | 0.25 | 1.4e-12 | 25 | C0G | 4.375e-10 | 1.75e-09 | 5.6e-12
Murata | Murata MLCC | GRM1555C1E1R4WA01# | 1 | 0.5 | 0.5 | 0.25 | 1.4e-12 | 25 | C0G | 4.375e-10 | 1.75e-09 | 5.6e-12
Murata | Murata MLCC | GRM1555C1H1R4BA01# | 1 | 0.5 | 0.5 | 0.25 | 1.4e-12 | 50 | C0G | 1.75e-09 | 7e-09 | 5.6e-12
Murata | Murata MLCC | GRM1555C1H1R4CA01# | 1 | 0.5 | 0.5 | 0.25 | 1.4e-12 | 50 | C0G | 1.75e-09 | 7e-09 | 5.6e-12
Murata | Murata MLCC | GRM1555C1H1R4WA01# | 1 | 0.5 | 0.5 | 0.25 | 1.4e-12 | 50 | C0G | 1.75e-09 | 7e-09 | 5.6e-12
Murata | Murata MLCC | GRM1555C2A1R4BA01# | 1 | 0.5 | 0.5 | 0.25 | 1.4e-12 | 100 | C0G | 7e-09 | 2.8e-08 | 5.6e-12
Murata | Murata MLCC | GRM1555C2A1R4CA01# | 1 | 0.5 | 0.5 | 0.25 | 1.4e-12 | 100 | C0G | 7e-09 | 2.8e-08 | 5.6e-12
Murata | Murata MLCC | GRM1555C2A1R4WA01# | 1 | 0.5 | 0.5 | 0.25 | 1.4e-12 | 100 | C0G | 7e-09 | 2.8e-08 | 5.6e-12
Murata | Murata MLCC | GRM1882C2A5R7BA01# | 1.6 | 0.8 | 0.8 | 1.024 | 5.7e-12 | 100 | CH(JIS) | 2.85e-08 | 2.7832e-08 | 5.5664e-12
Murata | Murata MLCC | GRM1882C2A5R7CA01# | 1.6 | 0.8 | 0.8 | 1.024 | 5.7e-12 | 100 | CH(JIS) | 2.85e-08 | 2.7832e-08 | 5.5664e-12
Murata | Murata MLCC | GRM1882C2A5R7DA01# | 1.6 | 0.8 | 0.8 | 1.024 | 5.7e-12 | 100 | CH(JIS) | 2.85e-08 | 2.7832e-08 | 5.5664e-12
Murata | Murata MLCC | GRM1882C2A5R7WA01# | 1.6 | 0.8 | 0.8 | 1.024 | 5.7e-12 | 100 | CH(JIS) | 2.85e-08 | 2.7832e-08 | 5.5664e-12
Murata | Murata MLCC | GRM1885C1H5R7BA01# | 1.6 | 0.8 | 0.8 | 1.024 | 5.7e-12 | 50 | C0G | 7.125e-09 | 6.958e-09 | 5.5664e-12
Murata | Murata MLCC | GRM1885C1H5R7CA01# | 1.6 | 0.8 | 0.8 | 1.024 | 5.7e-12 | 50 | C0G | 7.125e-09 | 6.958e-09 | 5.5664e-12
Murata | Murata MLCC | GRM1885C1H5R7DA01# | 1.6 | 0.8 | 0.8 | 1.024 | 5.7e-12 | 50 | C0G | 7.125e-09 | 6.958e-09 | 5.5664e-12
Murata | Murata MLCC | GRM1885C1H5R7WA01# | 1.6 | 0.8 | 0.8 | 1.024 | 5.7e-12 | 50 | C0G | 7.125e-09 | 6.958e-09 | 5.5664e-12
Murata | Murata MLCC | GRM1885C2A5R7BA01# | 1.6 | 0.8 | 0.8 | 1.024 | 5.7e-12 | 100 | C0G | 2.85e-08 | 2.7832e-08 | 5.5664e-12
Murata | Murata MLCC | GRM1885C2A5R7CA01# | 1.6 | 0.8 | 0.8 | 1.024 | 5.7e-12 | 100 | C0G | 2.85e-08 | 2.7832e-08 | 5.5664e-12
Murata | Murata MLCC | GRM1885C2A5R7DA01# | 1.6 | 0.8 | 0.8 | 1.024 | 5.7e-12 | 100 | C0G | 2.85e-08 | 2.7832e-08 | 5.5664e-12
Murata | Murata MLCC | GRM1885C2A5R7WA01# | 1.6 | 0.8 | 0.8 | 1.024 | 5.7e-12 | 100 | C0G | 2.85e-08 | 2.7832e-08 | 5.5664e-12
Murata | Murata MLCC | GRM1882C1H5R7BA01# | 1.6 | 0.8 | 0.8 | 1.024 | 5.7e-12 | 50 | CH(JIS) | 7.125e-09 | 6.958e-09 | 5.5664e-12
Murata | Murata MLCC | GRM1882C1H5R7CA01# | 1.6 | 0.8 | 0.8 | 1.024 | 5.7e-12 | 50 | CH(JIS) | 7.125e-09 | 6.958e-09 | 5.5664e-12
Murata | Murata MLCC | GRM1882C1H5R7DA01# | 1.6 | 0.8 | 0.8 | 1.024 | 5.7e-12 | 50 | CH(JIS) | 7.125e-09 | 6.958e-09 | 5.5664e-12
Murata | Murata MLCC | GRM1882C1H5R7WA01# | 1.6 | 0.8 | 0.8 | 1.024 | 5.7e-12 | 50 | CH(JIS) | 7.125e-09 | 6.958e-09 | 5.5664e-12
Murata | Murata MLCC | GRM0334C1ER30BA01# | 0.6 | 0.3 | 0.3 | 0.054 | 3e-13 | 25 | CK(JIS) | 9.375e-11 | 1.7361e-09 | 5.5556e-12
Murata | Murata MLCC | GRM0334C1ER30WA01# | 0.6 | 0.3 | 0.3 | 0.054 | 3e-13 | 25 | CK(JIS) | 9.375e-11 | 1.7361e-09 | 5.5556e-12
Murata | Murata MLCC | GRM0334C1HR30BA01# | 0.6 | 0.3 | 0.3 | 0.054 | 3e-13 | 50 | CK(JIS) | 3.75e-10 | 6.9444e-09 | 5.5556e-12
Murata | Murata MLCC | GRM0334C1HR30WA01# | 0.6 | 0.3 | 0.3 | 0.054 | 3e-13 | 50 | CK(JIS) | 3.75e-10 | 6.9444e-09 | 5.5556e-12
Murata | Murata MLCC | GRM0334C2AR30BA01# | 0.6 | 0.3 | 0.3 | 0.054 | 3e-13 | 100 | CK(JIS) | 1.5e-09 | 2.7778e-08 | 5.5556e-12
Murata | Murata MLCC | GRM0334C2AR30WA01# | 0.6 | 0.3 | 0.3 | 0.054 | 3e-13 | 100 | CK(JIS) | 1.5e-09 | 2.7778e-08 | 5.5556e-12
Murata | Murata MLCC | GRM0335C1ER30BA01# | 0.6 | 0.3 | 0.3 | 0.054 | 3e-13 | 25 | C0G | 9.375e-11 | 1.7361e-09 | 5.5556e-12
Murata | Murata MLCC | GRM0335C1ER30WA01# | 0.6 | 0.3 | 0.3 | 0.054 | 3e-13 | 25 | C0G | 9.375e-11 | 1.7361e-09 | 5.5556e-12
Murata | Murata MLCC | GRM0335C1HR30BA01# | 0.6 | 0.3 | 0.3 | 0.054 | 3e-13 | 50 | C0G | 3.75e-10 | 6.9444e-09 | 5.5556e-12
Murata | Murata MLCC | GRM0335C1HR30WA01# | 0.6 | 0.3 | 0.3 | 0.054 | 3e-13 | 50 | C0G | 3.75e-10 | 6.9444e-09 | 5.5556e-12
Murata | Murata MLCC | GRM0335C2AR30BA01# | 0.6 | 0.3 | 0.3 | 0.054 | 3e-13 | 100 | C0G | 1.5e-09 | 2.7778e-08 | 5.5556e-12
Murata | Murata MLCC | GRM0335C2AR30WA01# | 0.6 | 0.3 | 0.3 | 0.054 | 3e-13 | 100 | C0G | 1.5e-09 | 2.7778e-08 | 5.5556e-12
Murata | Murata MLCC | GRM1882C2A5R6BA01# | 1.6 | 0.8 | 0.8 | 1.024 | 5.6e-12 | 100 | CH(JIS) | 2.8e-08 | 2.7344e-08 | 5.4687e-12
Murata | Murata MLCC | GRM1882C2A5R6CA01# | 1.6 | 0.8 | 0.8 | 1.024 | 5.6e-12 | 100 | CH(JIS) | 2.8e-08 | 2.7344e-08 | 5.4687e-12
Murata | Murata MLCC | GRM1882C2A5R6DA01# | 1.6 | 0.8 | 0.8 | 1.024 | 5.6e-12 | 100 | CH(JIS) | 2.8e-08 | 2.7344e-08 | 5.4687e-12
Murata | Murata MLCC | GRM1882C2A5R6WA01# | 1.6 | 0.8 | 0.8 | 1.024 | 5.6e-12 | 100 | CH(JIS) | 2.8e-08 | 2.7344e-08 | 5.4687e-12
Murata | Murata MLCC | GRM1885C1H5R6BA01# | 1.6 | 0.8 | 0.8 | 1.024 | 5.6e-12 | 50 | C0G | 7e-09 | 6.8359e-09 | 5.4687e-12
Murata | Murata MLCC | GRM1885C1H5R6CA01# | 1.6 | 0.8 | 0.8 | 1.024 | 5.6e-12 | 50 | C0G | 7e-09 | 6.8359e-09 | 5.4687e-12
Murata | Murata MLCC | GRM1885C1H5R6DA01# | 1.6 | 0.8 | 0.8 | 1.024 | 5.6e-12 | 50 | C0G | 7e-09 | 6.8359e-09 | 5.4687e-12
Murata | Murata MLCC | GRM1885C1H5R6WA01# | 1.6 | 0.8 | 0.8 | 1.024 | 5.6e-12 | 50 | C0G | 7e-09 | 6.8359e-09 | 5.4687e-12
Murata | Murata MLCC | GRM1885C2A5R6BA01# | 1.6 | 0.8 | 0.8 | 1.024 | 5.6e-12 | 100 | C0G | 2.8e-08 | 2.7344e-08 | 5.4687e-12
Murata | Murata MLCC | GRM1885C2A5R6CA01# | 1.6 | 0.8 | 0.8 | 1.024 | 5.6e-12 | 100 | C0G | 2.8e-08 | 2.7344e-08 | 5.4687e-12
Murata | Murata MLCC | GRM1885C2A5R6DA01# | 1.6 | 0.8 | 0.8 | 1.024 | 5.6e-12 | 100 | C0G | 2.8e-08 | 2.7344e-08 | 5.4687e-12
Murata | Murata MLCC | GRM1885C2A5R6WA01# | 1.6 | 0.8 | 0.8 | 1.024 | 5.6e-12 | 100 | C0G | 2.8e-08 | 2.7344e-08 | 5.4687e-12
Murata | Murata MLCC | GRM1882C1H5R6BA01# | 1.6 | 0.8 | 0.8 | 1.024 | 5.6e-12 | 50 | CH(JIS) | 7e-09 | 6.8359e-09 | 5.4687e-12
Murata | Murata MLCC | GRM1882C1H5R6CA01# | 1.6 | 0.8 | 0.8 | 1.024 | 5.6e-12 | 50 | CH(JIS) | 7e-09 | 6.8359e-09 | 5.4687e-12
Murata | Murata MLCC | GRM1882C1H5R6DA01# | 1.6 | 0.8 | 0.8 | 1.024 | 5.6e-12 | 50 | CH(JIS) | 7e-09 | 6.8359e-09 | 5.4687e-12
Murata | Murata MLCC | GRM1882C1H5R6WA01# | 1.6 | 0.8 | 0.8 | 1.024 | 5.6e-12 | 50 | CH(JIS) | 7e-09 | 6.8359e-09 | 5.4687e-12
TDK | TDK MLCC | C1005C0G1H1R5B050BA | 1 | 0.5 | 0.55 | 0.275 | 1.5e-12 | 50 | C0G | 1.875e-09 | 6.8182e-09 | 5.4545e-12
TDK | TDK MLCC | C1005C0G1H1R5C050BA | 1 | 0.5 | 0.55 | 0.275 | 1.5e-12 | 50 | C0G | 1.875e-09 | 6.8182e-09 | 5.4545e-12
TDK | TDK MLCC | C1005CH1H1R5B050BA | 1 | 0.5 | 0.55 | 0.275 | 1.5e-12 | 50 | CH | 1.875e-09 | 6.8182e-09 | 5.4545e-12
TDK | TDK MLCC | C1005CH1H1R5C050BA | 1 | 0.5 | 0.55 | 0.275 | 1.5e-12 | 50 | CH | 1.875e-09 | 6.8182e-09 | 5.4545e-12
Murata | Murata MLCC | GRM1882C2A5R5BA01# | 1.6 | 0.8 | 0.8 | 1.024 | 5.5e-12 | 100 | CH(JIS) | 2.75e-08 | 2.6855e-08 | 5.3711e-12
Murata | Murata MLCC | GRM1882C2A5R5CA01# | 1.6 | 0.8 | 0.8 | 1.024 | 5.5e-12 | 100 | CH(JIS) | 2.75e-08 | 2.6855e-08 | 5.3711e-12
Murata | Murata MLCC | GRM1882C2A5R5DA01# | 1.6 | 0.8 | 0.8 | 1.024 | 5.5e-12 | 100 | CH(JIS) | 2.75e-08 | 2.6855e-08 | 5.3711e-12
Murata | Murata MLCC | GRM1882C2A5R5WA01# | 1.6 | 0.8 | 0.8 | 1.024 | 5.5e-12 | 100 | CH(JIS) | 2.75e-08 | 2.6855e-08 | 5.3711e-12
Murata | Murata MLCC | GRM1885C1H5R5BA01# | 1.6 | 0.8 | 0.8 | 1.024 | 5.5e-12 | 50 | C0G | 6.875e-09 | 6.7139e-09 | 5.3711e-12
Murata | Murata MLCC | GRM1885C1H5R5CA01# | 1.6 | 0.8 | 0.8 | 1.024 | 5.5e-12 | 50 | C0G | 6.875e-09 | 6.7139e-09 | 5.3711e-12
Murata | Murata MLCC | GRM1885C1H5R5DA01# | 1.6 | 0.8 | 0.8 | 1.024 | 5.5e-12 | 50 | C0G | 6.875e-09 | 6.7139e-09 | 5.3711e-12
Murata | Murata MLCC | GRM1885C1H5R5WA01# | 1.6 | 0.8 | 0.8 | 1.024 | 5.5e-12 | 50 | C0G | 6.875e-09 | 6.7139e-09 | 5.3711e-12
Murata | Murata MLCC | GRM1885C2A5R5BA01# | 1.6 | 0.8 | 0.8 | 1.024 | 5.5e-12 | 100 | C0G | 2.75e-08 | 2.6855e-08 | 5.3711e-12
Murata | Murata MLCC | GRM1885C2A5R5CA01# | 1.6 | 0.8 | 0.8 | 1.024 | 5.5e-12 | 100 | C0G | 2.75e-08 | 2.6855e-08 | 5.3711e-12
Murata | Murata MLCC | GRM1885C2A5R5DA01# | 1.6 | 0.8 | 0.8 | 1.024 | 5.5e-12 | 100 | C0G | 2.75e-08 | 2.6855e-08 | 5.3711e-12
Murata | Murata MLCC | GRM1885C2A5R5WA01# | 1.6 | 0.8 | 0.8 | 1.024 | 5.5e-12 | 100 | C0G | 2.75e-08 | 2.6855e-08 | 5.3711e-12
Murata | Murata MLCC | GRM1882C1H5R5BA01# | 1.6 | 0.8 | 0.8 | 1.024 | 5.5e-12 | 50 | CH(JIS) | 6.875e-09 | 6.7139e-09 | 5.3711e-12
Murata | Murata MLCC | GRM1882C1H5R5CA01# | 1.6 | 0.8 | 0.8 | 1.024 | 5.5e-12 | 50 | CH(JIS) | 6.875e-09 | 6.7139e-09 | 5.3711e-12
Murata | Murata MLCC | GRM1882C1H5R5DA01# | 1.6 | 0.8 | 0.8 | 1.024 | 5.5e-12 | 50 | CH(JIS) | 6.875e-09 | 6.7139e-09 | 5.3711e-12
Murata | Murata MLCC | GRM1882C1H5R5WA01# | 1.6 | 0.8 | 0.8 | 1.024 | 5.5e-12 | 50 | CH(JIS) | 6.875e-09 | 6.7139e-09 | 5.3711e-12
Murata | Murata MLCC | GRM1882C2A5R4BA01# | 1.6 | 0.8 | 0.8 | 1.024 | 5.4e-12 | 100 | CH(JIS) | 2.7e-08 | 2.6367e-08 | 5.2734e-12
Murata | Murata MLCC | GRM1882C2A5R4CA01# | 1.6 | 0.8 | 0.8 | 1.024 | 5.4e-12 | 100 | CH(JIS) | 2.7e-08 | 2.6367e-08 | 5.2734e-12
Murata | Murata MLCC | GRM1882C2A5R4DA01# | 1.6 | 0.8 | 0.8 | 1.024 | 5.4e-12 | 100 | CH(JIS) | 2.7e-08 | 2.6367e-08 | 5.2734e-12
Murata | Murata MLCC | GRM1882C2A5R4WA01# | 1.6 | 0.8 | 0.8 | 1.024 | 5.4e-12 | 100 | CH(JIS) | 2.7e-08 | 2.6367e-08 | 5.2734e-12
Murata | Murata MLCC | GRM1885C1H5R4BA01# | 1.6 | 0.8 | 0.8 | 1.024 | 5.4e-12 | 50 | C0G | 6.75e-09 | 6.5918e-09 | 5.2734e-12
Murata | Murata MLCC | GRM1885C1H5R4CA01# | 1.6 | 0.8 | 0.8 | 1.024 | 5.4e-12 | 50 | C0G | 6.75e-09 | 6.5918e-09 | 5.2734e-12
Murata | Murata MLCC | GRM1885C1H5R4DA01# | 1.6 | 0.8 | 0.8 | 1.024 | 5.4e-12 | 50 | C0G | 6.75e-09 | 6.5918e-09 | 5.2734e-12
Murata | Murata MLCC | GRM1885C1H5R4WA01# | 1.6 | 0.8 | 0.8 | 1.024 | 5.4e-12 | 50 | C0G | 6.75e-09 | 6.5918e-09 | 5.2734e-12
Murata | Murata MLCC | GRM1885C2A5R4BA01# | 1.6 | 0.8 | 0.8 | 1.024 | 5.4e-12 | 100 | C0G | 2.7e-08 | 2.6367e-08 | 5.2734e-12
Murata | Murata MLCC | GRM1885C2A5R4CA01# | 1.6 | 0.8 | 0.8 | 1.024 | 5.4e-12 | 100 | C0G | 2.7e-08 | 2.6367e-08 | 5.2734e-12
Murata | Murata MLCC | GRM1885C2A5R4DA01# | 1.6 | 0.8 | 0.8 | 1.024 | 5.4e-12 | 100 | C0G | 2.7e-08 | 2.6367e-08 | 5.2734e-12
Murata | Murata MLCC | GRM1885C2A5R4WA01# | 1.6 | 0.8 | 0.8 | 1.024 | 5.4e-12 | 100 | C0G | 2.7e-08 | 2.6367e-08 | 5.2734e-12
Murata | Murata MLCC | GRM1882C1H5R4BA01# | 1.6 | 0.8 | 0.8 | 1.024 | 5.4e-12 | 50 | CH(JIS) | 6.75e-09 | 6.5918e-09 | 5.2734e-12
Murata | Murata MLCC | GRM1882C1H5R4CA01# | 1.6 | 0.8 | 0.8 | 1.024 | 5.4e-12 | 50 | CH(JIS) | 6.75e-09 | 6.5918e-09 | 5.2734e-12
Murata | Murata MLCC | GRM1882C1H5R4DA01# | 1.6 | 0.8 | 0.8 | 1.024 | 5.4e-12 | 50 | CH(JIS) | 6.75e-09 | 6.5918e-09 | 5.2734e-12
Murata | Murata MLCC | GRM1882C1H5R4WA01# | 1.6 | 0.8 | 0.8 | 1.024 | 5.4e-12 | 50 | CH(JIS) | 6.75e-09 | 6.5918e-09 | 5.2734e-12
TDK | TDK MLCC | C1608C0G1H060C080AA | 1.6 | 0.8 | 0.9 | 1.152 | 6e-12 | 50 | C0G | 7.5e-09 | 6.5104e-09 | 5.2083e-12
TDK | TDK MLCC | C1608C0G1H060D080AA | 1.6 | 0.8 | 0.9 | 1.152 | 6e-12 | 50 | C0G | 7.5e-09 | 6.5104e-09 | 5.2083e-12
TDK | TDK MLCC | C1608CH1H060C080AA | 1.6 | 0.8 | 0.9 | 1.152 | 6e-12 | 50 | CH | 7.5e-09 | 6.5104e-09 | 5.2083e-12
TDK | TDK MLCC | C1608CH1H060D080AA | 1.6 | 0.8 | 0.9 | 1.152 | 6e-12 | 50 | CH | 7.5e-09 | 6.5104e-09 | 5.2083e-12
TDK | TDK MLCC | C1608C0G2A060D080AA | 1.6 | 0.8 | 0.9 | 1.152 | 6e-12 | 100 | C0G | 3e-08 | 2.6042e-08 | 5.2083e-12
TDK | TDK MLCC | C1608CH2A060D080AA | 1.6 | 0.8 | 0.9 | 1.152 | 6e-12 | 100 | CH | 3e-08 | 2.6042e-08 | 5.2083e-12
Murata | Murata MLCC | GRM1551X1E1R3BA01# | 1 | 0.5 | 0.5 | 0.25 | 1.3e-12 | 25 | SL(JIS) | 4.0625e-10 | 1.625e-09 | 5.2e-12
Murata | Murata MLCC | GRM1551X1E1R3CA01# | 1 | 0.5 | 0.5 | 0.25 | 1.3e-12 | 25 | SL(JIS) | 4.0625e-10 | 1.625e-09 | 5.2e-12
Murata | Murata MLCC | GRM1551X1H1R3BA01# | 1 | 0.5 | 0.5 | 0.25 | 1.3e-12 | 50 | SL(JIS) | 1.625e-09 | 6.5e-09 | 5.2e-12
Murata | Murata MLCC | GRM1551X1H1R3CA01# | 1 | 0.5 | 0.5 | 0.25 | 1.3e-12 | 50 | SL(JIS) | 1.625e-09 | 6.5e-09 | 5.2e-12
Murata | Murata MLCC | GRM1554C1E1R3BA01# | 1 | 0.5 | 0.5 | 0.25 | 1.3e-12 | 25 | CK(JIS) | 4.0625e-10 | 1.625e-09 | 5.2e-12
Murata | Murata MLCC | GRM1554C1E1R3CA01# | 1 | 0.5 | 0.5 | 0.25 | 1.3e-12 | 25 | CK(JIS) | 4.0625e-10 | 1.625e-09 | 5.2e-12
Murata | Murata MLCC | GRM1554C1E1R3WA01# | 1 | 0.5 | 0.5 | 0.25 | 1.3e-12 | 25 | CK(JIS) | 4.0625e-10 | 1.625e-09 | 5.2e-12
Murata | Murata MLCC | GRM1554C1H1R3BA01# | 1 | 0.5 | 0.5 | 0.25 | 1.3e-12 | 50 | CK(JIS) | 1.625e-09 | 6.5e-09 | 5.2e-12
Murata | Murata MLCC | GRM1554C1H1R3CA01# | 1 | 0.5 | 0.5 | 0.25 | 1.3e-12 | 50 | CK(JIS) | 1.625e-09 | 6.5e-09 | 5.2e-12
Murata | Murata MLCC | GRM1554C1H1R3WA01# | 1 | 0.5 | 0.5 | 0.25 | 1.3e-12 | 50 | CK(JIS) | 1.625e-09 | 6.5e-09 | 5.2e-12
Murata | Murata MLCC | GRM1554C2A1R3BA01# | 1 | 0.5 | 0.5 | 0.25 | 1.3e-12 | 100 | CK(JIS) | 6.5e-09 | 2.6e-08 | 5.2e-12
Murata | Murata MLCC | GRM1554C2A1R3CA01# | 1 | 0.5 | 0.5 | 0.25 | 1.3e-12 | 100 | CK(JIS) | 6.5e-09 | 2.6e-08 | 5.2e-12
Murata | Murata MLCC | GRM1554C2A1R3WA01# | 1 | 0.5 | 0.5 | 0.25 | 1.3e-12 | 100 | CK(JIS) | 6.5e-09 | 2.6e-08 | 5.2e-12
Murata | Murata MLCC | GRM1555C1E1R3BA01# | 1 | 0.5 | 0.5 | 0.25 | 1.3e-12 | 25 | C0G | 4.0625e-10 | 1.625e-09 | 5.2e-12
Murata | Murata MLCC | GRM1555C1E1R3CA01# | 1 | 0.5 | 0.5 | 0.25 | 1.3e-12 | 25 | C0G | 4.0625e-10 | 1.625e-09 | 5.2e-12
Murata | Murata MLCC | GRM1555C1E1R3WA01# | 1 | 0.5 | 0.5 | 0.25 | 1.3e-12 | 25 | C0G | 4.0625e-10 | 1.625e-09 | 5.2e-12
Murata | Murata MLCC | GRM1555C1H1R3BA01# | 1 | 0.5 | 0.5 | 0.25 | 1.3e-12 | 50 | C0G | 1.625e-09 | 6.5e-09 | 5.2e-12
Murata | Murata MLCC | GRM1555C1H1R3CA01# | 1 | 0.5 | 0.5 | 0.25 | 1.3e-12 | 50 | C0G | 1.625e-09 | 6.5e-09 | 5.2e-12
Murata | Murata MLCC | GRM1555C1H1R3WA01# | 1 | 0.5 | 0.5 | 0.25 | 1.3e-12 | 50 | C0G | 1.625e-09 | 6.5e-09 | 5.2e-12
Murata | Murata MLCC | GRM1555C2A1R3BA01# | 1 | 0.5 | 0.5 | 0.25 | 1.3e-12 | 100 | C0G | 6.5e-09 | 2.6e-08 | 5.2e-12
Murata | Murata MLCC | GRM1555C2A1R3CA01# | 1 | 0.5 | 0.5 | 0.25 | 1.3e-12 | 100 | C0G | 6.5e-09 | 2.6e-08 | 5.2e-12
Murata | Murata MLCC | GRM1555C2A1R3WA01# | 1 | 0.5 | 0.5 | 0.25 | 1.3e-12 | 100 | C0G | 6.5e-09 | 2.6e-08 | 5.2e-12
Murata | Murata MLCC | GRM1882C2A5R3BA01# | 1.6 | 0.8 | 0.8 | 1.024 | 5.3e-12 | 100 | CH(JIS) | 2.65e-08 | 2.5879e-08 | 5.1758e-12
Murata | Murata MLCC | GRM1882C2A5R3CA01# | 1.6 | 0.8 | 0.8 | 1.024 | 5.3e-12 | 100 | CH(JIS) | 2.65e-08 | 2.5879e-08 | 5.1758e-12
Murata | Murata MLCC | GRM1882C2A5R3DA01# | 1.6 | 0.8 | 0.8 | 1.024 | 5.3e-12 | 100 | CH(JIS) | 2.65e-08 | 2.5879e-08 | 5.1758e-12
Murata | Murata MLCC | GRM1882C2A5R3WA01# | 1.6 | 0.8 | 0.8 | 1.024 | 5.3e-12 | 100 | CH(JIS) | 2.65e-08 | 2.5879e-08 | 5.1758e-12
Murata | Murata MLCC | GRM1885C1H5R3BA01# | 1.6 | 0.8 | 0.8 | 1.024 | 5.3e-12 | 50 | C0G | 6.625e-09 | 6.4697e-09 | 5.1758e-12
Murata | Murata MLCC | GRM1885C1H5R3CA01# | 1.6 | 0.8 | 0.8 | 1.024 | 5.3e-12 | 50 | C0G | 6.625e-09 | 6.4697e-09 | 5.1758e-12
Murata | Murata MLCC | GRM1885C1H5R3DA01# | 1.6 | 0.8 | 0.8 | 1.024 | 5.3e-12 | 50 | C0G | 6.625e-09 | 6.4697e-09 | 5.1758e-12
Murata | Murata MLCC | GRM1885C1H5R3WA01# | 1.6 | 0.8 | 0.8 | 1.024 | 5.3e-12 | 50 | C0G | 6.625e-09 | 6.4697e-09 | 5.1758e-12
Murata | Murata MLCC | GRM1885C2A5R3BA01# | 1.6 | 0.8 | 0.8 | 1.024 | 5.3e-12 | 100 | C0G | 2.65e-08 | 2.5879e-08 | 5.1758e-12
Murata | Murata MLCC | GRM1885C2A5R3CA01# | 1.6 | 0.8 | 0.8 | 1.024 | 5.3e-12 | 100 | C0G | 2.65e-08 | 2.5879e-08 | 5.1758e-12
Murata | Murata MLCC | GRM1885C2A5R3DA01# | 1.6 | 0.8 | 0.8 | 1.024 | 5.3e-12 | 100 | C0G | 2.65e-08 | 2.5879e-08 | 5.1758e-12
Murata | Murata MLCC | GRM1885C2A5R3WA01# | 1.6 | 0.8 | 0.8 | 1.024 | 5.3e-12 | 100 | C0G | 2.65e-08 | 2.5879e-08 | 5.1758e-12
Murata | Murata MLCC | GRM1882C1H5R3BA01# | 1.6 | 0.8 | 0.8 | 1.024 | 5.3e-12 | 50 | CH(JIS) | 6.625e-09 | 6.4697e-09 | 5.1758e-12
Murata | Murata MLCC | GRM1882C1H5R3CA01# | 1.6 | 0.8 | 0.8 | 1.024 | 5.3e-12 | 50 | CH(JIS) | 6.625e-09 | 6.4697e-09 | 5.1758e-12
Murata | Murata MLCC | GRM1882C1H5R3DA01# | 1.6 | 0.8 | 0.8 | 1.024 | 5.3e-12 | 50 | CH(JIS) | 6.625e-09 | 6.4697e-09 | 5.1758e-12
Murata | Murata MLCC | GRM1882C1H5R3WA01# | 1.6 | 0.8 | 0.8 | 1.024 | 5.3e-12 | 50 | CH(JIS) | 6.625e-09 | 6.4697e-09 | 5.1758e-12
Murata | Murata MLCC | GRM1882C2A5R2BA01# | 1.6 | 0.8 | 0.8 | 1.024 | 5.2e-12 | 100 | CH(JIS) | 2.6e-08 | 2.5391e-08 | 5.0781e-12
Murata | Murata MLCC | GRM1882C2A5R2CA01# | 1.6 | 0.8 | 0.8 | 1.024 | 5.2e-12 | 100 | CH(JIS) | 2.6e-08 | 2.5391e-08 | 5.0781e-12
Murata | Murata MLCC | GRM1882C2A5R2DA01# | 1.6 | 0.8 | 0.8 | 1.024 | 5.2e-12 | 100 | CH(JIS) | 2.6e-08 | 2.5391e-08 | 5.0781e-12
Murata | Murata MLCC | GRM1882C2A5R2WA01# | 1.6 | 0.8 | 0.8 | 1.024 | 5.2e-12 | 100 | CH(JIS) | 2.6e-08 | 2.5391e-08 | 5.0781e-12
Murata | Murata MLCC | GRM1885C1H5R2BA01# | 1.6 | 0.8 | 0.8 | 1.024 | 5.2e-12 | 50 | C0G | 6.5e-09 | 6.3477e-09 | 5.0781e-12
Murata | Murata MLCC | GRM1885C1H5R2CA01# | 1.6 | 0.8 | 0.8 | 1.024 | 5.2e-12 | 50 | C0G | 6.5e-09 | 6.3477e-09 | 5.0781e-12
Murata | Murata MLCC | GRM1885C1H5R2DA01# | 1.6 | 0.8 | 0.8 | 1.024 | 5.2e-12 | 50 | C0G | 6.5e-09 | 6.3477e-09 | 5.0781e-12
Murata | Murata MLCC | GRM1885C1H5R2WA01# | 1.6 | 0.8 | 0.8 | 1.024 | 5.2e-12 | 50 | C0G | 6.5e-09 | 6.3477e-09 | 5.0781e-12
Murata | Murata MLCC | GRM1885C2A5R2BA01# | 1.6 | 0.8 | 0.8 | 1.024 | 5.2e-12 | 100 | C0G | 2.6e-08 | 2.5391e-08 | 5.0781e-12
Murata | Murata MLCC | GRM1885C2A5R2CA01# | 1.6 | 0.8 | 0.8 | 1.024 | 5.2e-12 | 100 | C0G | 2.6e-08 | 2.5391e-08 | 5.0781e-12
Murata | Murata MLCC | GRM1885C2A5R2DA01# | 1.6 | 0.8 | 0.8 | 1.024 | 5.2e-12 | 100 | C0G | 2.6e-08 | 2.5391e-08 | 5.0781e-12
Murata | Murata MLCC | GRM1885C2A5R2WA01# | 1.6 | 0.8 | 0.8 | 1.024 | 5.2e-12 | 100 | C0G | 2.6e-08 | 2.5391e-08 | 5.0781e-12
Murata | Murata MLCC | GRM1882C1H5R2BA01# | 1.6 | 0.8 | 0.8 | 1.024 | 5.2e-12 | 50 | CH(JIS) | 6.5e-09 | 6.3477e-09 | 5.0781e-12
Murata | Murata MLCC | GRM1882C1H5R2CA01# | 1.6 | 0.8 | 0.8 | 1.024 | 5.2e-12 | 50 | CH(JIS) | 6.5e-09 | 6.3477e-09 | 5.0781e-12
Murata | Murata MLCC | GRM1882C1H5R2DA01# | 1.6 | 0.8 | 0.8 | 1.024 | 5.2e-12 | 50 | CH(JIS) | 6.5e-09 | 6.3477e-09 | 5.0781e-12
Murata | Murata MLCC | GRM1882C1H5R2WA01# | 1.6 | 0.8 | 0.8 | 1.024 | 5.2e-12 | 50 | CH(JIS) | 6.5e-09 | 6.3477e-09 | 5.0781e-12
Murata | Murata MLCC | GRM1882C2A5R1BA01# | 1.6 | 0.8 | 0.8 | 1.024 | 5.1e-12 | 100 | CH(JIS) | 2.55e-08 | 2.4902e-08 | 4.9805e-12
Murata | Murata MLCC | GRM1882C2A5R1CA01# | 1.6 | 0.8 | 0.8 | 1.024 | 5.1e-12 | 100 | CH(JIS) | 2.55e-08 | 2.4902e-08 | 4.9805e-12
Murata | Murata MLCC | GRM1882C2A5R1DA01# | 1.6 | 0.8 | 0.8 | 1.024 | 5.1e-12 | 100 | CH(JIS) | 2.55e-08 | 2.4902e-08 | 4.9805e-12
Murata | Murata MLCC | GRM1882C2A5R1WA01# | 1.6 | 0.8 | 0.8 | 1.024 | 5.1e-12 | 100 | CH(JIS) | 2.55e-08 | 2.4902e-08 | 4.9805e-12
Murata | Murata MLCC | GRM1885C1H5R1BA01# | 1.6 | 0.8 | 0.8 | 1.024 | 5.1e-12 | 50 | C0G | 6.375e-09 | 6.2256e-09 | 4.9805e-12
Murata | Murata MLCC | GRM1885C1H5R1CA01# | 1.6 | 0.8 | 0.8 | 1.024 | 5.1e-12 | 50 | C0G | 6.375e-09 | 6.2256e-09 | 4.9805e-12
Murata | Murata MLCC | GRM1885C1H5R1DA01# | 1.6 | 0.8 | 0.8 | 1.024 | 5.1e-12 | 50 | C0G | 6.375e-09 | 6.2256e-09 | 4.9805e-12
Murata | Murata MLCC | GRM1885C1H5R1WA01# | 1.6 | 0.8 | 0.8 | 1.024 | 5.1e-12 | 50 | C0G | 6.375e-09 | 6.2256e-09 | 4.9805e-12
Murata | Murata MLCC | GRM1885C2A5R1BA01# | 1.6 | 0.8 | 0.8 | 1.024 | 5.1e-12 | 100 | C0G | 2.55e-08 | 2.4902e-08 | 4.9805e-12
Murata | Murata MLCC | GRM1885C2A5R1CA01# | 1.6 | 0.8 | 0.8 | 1.024 | 5.1e-12 | 100 | C0G | 2.55e-08 | 2.4902e-08 | 4.9805e-12
Murata | Murata MLCC | GRM1885C2A5R1DA01# | 1.6 | 0.8 | 0.8 | 1.024 | 5.1e-12 | 100 | C0G | 2.55e-08 | 2.4902e-08 | 4.9805e-12
Murata | Murata MLCC | GRM1885C2A5R1WA01# | 1.6 | 0.8 | 0.8 | 1.024 | 5.1e-12 | 100 | C0G | 2.55e-08 | 2.4902e-08 | 4.9805e-12
Murata | Murata MLCC | GRM1882C1H5R1BA01# | 1.6 | 0.8 | 0.8 | 1.024 | 5.1e-12 | 50 | CH(JIS) | 6.375e-09 | 6.2256e-09 | 4.9805e-12
Murata | Murata MLCC | GRM1882C1H5R1CA01# | 1.6 | 0.8 | 0.8 | 1.024 | 5.1e-12 | 50 | CH(JIS) | 6.375e-09 | 6.2256e-09 | 4.9805e-12
Murata | Murata MLCC | GRM1882C1H5R1DA01# | 1.6 | 0.8 | 0.8 | 1.024 | 5.1e-12 | 50 | CH(JIS) | 6.375e-09 | 6.2256e-09 | 4.9805e-12
Murata | Murata MLCC | GRM1882C1H5R1WA01# | 1.6 | 0.8 | 0.8 | 1.024 | 5.1e-12 | 50 | CH(JIS) | 6.375e-09 | 6.2256e-09 | 4.9805e-12
Murata | Murata MLCC | GRM1882C2A5R0BA01# | 1.6 | 0.8 | 0.8 | 1.024 | 5e-12 | 100 | CH(JIS) | 2.5e-08 | 2.4414e-08 | 4.8828e-12
Murata | Murata MLCC | GRM1882C2A5R0CA01# | 1.6 | 0.8 | 0.8 | 1.024 | 5e-12 | 100 | CH(JIS) | 2.5e-08 | 2.4414e-08 | 4.8828e-12
Murata | Murata MLCC | GRM1882C2A5R0WA01# | 1.6 | 0.8 | 0.8 | 1.024 | 5e-12 | 100 | CH(JIS) | 2.5e-08 | 2.4414e-08 | 4.8828e-12
Murata | Murata MLCC | GRM1885C1H5R0BA01# | 1.6 | 0.8 | 0.8 | 1.024 | 5e-12 | 50 | C0G | 6.25e-09 | 6.1035e-09 | 4.8828e-12
Murata | Murata MLCC | GRM1885C1H5R0CA01# | 1.6 | 0.8 | 0.8 | 1.024 | 5e-12 | 50 | C0G | 6.25e-09 | 6.1035e-09 | 4.8828e-12
Murata | Murata MLCC | GRM1885C1H5R0WA01# | 1.6 | 0.8 | 0.8 | 1.024 | 5e-12 | 50 | C0G | 6.25e-09 | 6.1035e-09 | 4.8828e-12
Murata | Murata MLCC | GRM1885C2A5R0BA01# | 1.6 | 0.8 | 0.8 | 1.024 | 5e-12 | 100 | C0G | 2.5e-08 | 2.4414e-08 | 4.8828e-12
Murata | Murata MLCC | GRM1885C2A5R0CA01# | 1.6 | 0.8 | 0.8 | 1.024 | 5e-12 | 100 | C0G | 2.5e-08 | 2.4414e-08 | 4.8828e-12
Murata | Murata MLCC | GRM1885C2A5R0WA01# | 1.6 | 0.8 | 0.8 | 1.024 | 5e-12 | 100 | C0G | 2.5e-08 | 2.4414e-08 | 4.8828e-12
Murata | Murata MLCC | GRM1881X1H5R0CA01# | 1.6 | 0.8 | 0.8 | 1.024 | 5e-12 | 50 | SL(JIS) | 6.25e-09 | 6.1035e-09 | 4.8828e-12
Murata | Murata MLCC | GRM1882C1H5R0BA01# | 1.6 | 0.8 | 0.8 | 1.024 | 5e-12 | 50 | CH(JIS) | 6.25e-09 | 6.1035e-09 | 4.8828e-12
Murata | Murata MLCC | GRM1882C1H5R0CA01# | 1.6 | 0.8 | 0.8 | 1.024 | 5e-12 | 50 | CH(JIS) | 6.25e-09 | 6.1035e-09 | 4.8828e-12
Murata | Murata MLCC | GRM1882C1H5R0WA01# | 1.6 | 0.8 | 0.8 | 1.024 | 5e-12 | 50 | CH(JIS) | 6.25e-09 | 6.1035e-09 | 4.8828e-12
Murata | Murata MLCC | GRM1551X1E1R2BA01# | 1 | 0.5 | 0.5 | 0.25 | 1.2e-12 | 25 | SL(JIS) | 3.75e-10 | 1.5e-09 | 4.8e-12
Murata | Murata MLCC | GRM1551X1E1R2CA01# | 1 | 0.5 | 0.5 | 0.25 | 1.2e-12 | 25 | SL(JIS) | 3.75e-10 | 1.5e-09 | 4.8e-12
Murata | Murata MLCC | GRM1551X1H1R2BA01# | 1 | 0.5 | 0.5 | 0.25 | 1.2e-12 | 50 | SL(JIS) | 1.5e-09 | 6e-09 | 4.8e-12
Murata | Murata MLCC | GRM1551X1H1R2CA01# | 1 | 0.5 | 0.5 | 0.25 | 1.2e-12 | 50 | SL(JIS) | 1.5e-09 | 6e-09 | 4.8e-12
Murata | Murata MLCC | GRM1554C1E1R2BA01# | 1 | 0.5 | 0.5 | 0.25 | 1.2e-12 | 25 | CK(JIS) | 3.75e-10 | 1.5e-09 | 4.8e-12
Murata | Murata MLCC | GRM1554C1E1R2CA01# | 1 | 0.5 | 0.5 | 0.25 | 1.2e-12 | 25 | CK(JIS) | 3.75e-10 | 1.5e-09 | 4.8e-12
Murata | Murata MLCC | GRM1554C1E1R2WA01# | 1 | 0.5 | 0.5 | 0.25 | 1.2e-12 | 25 | CK(JIS) | 3.75e-10 | 1.5e-09 | 4.8e-12
Murata | Murata MLCC | GRM1554C1H1R2BA01# | 1 | 0.5 | 0.5 | 0.25 | 1.2e-12 | 50 | CK(JIS) | 1.5e-09 | 6e-09 | 4.8e-12
Murata | Murata MLCC | GRM1554C1H1R2CA01# | 1 | 0.5 | 0.5 | 0.25 | 1.2e-12 | 50 | CK(JIS) | 1.5e-09 | 6e-09 | 4.8e-12
Murata | Murata MLCC | GRM1554C1H1R2WA01# | 1 | 0.5 | 0.5 | 0.25 | 1.2e-12 | 50 | CK(JIS) | 1.5e-09 | 6e-09 | 4.8e-12
Murata | Murata MLCC | GRM1554C2A1R2BA01# | 1 | 0.5 | 0.5 | 0.25 | 1.2e-12 | 100 | CK(JIS) | 6e-09 | 2.4e-08 | 4.8e-12
Murata | Murata MLCC | GRM1554C2A1R2CA01# | 1 | 0.5 | 0.5 | 0.25 | 1.2e-12 | 100 | CK(JIS) | 6e-09 | 2.4e-08 | 4.8e-12
Murata | Murata MLCC | GRM1554C2A1R2WA01# | 1 | 0.5 | 0.5 | 0.25 | 1.2e-12 | 100 | CK(JIS) | 6e-09 | 2.4e-08 | 4.8e-12
Murata | Murata MLCC | GRM1555C1E1R2BA01# | 1 | 0.5 | 0.5 | 0.25 | 1.2e-12 | 25 | C0G | 3.75e-10 | 1.5e-09 | 4.8e-12
Murata | Murata MLCC | GRM1555C1E1R2CA01# | 1 | 0.5 | 0.5 | 0.25 | 1.2e-12 | 25 | C0G | 3.75e-10 | 1.5e-09 | 4.8e-12
Murata | Murata MLCC | GRM1555C1E1R2WA01# | 1 | 0.5 | 0.5 | 0.25 | 1.2e-12 | 25 | C0G | 3.75e-10 | 1.5e-09 | 4.8e-12
Murata | Murata MLCC | GRM1555C1H1R2BA01# | 1 | 0.5 | 0.5 | 0.25 | 1.2e-12 | 50 | C0G | 1.5e-09 | 6e-09 | 4.8e-12
Murata | Murata MLCC | GRM1555C1H1R2CA01# | 1 | 0.5 | 0.5 | 0.25 | 1.2e-12 | 50 | C0G | 1.5e-09 | 6e-09 | 4.8e-12
Murata | Murata MLCC | GRM1555C1H1R2WA01# | 1 | 0.5 | 0.5 | 0.25 | 1.2e-12 | 50 | C0G | 1.5e-09 | 6e-09 | 4.8e-12
Murata | Murata MLCC | GRM1555C2A1R2BA01# | 1 | 0.5 | 0.5 | 0.25 | 1.2e-12 | 100 | C0G | 6e-09 | 2.4e-08 | 4.8e-12
Murata | Murata MLCC | GRM1555C2A1R2CA01# | 1 | 0.5 | 0.5 | 0.25 | 1.2e-12 | 100 | C0G | 6e-09 | 2.4e-08 | 4.8e-12
Murata | Murata MLCC | GRM1555C2A1R2WA01# | 1 | 0.5 | 0.5 | 0.25 | 1.2e-12 | 100 | C0G | 6e-09 | 2.4e-08 | 4.8e-12
Murata | Murata MLCC | GRM1882C2A4R9BA01# | 1.6 | 0.8 | 0.8 | 1.024 | 4.9e-12 | 100 | CH(JIS) | 2.45e-08 | 2.3926e-08 | 4.7852e-12
Murata | Murata MLCC | GRM1882C2A4R9CA01# | 1.6 | 0.8 | 0.8 | 1.024 | 4.9e-12 | 100 | CH(JIS) | 2.45e-08 | 2.3926e-08 | 4.7852e-12
Murata | Murata MLCC | GRM1882C2A4R9WA01# | 1.6 | 0.8 | 0.8 | 1.024 | 4.9e-12 | 100 | CH(JIS) | 2.45e-08 | 2.3926e-08 | 4.7852e-12
Murata | Murata MLCC | GRM1885C1H4R9BA01# | 1.6 | 0.8 | 0.8 | 1.024 | 4.9e-12 | 50 | C0G | 6.125e-09 | 5.9814e-09 | 4.7852e-12
Murata | Murata MLCC | GRM1885C1H4R9CA01# | 1.6 | 0.8 | 0.8 | 1.024 | 4.9e-12 | 50 | C0G | 6.125e-09 | 5.9814e-09 | 4.7852e-12
Murata | Murata MLCC | GRM1885C1H4R9WA01# | 1.6 | 0.8 | 0.8 | 1.024 | 4.9e-12 | 50 | C0G | 6.125e-09 | 5.9814e-09 | 4.7852e-12
Murata | Murata MLCC | GRM1885C2A4R9BA01# | 1.6 | 0.8 | 0.8 | 1.024 | 4.9e-12 | 100 | C0G | 2.45e-08 | 2.3926e-08 | 4.7852e-12
Murata | Murata MLCC | GRM1885C2A4R9CA01# | 1.6 | 0.8 | 0.8 | 1.024 | 4.9e-12 | 100 | C0G | 2.45e-08 | 2.3926e-08 | 4.7852e-12
Murata | Murata MLCC | GRM1885C2A4R9WA01# | 1.6 | 0.8 | 0.8 | 1.024 | 4.9e-12 | 100 | C0G | 2.45e-08 | 2.3926e-08 | 4.7852e-12
Murata | Murata MLCC | GRM1882C1H4R9BA01# | 1.6 | 0.8 | 0.8 | 1.024 | 4.9e-12 | 50 | CH(JIS) | 6.125e-09 | 5.9814e-09 | 4.7852e-12
Murata | Murata MLCC | GRM1882C1H4R9CA01# | 1.6 | 0.8 | 0.8 | 1.024 | 4.9e-12 | 50 | CH(JIS) | 6.125e-09 | 5.9814e-09 | 4.7852e-12
Murata | Murata MLCC | GRM1882C1H4R9WA01# | 1.6 | 0.8 | 0.8 | 1.024 | 4.9e-12 | 50 | CH(JIS) | 6.125e-09 | 5.9814e-09 | 4.7852e-12
Murata | Murata MLCC | GRM1882C2A4R8BA01# | 1.6 | 0.8 | 0.8 | 1.024 | 4.8e-12 | 100 | CH(JIS) | 2.4e-08 | 2.3437e-08 | 4.6875e-12
Murata | Murata MLCC | GRM1882C2A4R8CA01# | 1.6 | 0.8 | 0.8 | 1.024 | 4.8e-12 | 100 | CH(JIS) | 2.4e-08 | 2.3437e-08 | 4.6875e-12
Murata | Murata MLCC | GRM1882C2A4R8WA01# | 1.6 | 0.8 | 0.8 | 1.024 | 4.8e-12 | 100 | CH(JIS) | 2.4e-08 | 2.3437e-08 | 4.6875e-12
Murata | Murata MLCC | GRM1885C1H4R8BA01# | 1.6 | 0.8 | 0.8 | 1.024 | 4.8e-12 | 50 | C0G | 6e-09 | 5.8594e-09 | 4.6875e-12
Murata | Murata MLCC | GRM1885C1H4R8CA01# | 1.6 | 0.8 | 0.8 | 1.024 | 4.8e-12 | 50 | C0G | 6e-09 | 5.8594e-09 | 4.6875e-12
Murata | Murata MLCC | GRM1885C1H4R8WA01# | 1.6 | 0.8 | 0.8 | 1.024 | 4.8e-12 | 50 | C0G | 6e-09 | 5.8594e-09 | 4.6875e-12
Murata | Murata MLCC | GRM1885C2A4R8BA01# | 1.6 | 0.8 | 0.8 | 1.024 | 4.8e-12 | 100 | C0G | 2.4e-08 | 2.3437e-08 | 4.6875e-12
Murata | Murata MLCC | GRM1885C2A4R8CA01# | 1.6 | 0.8 | 0.8 | 1.024 | 4.8e-12 | 100 | C0G | 2.4e-08 | 2.3437e-08 | 4.6875e-12
Murata | Murata MLCC | GRM1885C2A4R8WA01# | 1.6 | 0.8 | 0.8 | 1.024 | 4.8e-12 | 100 | C0G | 2.4e-08 | 2.3437e-08 | 4.6875e-12
Murata | Murata MLCC | GRM1882C1H4R8BA01# | 1.6 | 0.8 | 0.8 | 1.024 | 4.8e-12 | 50 | CH(JIS) | 6e-09 | 5.8594e-09 | 4.6875e-12
Murata | Murata MLCC | GRM1882C1H4R8CA01# | 1.6 | 0.8 | 0.8 | 1.024 | 4.8e-12 | 50 | CH(JIS) | 6e-09 | 5.8594e-09 | 4.6875e-12
Murata | Murata MLCC | GRM1882C1H4R8WA01# | 1.6 | 0.8 | 0.8 | 1.024 | 4.8e-12 | 50 | CH(JIS) | 6e-09 | 5.8594e-09 | 4.6875e-12
Murata | Murata MLCC | GRM1882C2A4R7BA01# | 1.6 | 0.8 | 0.8 | 1.024 | 4.7e-12 | 100 | CH(JIS) | 2.35e-08 | 2.2949e-08 | 4.5898e-12
Murata | Murata MLCC | GRM1882C2A4R7CA01# | 1.6 | 0.8 | 0.8 | 1.024 | 4.7e-12 | 100 | CH(JIS) | 2.35e-08 | 2.2949e-08 | 4.5898e-12
Murata | Murata MLCC | GRM1882C2A4R7WA01# | 1.6 | 0.8 | 0.8 | 1.024 | 4.7e-12 | 100 | CH(JIS) | 2.35e-08 | 2.2949e-08 | 4.5898e-12
Murata | Murata MLCC | GRM1885C1H4R7BA01# | 1.6 | 0.8 | 0.8 | 1.024 | 4.7e-12 | 50 | C0G | 5.875e-09 | 5.7373e-09 | 4.5898e-12
Murata | Murata MLCC | GRM1885C1H4R7CA01# | 1.6 | 0.8 | 0.8 | 1.024 | 4.7e-12 | 50 | C0G | 5.875e-09 | 5.7373e-09 | 4.5898e-12
Murata | Murata MLCC | GRM1885C1H4R7WA01# | 1.6 | 0.8 | 0.8 | 1.024 | 4.7e-12 | 50 | C0G | 5.875e-09 | 5.7373e-09 | 4.5898e-12
Murata | Murata MLCC | GRM1885C2A4R7BA01# | 1.6 | 0.8 | 0.8 | 1.024 | 4.7e-12 | 100 | C0G | 2.35e-08 | 2.2949e-08 | 4.5898e-12
Murata | Murata MLCC | GRM1885C2A4R7CA01# | 1.6 | 0.8 | 0.8 | 1.024 | 4.7e-12 | 100 | C0G | 2.35e-08 | 2.2949e-08 | 4.5898e-12
Murata | Murata MLCC | GRM1885C2A4R7WA01# | 1.6 | 0.8 | 0.8 | 1.024 | 4.7e-12 | 100 | C0G | 2.35e-08 | 2.2949e-08 | 4.5898e-12
Murata | Murata MLCC | GRM1881X1H4R7CA01# | 1.6 | 0.8 | 0.8 | 1.024 | 4.7e-12 | 50 | SL(JIS) | 5.875e-09 | 5.7373e-09 | 4.5898e-12
Murata | Murata MLCC | GRM1882C1H4R7BA01# | 1.6 | 0.8 | 0.8 | 1.024 | 4.7e-12 | 50 | CH(JIS) | 5.875e-09 | 5.7373e-09 | 4.5898e-12
Murata | Murata MLCC | GRM1882C1H4R7CA01# | 1.6 | 0.8 | 0.8 | 1.024 | 4.7e-12 | 50 | CH(JIS) | 5.875e-09 | 5.7373e-09 | 4.5898e-12
Murata | Murata MLCC | GRM1882C1H4R7WA01# | 1.6 | 0.8 | 0.8 | 1.024 | 4.7e-12 | 50 | CH(JIS) | 5.875e-09 | 5.7373e-09 | 4.5898e-12
Murata | Murata MLCC | GRM1882C2A4R6BA01# | 1.6 | 0.8 | 0.8 | 1.024 | 4.6e-12 | 100 | CH(JIS) | 2.3e-08 | 2.2461e-08 | 4.4922e-12
Murata | Murata MLCC | GRM1882C2A4R6CA01# | 1.6 | 0.8 | 0.8 | 1.024 | 4.6e-12 | 100 | CH(JIS) | 2.3e-08 | 2.2461e-08 | 4.4922e-12
Murata | Murata MLCC | GRM1882C2A4R6WA01# | 1.6 | 0.8 | 0.8 | 1.024 | 4.6e-12 | 100 | CH(JIS) | 2.3e-08 | 2.2461e-08 | 4.4922e-12
Murata | Murata MLCC | GRM1885C1H4R6BA01# | 1.6 | 0.8 | 0.8 | 1.024 | 4.6e-12 | 50 | C0G | 5.75e-09 | 5.6152e-09 | 4.4922e-12
Murata | Murata MLCC | GRM1885C1H4R6CA01# | 1.6 | 0.8 | 0.8 | 1.024 | 4.6e-12 | 50 | C0G | 5.75e-09 | 5.6152e-09 | 4.4922e-12
Murata | Murata MLCC | GRM1885C1H4R6WA01# | 1.6 | 0.8 | 0.8 | 1.024 | 4.6e-12 | 50 | C0G | 5.75e-09 | 5.6152e-09 | 4.4922e-12
Murata | Murata MLCC | GRM1885C2A4R6BA01# | 1.6 | 0.8 | 0.8 | 1.024 | 4.6e-12 | 100 | C0G | 2.3e-08 | 2.2461e-08 | 4.4922e-12
Murata | Murata MLCC | GRM1885C2A4R6CA01# | 1.6 | 0.8 | 0.8 | 1.024 | 4.6e-12 | 100 | C0G | 2.3e-08 | 2.2461e-08 | 4.4922e-12
Murata | Murata MLCC | GRM1885C2A4R6WA01# | 1.6 | 0.8 | 0.8 | 1.024 | 4.6e-12 | 100 | C0G | 2.3e-08 | 2.2461e-08 | 4.4922e-12
Murata | Murata MLCC | GRM1882C1H4R6BA01# | 1.6 | 0.8 | 0.8 | 1.024 | 4.6e-12 | 50 | CH(JIS) | 5.75e-09 | 5.6152e-09 | 4.4922e-12
Murata | Murata MLCC | GRM1882C1H4R6CA01# | 1.6 | 0.8 | 0.8 | 1.024 | 4.6e-12 | 50 | CH(JIS) | 5.75e-09 | 5.6152e-09 | 4.4922e-12
Murata | Murata MLCC | GRM1882C1H4R6WA01# | 1.6 | 0.8 | 0.8 | 1.024 | 4.6e-12 | 50 | CH(JIS) | 5.75e-09 | 5.6152e-09 | 4.4922e-12
Murata | Murata MLCC | GRM1551X1E1R1BA01# | 1 | 0.5 | 0.5 | 0.25 | 1.1e-12 | 25 | SL(JIS) | 3.4375e-10 | 1.375e-09 | 4.4e-12
Murata | Murata MLCC | GRM1551X1E1R1CA01# | 1 | 0.5 | 0.5 | 0.25 | 1.1e-12 | 25 | SL(JIS) | 3.4375e-10 | 1.375e-09 | 4.4e-12
Murata | Murata MLCC | GRM1551X1H1R1BA01# | 1 | 0.5 | 0.5 | 0.25 | 1.1e-12 | 50 | SL(JIS) | 1.375e-09 | 5.5e-09 | 4.4e-12
Murata | Murata MLCC | GRM1551X1H1R1CA01# | 1 | 0.5 | 0.5 | 0.25 | 1.1e-12 | 50 | SL(JIS) | 1.375e-09 | 5.5e-09 | 4.4e-12
Murata | Murata MLCC | GRM1554C1E1R1BA01# | 1 | 0.5 | 0.5 | 0.25 | 1.1e-12 | 25 | CK(JIS) | 3.4375e-10 | 1.375e-09 | 4.4e-12
Murata | Murata MLCC | GRM1554C1E1R1CA01# | 1 | 0.5 | 0.5 | 0.25 | 1.1e-12 | 25 | CK(JIS) | 3.4375e-10 | 1.375e-09 | 4.4e-12
Murata | Murata MLCC | GRM1554C1E1R1WA01# | 1 | 0.5 | 0.5 | 0.25 | 1.1e-12 | 25 | CK(JIS) | 3.4375e-10 | 1.375e-09 | 4.4e-12
Murata | Murata MLCC | GRM1554C1H1R1BA01# | 1 | 0.5 | 0.5 | 0.25 | 1.1e-12 | 50 | CK(JIS) | 1.375e-09 | 5.5e-09 | 4.4e-12
Murata | Murata MLCC | GRM1554C1H1R1CA01# | 1 | 0.5 | 0.5 | 0.25 | 1.1e-12 | 50 | CK(JIS) | 1.375e-09 | 5.5e-09 | 4.4e-12
Murata | Murata MLCC | GRM1554C1H1R1WA01# | 1 | 0.5 | 0.5 | 0.25 | 1.1e-12 | 50 | CK(JIS) | 1.375e-09 | 5.5e-09 | 4.4e-12
Murata | Murata MLCC | GRM1554C2A1R1BA01# | 1 | 0.5 | 0.5 | 0.25 | 1.1e-12 | 100 | CK(JIS) | 5.5e-09 | 2.2e-08 | 4.4e-12
Murata | Murata MLCC | GRM1554C2A1R1CA01# | 1 | 0.5 | 0.5 | 0.25 | 1.1e-12 | 100 | CK(JIS) | 5.5e-09 | 2.2e-08 | 4.4e-12
Murata | Murata MLCC | GRM1554C2A1R1WA01# | 1 | 0.5 | 0.5 | 0.25 | 1.1e-12 | 100 | CK(JIS) | 5.5e-09 | 2.2e-08 | 4.4e-12
Murata | Murata MLCC | GRM1555C1E1R1BA01# | 1 | 0.5 | 0.5 | 0.25 | 1.1e-12 | 25 | C0G | 3.4375e-10 | 1.375e-09 | 4.4e-12
Murata | Murata MLCC | GRM1555C1E1R1CA01# | 1 | 0.5 | 0.5 | 0.25 | 1.1e-12 | 25 | C0G | 3.4375e-10 | 1.375e-09 | 4.4e-12
Murata | Murata MLCC | GRM1555C1E1R1WA01# | 1 | 0.5 | 0.5 | 0.25 | 1.1e-12 | 25 | C0G | 3.4375e-10 | 1.375e-09 | 4.4e-12
Murata | Murata MLCC | GRM1555C1H1R1BA01# | 1 | 0.5 | 0.5 | 0.25 | 1.1e-12 | 50 | C0G | 1.375e-09 | 5.5e-09 | 4.4e-12
Murata | Murata MLCC | GRM1555C1H1R1CA01# | 1 | 0.5 | 0.5 | 0.25 | 1.1e-12 | 50 | C0G | 1.375e-09 | 5.5e-09 | 4.4e-12
Murata | Murata MLCC | GRM1555C1H1R1WA01# | 1 | 0.5 | 0.5 | 0.25 | 1.1e-12 | 50 | C0G | 1.375e-09 | 5.5e-09 | 4.4e-12
Murata | Murata MLCC | GRM1555C2A1R1BA01# | 1 | 0.5 | 0.5 | 0.25 | 1.1e-12 | 100 | C0G | 5.5e-09 | 2.2e-08 | 4.4e-12
Murata | Murata MLCC | GRM1555C2A1R1CA01# | 1 | 0.5 | 0.5 | 0.25 | 1.1e-12 | 100 | C0G | 5.5e-09 | 2.2e-08 | 4.4e-12
Murata | Murata MLCC | GRM1555C2A1R1WA01# | 1 | 0.5 | 0.5 | 0.25 | 1.1e-12 | 100 | C0G | 5.5e-09 | 2.2e-08 | 4.4e-12
Murata | Murata MLCC | GRM1882C2A4R5BA01# | 1.6 | 0.8 | 0.8 | 1.024 | 4.5e-12 | 100 | CH(JIS) | 2.25e-08 | 2.1973e-08 | 4.3945e-12
Murata | Murata MLCC | GRM1882C2A4R5CA01# | 1.6 | 0.8 | 0.8 | 1.024 | 4.5e-12 | 100 | CH(JIS) | 2.25e-08 | 2.1973e-08 | 4.3945e-12
Murata | Murata MLCC | GRM1882C2A4R5WA01# | 1.6 | 0.8 | 0.8 | 1.024 | 4.5e-12 | 100 | CH(JIS) | 2.25e-08 | 2.1973e-08 | 4.3945e-12
Murata | Murata MLCC | GRM1885C1H4R5BA01# | 1.6 | 0.8 | 0.8 | 1.024 | 4.5e-12 | 50 | C0G | 5.625e-09 | 5.4932e-09 | 4.3945e-12
Murata | Murata MLCC | GRM1885C1H4R5CA01# | 1.6 | 0.8 | 0.8 | 1.024 | 4.5e-12 | 50 | C0G | 5.625e-09 | 5.4932e-09 | 4.3945e-12
Murata | Murata MLCC | GRM1885C1H4R5WA01# | 1.6 | 0.8 | 0.8 | 1.024 | 4.5e-12 | 50 | C0G | 5.625e-09 | 5.4932e-09 | 4.3945e-12
Murata | Murata MLCC | GRM1885C2A4R5BA01# | 1.6 | 0.8 | 0.8 | 1.024 | 4.5e-12 | 100 | C0G | 2.25e-08 | 2.1973e-08 | 4.3945e-12
Murata | Murata MLCC | GRM1885C2A4R5CA01# | 1.6 | 0.8 | 0.8 | 1.024 | 4.5e-12 | 100 | C0G | 2.25e-08 | 2.1973e-08 | 4.3945e-12
Murata | Murata MLCC | GRM1885C2A4R5WA01# | 1.6 | 0.8 | 0.8 | 1.024 | 4.5e-12 | 100 | C0G | 2.25e-08 | 2.1973e-08 | 4.3945e-12
Murata | Murata MLCC | GRM1882C1H4R5BA01# | 1.6 | 0.8 | 0.8 | 1.024 | 4.5e-12 | 50 | CH(JIS) | 5.625e-09 | 5.4932e-09 | 4.3945e-12
Murata | Murata MLCC | GRM1882C1H4R5CA01# | 1.6 | 0.8 | 0.8 | 1.024 | 4.5e-12 | 50 | CH(JIS) | 5.625e-09 | 5.4932e-09 | 4.3945e-12
Murata | Murata MLCC | GRM1882C1H4R5WA01# | 1.6 | 0.8 | 0.8 | 1.024 | 4.5e-12 | 50 | CH(JIS) | 5.625e-09 | 5.4932e-09 | 4.3945e-12
TDK | TDK MLCC | C1608C0G1H050C080AA | 1.6 | 0.8 | 0.9 | 1.152 | 5e-12 | 50 | C0G | 6.25e-09 | 5.4253e-09 | 4.3403e-12
TDK | TDK MLCC | C1608CH1H050C080AA | 1.6 | 0.8 | 0.9 | 1.152 | 5e-12 | 50 | CH | 6.25e-09 | 5.4253e-09 | 4.3403e-12
TDK | TDK MLCC | C1608C0G2A050C080AA | 1.6 | 0.8 | 0.9 | 1.152 | 5e-12 | 100 | C0G | 2.5e-08 | 2.1701e-08 | 4.3403e-12
TDK | TDK MLCC | C1608CH2A050C080AA | 1.6 | 0.8 | 0.9 | 1.152 | 5e-12 | 100 | CH | 2.5e-08 | 2.1701e-08 | 4.3403e-12
Murata | Murata MLCC | GRM1882C2A4R4BA01# | 1.6 | 0.8 | 0.8 | 1.024 | 4.4e-12 | 100 | CH(JIS) | 2.2e-08 | 2.1484e-08 | 4.2969e-12
Murata | Murata MLCC | GRM1882C2A4R4CA01# | 1.6 | 0.8 | 0.8 | 1.024 | 4.4e-12 | 100 | CH(JIS) | 2.2e-08 | 2.1484e-08 | 4.2969e-12
Murata | Murata MLCC | GRM1882C2A4R4WA01# | 1.6 | 0.8 | 0.8 | 1.024 | 4.4e-12 | 100 | CH(JIS) | 2.2e-08 | 2.1484e-08 | 4.2969e-12
Murata | Murata MLCC | GRM1885C1H4R4BA01# | 1.6 | 0.8 | 0.8 | 1.024 | 4.4e-12 | 50 | C0G | 5.5e-09 | 5.3711e-09 | 4.2969e-12
Murata | Murata MLCC | GRM1885C1H4R4CA01# | 1.6 | 0.8 | 0.8 | 1.024 | 4.4e-12 | 50 | C0G | 5.5e-09 | 5.3711e-09 | 4.2969e-12
Murata | Murata MLCC | GRM1885C1H4R4WA01# | 1.6 | 0.8 | 0.8 | 1.024 | 4.4e-12 | 50 | C0G | 5.5e-09 | 5.3711e-09 | 4.2969e-12
Murata | Murata MLCC | GRM1885C2A4R4BA01# | 1.6 | 0.8 | 0.8 | 1.024 | 4.4e-12 | 100 | C0G | 2.2e-08 | 2.1484e-08 | 4.2969e-12
Murata | Murata MLCC | GRM1885C2A4R4CA01# | 1.6 | 0.8 | 0.8 | 1.024 | 4.4e-12 | 100 | C0G | 2.2e-08 | 2.1484e-08 | 4.2969e-12
Murata | Murata MLCC | GRM1885C2A4R4WA01# | 1.6 | 0.8 | 0.8 | 1.024 | 4.4e-12 | 100 | C0G | 2.2e-08 | 2.1484e-08 | 4.2969e-12
Murata | Murata MLCC | GRM1882C1H4R4BA01# | 1.6 | 0.8 | 0.8 | 1.024 | 4.4e-12 | 50 | CH(JIS) | 5.5e-09 | 5.3711e-09 | 4.2969e-12
Murata | Murata MLCC | GRM1882C1H4R4CA01# | 1.6 | 0.8 | 0.8 | 1.024 | 4.4e-12 | 50 | CH(JIS) | 5.5e-09 | 5.3711e-09 | 4.2969e-12
Murata | Murata MLCC | GRM1882C1H4R4WA01# | 1.6 | 0.8 | 0.8 | 1.024 | 4.4e-12 | 50 | CH(JIS) | 5.5e-09 | 5.3711e-09 | 4.2969e-12
Murata | Murata MLCC | GRM1882C2A4R3BA01# | 1.6 | 0.8 | 0.8 | 1.024 | 4.3e-12 | 100 | CH(JIS) | 2.15e-08 | 2.0996e-08 | 4.1992e-12
Murata | Murata MLCC | GRM1882C2A4R3CA01# | 1.6 | 0.8 | 0.8 | 1.024 | 4.3e-12 | 100 | CH(JIS) | 2.15e-08 | 2.0996e-08 | 4.1992e-12
Murata | Murata MLCC | GRM1882C2A4R3WA01# | 1.6 | 0.8 | 0.8 | 1.024 | 4.3e-12 | 100 | CH(JIS) | 2.15e-08 | 2.0996e-08 | 4.1992e-12
Murata | Murata MLCC | GRM1885C1H4R3BA01# | 1.6 | 0.8 | 0.8 | 1.024 | 4.3e-12 | 50 | C0G | 5.375e-09 | 5.249e-09 | 4.1992e-12
Murata | Murata MLCC | GRM1885C1H4R3CA01# | 1.6 | 0.8 | 0.8 | 1.024 | 4.3e-12 | 50 | C0G | 5.375e-09 | 5.249e-09 | 4.1992e-12
Murata | Murata MLCC | GRM1885C1H4R3WA01# | 1.6 | 0.8 | 0.8 | 1.024 | 4.3e-12 | 50 | C0G | 5.375e-09 | 5.249e-09 | 4.1992e-12
Murata | Murata MLCC | GRM1885C2A4R3BA01# | 1.6 | 0.8 | 0.8 | 1.024 | 4.3e-12 | 100 | C0G | 2.15e-08 | 2.0996e-08 | 4.1992e-12
Murata | Murata MLCC | GRM1885C2A4R3CA01# | 1.6 | 0.8 | 0.8 | 1.024 | 4.3e-12 | 100 | C0G | 2.15e-08 | 2.0996e-08 | 4.1992e-12
Murata | Murata MLCC | GRM1885C2A4R3WA01# | 1.6 | 0.8 | 0.8 | 1.024 | 4.3e-12 | 100 | C0G | 2.15e-08 | 2.0996e-08 | 4.1992e-12
Murata | Murata MLCC | GRM1882C1H4R3BA01# | 1.6 | 0.8 | 0.8 | 1.024 | 4.3e-12 | 50 | CH(JIS) | 5.375e-09 | 5.249e-09 | 4.1992e-12
Murata | Murata MLCC | GRM1882C1H4R3CA01# | 1.6 | 0.8 | 0.8 | 1.024 | 4.3e-12 | 50 | CH(JIS) | 5.375e-09 | 5.249e-09 | 4.1992e-12
Murata | Murata MLCC | GRM1882C1H4R3WA01# | 1.6 | 0.8 | 0.8 | 1.024 | 4.3e-12 | 50 | CH(JIS) | 5.375e-09 | 5.249e-09 | 4.1992e-12
Murata | Murata MLCC | GRM1882C2A4R2BA01# | 1.6 | 0.8 | 0.8 | 1.024 | 4.2e-12 | 100 | CH(JIS) | 2.1e-08 | 2.0508e-08 | 4.1016e-12
Murata | Murata MLCC | GRM1882C2A4R2CA01# | 1.6 | 0.8 | 0.8 | 1.024 | 4.2e-12 | 100 | CH(JIS) | 2.1e-08 | 2.0508e-08 | 4.1016e-12
Murata | Murata MLCC | GRM1882C2A4R2WA01# | 1.6 | 0.8 | 0.8 | 1.024 | 4.2e-12 | 100 | CH(JIS) | 2.1e-08 | 2.0508e-08 | 4.1016e-12
Murata | Murata MLCC | GRM1885C1H4R2BA01# | 1.6 | 0.8 | 0.8 | 1.024 | 4.2e-12 | 50 | C0G | 5.25e-09 | 5.127e-09 | 4.1016e-12
Murata | Murata MLCC | GRM1885C1H4R2CA01# | 1.6 | 0.8 | 0.8 | 1.024 | 4.2e-12 | 50 | C0G | 5.25e-09 | 5.127e-09 | 4.1016e-12
Murata | Murata MLCC | GRM1885C1H4R2WA01# | 1.6 | 0.8 | 0.8 | 1.024 | 4.2e-12 | 50 | C0G | 5.25e-09 | 5.127e-09 | 4.1016e-12
Murata | Murata MLCC | GRM1885C2A4R2BA01# | 1.6 | 0.8 | 0.8 | 1.024 | 4.2e-12 | 100 | C0G | 2.1e-08 | 2.0508e-08 | 4.1016e-12
Murata | Murata MLCC | GRM1885C2A4R2CA01# | 1.6 | 0.8 | 0.8 | 1.024 | 4.2e-12 | 100 | C0G | 2.1e-08 | 2.0508e-08 | 4.1016e-12
Murata | Murata MLCC | GRM1885C2A4R2WA01# | 1.6 | 0.8 | 0.8 | 1.024 | 4.2e-12 | 100 | C0G | 2.1e-08 | 2.0508e-08 | 4.1016e-12
Murata | Murata MLCC | GRM1882C1H4R2BA01# | 1.6 | 0.8 | 0.8 | 1.024 | 4.2e-12 | 50 | CH(JIS) | 5.25e-09 | 5.127e-09 | 4.1016e-12
Murata | Murata MLCC | GRM1882C1H4R2CA01# | 1.6 | 0.8 | 0.8 | 1.024 | 4.2e-12 | 50 | CH(JIS) | 5.25e-09 | 5.127e-09 | 4.1016e-12
Murata | Murata MLCC | GRM1882C1H4R2WA01# | 1.6 | 0.8 | 0.8 | 1.024 | 4.2e-12 | 50 | CH(JIS) | 5.25e-09 | 5.127e-09 | 4.1016e-12
TDK | TDK MLCC | C1608C0G2A4R7C080AA | 1.6 | 0.8 | 0.9 | 1.152 | 4.7e-12 | 100 | C0G | 2.35e-08 | 2.0399e-08 | 4.0799e-12
TDK | TDK MLCC | C1608CH2A4R7C080AA | 1.6 | 0.8 | 0.9 | 1.152 | 4.7e-12 | 100 | CH | 2.35e-08 | 2.0399e-08 | 4.0799e-12
Murata | Murata MLCC | GRM1882C2A4R1BA01# | 1.6 | 0.8 | 0.8 | 1.024 | 4.1e-12 | 100 | CH(JIS) | 2.05e-08 | 2.002e-08 | 4.0039e-12
Murata | Murata MLCC | GRM1882C2A4R1CA01# | 1.6 | 0.8 | 0.8 | 1.024 | 4.1e-12 | 100 | CH(JIS) | 2.05e-08 | 2.002e-08 | 4.0039e-12
Murata | Murata MLCC | GRM1882C2A4R1WA01# | 1.6 | 0.8 | 0.8 | 1.024 | 4.1e-12 | 100 | CH(JIS) | 2.05e-08 | 2.002e-08 | 4.0039e-12
Murata | Murata MLCC | GRM1885C1H4R1BA01# | 1.6 | 0.8 | 0.8 | 1.024 | 4.1e-12 | 50 | C0G | 5.125e-09 | 5.0049e-09 | 4.0039e-12
Murata | Murata MLCC | GRM1885C1H4R1CA01# | 1.6 | 0.8 | 0.8 | 1.024 | 4.1e-12 | 50 | C0G | 5.125e-09 | 5.0049e-09 | 4.0039e-12
Murata | Murata MLCC | GRM1885C1H4R1WA01# | 1.6 | 0.8 | 0.8 | 1.024 | 4.1e-12 | 50 | C0G | 5.125e-09 | 5.0049e-09 | 4.0039e-12
Murata | Murata MLCC | GRM1885C2A4R1BA01# | 1.6 | 0.8 | 0.8 | 1.024 | 4.1e-12 | 100 | C0G | 2.05e-08 | 2.002e-08 | 4.0039e-12
Murata | Murata MLCC | GRM1885C2A4R1CA01# | 1.6 | 0.8 | 0.8 | 1.024 | 4.1e-12 | 100 | C0G | 2.05e-08 | 2.002e-08 | 4.0039e-12
Murata | Murata MLCC | GRM1885C2A4R1WA01# | 1.6 | 0.8 | 0.8 | 1.024 | 4.1e-12 | 100 | C0G | 2.05e-08 | 2.002e-08 | 4.0039e-12
Murata | Murata MLCC | GRM1882C1H4R1BA01# | 1.6 | 0.8 | 0.8 | 1.024 | 4.1e-12 | 50 | CH(JIS) | 5.125e-09 | 5.0049e-09 | 4.0039e-12
Murata | Murata MLCC | GRM1882C1H4R1CA01# | 1.6 | 0.8 | 0.8 | 1.024 | 4.1e-12 | 50 | CH(JIS) | 5.125e-09 | 5.0049e-09 | 4.0039e-12
Murata | Murata MLCC | GRM1882C1H4R1WA01# | 1.6 | 0.8 | 0.8 | 1.024 | 4.1e-12 | 50 | CH(JIS) | 5.125e-09 | 5.0049e-09 | 4.0039e-12
Murata | Murata MLCC | GRM1551X1E1R0BA01# | 1 | 0.5 | 0.5 | 0.25 | 1e-12 | 25 | SL(JIS) | 3.125e-10 | 1.25e-09 | 4e-12
Murata | Murata MLCC | GRM1551X1E1R0CA01# | 1 | 0.5 | 0.5 | 0.25 | 1e-12 | 25 | SL(JIS) | 3.125e-10 | 1.25e-09 | 4e-12
Murata | Murata MLCC | GRM1551X1H1R0BA01# | 1 | 0.5 | 0.5 | 0.25 | 1e-12 | 50 | SL(JIS) | 1.25e-09 | 5e-09 | 4e-12
Murata | Murata MLCC | GRM1551X1H1R0CA01# | 1 | 0.5 | 0.5 | 0.25 | 1e-12 | 50 | SL(JIS) | 1.25e-09 | 5e-09 | 4e-12
Murata | Murata MLCC | GRM1554C1E1R0BA01# | 1 | 0.5 | 0.5 | 0.25 | 1e-12 | 25 | CK(JIS) | 3.125e-10 | 1.25e-09 | 4e-12
Murata | Murata MLCC | GRM1554C1E1R0CA01# | 1 | 0.5 | 0.5 | 0.25 | 1e-12 | 25 | CK(JIS) | 3.125e-10 | 1.25e-09 | 4e-12
Murata | Murata MLCC | GRM1554C1E1R0WA01# | 1 | 0.5 | 0.5 | 0.25 | 1e-12 | 25 | CK(JIS) | 3.125e-10 | 1.25e-09 | 4e-12
Murata | Murata MLCC | GRM1554C1H1R0BA01# | 1 | 0.5 | 0.5 | 0.25 | 1e-12 | 50 | CK(JIS) | 1.25e-09 | 5e-09 | 4e-12
Murata | Murata MLCC | GRM1554C1H1R0CA01# | 1 | 0.5 | 0.5 | 0.25 | 1e-12 | 50 | CK(JIS) | 1.25e-09 | 5e-09 | 4e-12
Murata | Murata MLCC | GRM1554C1H1R0WA01# | 1 | 0.5 | 0.5 | 0.25 | 1e-12 | 50 | CK(JIS) | 1.25e-09 | 5e-09 | 4e-12
Murata | Murata MLCC | GRM1554C2A1R0BA01# | 1 | 0.5 | 0.5 | 0.25 | 1e-12 | 100 | CK(JIS) | 5e-09 | 2e-08 | 4e-12
Murata | Murata MLCC | GRM1554C2A1R0CA01# | 1 | 0.5 | 0.5 | 0.25 | 1e-12 | 100 | CK(JIS) | 5e-09 | 2e-08 | 4e-12
Murata | Murata MLCC | GRM1554C2A1R0WA01# | 1 | 0.5 | 0.5 | 0.25 | 1e-12 | 100 | CK(JIS) | 5e-09 | 2e-08 | 4e-12
Murata | Murata MLCC | GRM1555C1E1R0BA01# | 1 | 0.5 | 0.5 | 0.25 | 1e-12 | 25 | C0G | 3.125e-10 | 1.25e-09 | 4e-12
Murata | Murata MLCC | GRM1555C1E1R0CA01# | 1 | 0.5 | 0.5 | 0.25 | 1e-12 | 25 | C0G | 3.125e-10 | 1.25e-09 | 4e-12
Murata | Murata MLCC | GRM1555C1E1R0WA01# | 1 | 0.5 | 0.5 | 0.25 | 1e-12 | 25 | C0G | 3.125e-10 | 1.25e-09 | 4e-12
Murata | Murata MLCC | GRM1555C1H1R0BA01# | 1 | 0.5 | 0.5 | 0.25 | 1e-12 | 50 | C0G | 1.25e-09 | 5e-09 | 4e-12
Murata | Murata MLCC | GRM1555C1H1R0CA01# | 1 | 0.5 | 0.5 | 0.25 | 1e-12 | 50 | C0G | 1.25e-09 | 5e-09 | 4e-12
Murata | Murata MLCC | GRM1555C1H1R0WA01# | 1 | 0.5 | 0.5 | 0.25 | 1e-12 | 50 | C0G | 1.25e-09 | 5e-09 | 4e-12
Murata | Murata MLCC | GRM1555C2A1R0BA01# | 1 | 0.5 | 0.5 | 0.25 | 1e-12 | 100 | C0G | 5e-09 | 2e-08 | 4e-12
Murata | Murata MLCC | GRM1555C2A1R0CA01# | 1 | 0.5 | 0.5 | 0.25 | 1e-12 | 100 | C0G | 5e-09 | 2e-08 | 4e-12
Murata | Murata MLCC | GRM1555C2A1R0WA01# | 1 | 0.5 | 0.5 | 0.25 | 1e-12 | 100 | C0G | 5e-09 | 2e-08 | 4e-12
Murata | Murata MLCC | GRM1882C2A4R0BA01# | 1.6 | 0.8 | 0.8 | 1.024 | 4e-12 | 100 | CH(JIS) | 2e-08 | 1.9531e-08 | 3.9062e-12
Murata | Murata MLCC | GRM1882C2A4R0CA01# | 1.6 | 0.8 | 0.8 | 1.024 | 4e-12 | 100 | CH(JIS) | 2e-08 | 1.9531e-08 | 3.9062e-12
Murata | Murata MLCC | GRM1882C2A4R0WA01# | 1.6 | 0.8 | 0.8 | 1.024 | 4e-12 | 100 | CH(JIS) | 2e-08 | 1.9531e-08 | 3.9062e-12
Murata | Murata MLCC | GRM1885C1H4R0BA01# | 1.6 | 0.8 | 0.8 | 1.024 | 4e-12 | 50 | C0G | 5e-09 | 4.8828e-09 | 3.9062e-12
Murata | Murata MLCC | GRM1885C1H4R0CA01# | 1.6 | 0.8 | 0.8 | 1.024 | 4e-12 | 50 | C0G | 5e-09 | 4.8828e-09 | 3.9062e-12
Murata | Murata MLCC | GRM1885C1H4R0WA01# | 1.6 | 0.8 | 0.8 | 1.024 | 4e-12 | 50 | C0G | 5e-09 | 4.8828e-09 | 3.9062e-12
Murata | Murata MLCC | GRM1885C2A4R0BA01# | 1.6 | 0.8 | 0.8 | 1.024 | 4e-12 | 100 | C0G | 2e-08 | 1.9531e-08 | 3.9062e-12
Murata | Murata MLCC | GRM1885C2A4R0CA01# | 1.6 | 0.8 | 0.8 | 1.024 | 4e-12 | 100 | C0G | 2e-08 | 1.9531e-08 | 3.9062e-12
Murata | Murata MLCC | GRM1885C2A4R0WA01# | 1.6 | 0.8 | 0.8 | 1.024 | 4e-12 | 100 | C0G | 2e-08 | 1.9531e-08 | 3.9062e-12
Murata | Murata MLCC | GRM1881X1H4R0CA01# | 1.6 | 0.8 | 0.8 | 1.024 | 4e-12 | 50 | SL(JIS) | 5e-09 | 4.8828e-09 | 3.9062e-12
Murata | Murata MLCC | GRM1882C1H4R0BA01# | 1.6 | 0.8 | 0.8 | 1.024 | 4e-12 | 50 | CH(JIS) | 5e-09 | 4.8828e-09 | 3.9062e-12
Murata | Murata MLCC | GRM1882C1H4R0CA01# | 1.6 | 0.8 | 0.8 | 1.024 | 4e-12 | 50 | CH(JIS) | 5e-09 | 4.8828e-09 | 3.9062e-12
Murata | Murata MLCC | GRM1882C1H4R0WA01# | 1.6 | 0.8 | 0.8 | 1.024 | 4e-12 | 50 | CH(JIS) | 5e-09 | 4.8828e-09 | 3.9062e-12
Murata | Murata MLCC | GRM1883C1H3R9BA01# | 1.6 | 0.8 | 0.8 | 1.024 | 3.9e-12 | 50 | CJ(JIS) | 4.875e-09 | 4.7607e-09 | 3.8086e-12
Murata | Murata MLCC | GRM1883C1H3R9CA01# | 1.6 | 0.8 | 0.8 | 1.024 | 3.9e-12 | 50 | CJ(JIS) | 4.875e-09 | 4.7607e-09 | 3.8086e-12
Murata | Murata MLCC | GRM1883C1H3R9WA01# | 1.6 | 0.8 | 0.8 | 1.024 | 3.9e-12 | 50 | CJ(JIS) | 4.875e-09 | 4.7607e-09 | 3.8086e-12
Murata | Murata MLCC | GRM1883C2A3R9BA01# | 1.6 | 0.8 | 0.8 | 1.024 | 3.9e-12 | 100 | CJ(JIS) | 1.95e-08 | 1.9043e-08 | 3.8086e-12
Murata | Murata MLCC | GRM1883C2A3R9CA01# | 1.6 | 0.8 | 0.8 | 1.024 | 3.9e-12 | 100 | CJ(JIS) | 1.95e-08 | 1.9043e-08 | 3.8086e-12
Murata | Murata MLCC | GRM1883C2A3R9WA01# | 1.6 | 0.8 | 0.8 | 1.024 | 3.9e-12 | 100 | CJ(JIS) | 1.95e-08 | 1.9043e-08 | 3.8086e-12
Murata | Murata MLCC | GRM1885C1H3R9BA01# | 1.6 | 0.8 | 0.8 | 1.024 | 3.9e-12 | 50 | C0G | 4.875e-09 | 4.7607e-09 | 3.8086e-12
Murata | Murata MLCC | GRM1885C1H3R9CA01# | 1.6 | 0.8 | 0.8 | 1.024 | 3.9e-12 | 50 | C0G | 4.875e-09 | 4.7607e-09 | 3.8086e-12
Murata | Murata MLCC | GRM1885C1H3R9WA01# | 1.6 | 0.8 | 0.8 | 1.024 | 3.9e-12 | 50 | C0G | 4.875e-09 | 4.7607e-09 | 3.8086e-12
Murata | Murata MLCC | GRM1885C2A3R9BA01# | 1.6 | 0.8 | 0.8 | 1.024 | 3.9e-12 | 100 | C0G | 1.95e-08 | 1.9043e-08 | 3.8086e-12
Murata | Murata MLCC | GRM1885C2A3R9CA01# | 1.6 | 0.8 | 0.8 | 1.024 | 3.9e-12 | 100 | C0G | 1.95e-08 | 1.9043e-08 | 3.8086e-12
Murata | Murata MLCC | GRM1885C2A3R9WA01# | 1.6 | 0.8 | 0.8 | 1.024 | 3.9e-12 | 100 | C0G | 1.95e-08 | 1.9043e-08 | 3.8086e-12
Murata | Murata MLCC | GRM1883C1H3R8BA01# | 1.6 | 0.8 | 0.8 | 1.024 | 3.8e-12 | 50 | CJ(JIS) | 4.75e-09 | 4.6387e-09 | 3.7109e-12
Murata | Murata MLCC | GRM1883C1H3R8CA01# | 1.6 | 0.8 | 0.8 | 1.024 | 3.8e-12 | 50 | CJ(JIS) | 4.75e-09 | 4.6387e-09 | 3.7109e-12
Murata | Murata MLCC | GRM1883C1H3R8WA01# | 1.6 | 0.8 | 0.8 | 1.024 | 3.8e-12 | 50 | CJ(JIS) | 4.75e-09 | 4.6387e-09 | 3.7109e-12
Murata | Murata MLCC | GRM1883C2A3R8BA01# | 1.6 | 0.8 | 0.8 | 1.024 | 3.8e-12 | 100 | CJ(JIS) | 1.9e-08 | 1.8555e-08 | 3.7109e-12
Murata | Murata MLCC | GRM1883C2A3R8CA01# | 1.6 | 0.8 | 0.8 | 1.024 | 3.8e-12 | 100 | CJ(JIS) | 1.9e-08 | 1.8555e-08 | 3.7109e-12
Murata | Murata MLCC | GRM1883C2A3R8WA01# | 1.6 | 0.8 | 0.8 | 1.024 | 3.8e-12 | 100 | CJ(JIS) | 1.9e-08 | 1.8555e-08 | 3.7109e-12
Murata | Murata MLCC | GRM1885C1H3R8BA01# | 1.6 | 0.8 | 0.8 | 1.024 | 3.8e-12 | 50 | C0G | 4.75e-09 | 4.6387e-09 | 3.7109e-12
Murata | Murata MLCC | GRM1885C1H3R8CA01# | 1.6 | 0.8 | 0.8 | 1.024 | 3.8e-12 | 50 | C0G | 4.75e-09 | 4.6387e-09 | 3.7109e-12
Murata | Murata MLCC | GRM1885C1H3R8WA01# | 1.6 | 0.8 | 0.8 | 1.024 | 3.8e-12 | 50 | C0G | 4.75e-09 | 4.6387e-09 | 3.7109e-12
Murata | Murata MLCC | GRM1885C2A3R8BA01# | 1.6 | 0.8 | 0.8 | 1.024 | 3.8e-12 | 100 | C0G | 1.9e-08 | 1.8555e-08 | 3.7109e-12
Murata | Murata MLCC | GRM1885C2A3R8CA01# | 1.6 | 0.8 | 0.8 | 1.024 | 3.8e-12 | 100 | C0G | 1.9e-08 | 1.8555e-08 | 3.7109e-12
Murata | Murata MLCC | GRM1885C2A3R8WA01# | 1.6 | 0.8 | 0.8 | 1.024 | 3.8e-12 | 100 | C0G | 1.9e-08 | 1.8555e-08 | 3.7109e-12
Murata | Murata MLCC | GRM0334C1ER20BA01# | 0.6 | 0.3 | 0.3 | 0.054 | 2e-13 | 25 | CK(JIS) | 6.25e-11 | 1.1574e-09 | 3.7037e-12
Murata | Murata MLCC | GRM0334C1ER20WA01# | 0.6 | 0.3 | 0.3 | 0.054 | 2e-13 | 25 | CK(JIS) | 6.25e-11 | 1.1574e-09 | 3.7037e-12
Murata | Murata MLCC | GRM0334C1HR20BA01# | 0.6 | 0.3 | 0.3 | 0.054 | 2e-13 | 50 | CK(JIS) | 2.5e-10 | 4.6296e-09 | 3.7037e-12
Murata | Murata MLCC | GRM0334C1HR20WA01# | 0.6 | 0.3 | 0.3 | 0.054 | 2e-13 | 50 | CK(JIS) | 2.5e-10 | 4.6296e-09 | 3.7037e-12
Murata | Murata MLCC | GRM0334C2AR20BA01# | 0.6 | 0.3 | 0.3 | 0.054 | 2e-13 | 100 | CK(JIS) | 1e-09 | 1.8519e-08 | 3.7037e-12
Murata | Murata MLCC | GRM0334C2AR20WA01# | 0.6 | 0.3 | 0.3 | 0.054 | 2e-13 | 100 | CK(JIS) | 1e-09 | 1.8519e-08 | 3.7037e-12
Murata | Murata MLCC | GRM0335C1ER20BA01# | 0.6 | 0.3 | 0.3 | 0.054 | 2e-13 | 25 | C0G | 6.25e-11 | 1.1574e-09 | 3.7037e-12
Murata | Murata MLCC | GRM0335C1ER20WA01# | 0.6 | 0.3 | 0.3 | 0.054 | 2e-13 | 25 | C0G | 6.25e-11 | 1.1574e-09 | 3.7037e-12
Murata | Murata MLCC | GRM0335C1HR20BA01# | 0.6 | 0.3 | 0.3 | 0.054 | 2e-13 | 50 | C0G | 2.5e-10 | 4.6296e-09 | 3.7037e-12
Murata | Murata MLCC | GRM0335C1HR20WA01# | 0.6 | 0.3 | 0.3 | 0.054 | 2e-13 | 50 | C0G | 2.5e-10 | 4.6296e-09 | 3.7037e-12
Murata | Murata MLCC | GRM0335C2AR20BA01# | 0.6 | 0.3 | 0.3 | 0.054 | 2e-13 | 100 | C0G | 1e-09 | 1.8519e-08 | 3.7037e-12
Murata | Murata MLCC | GRM0335C2AR20WA01# | 0.6 | 0.3 | 0.3 | 0.054 | 2e-13 | 100 | C0G | 1e-09 | 1.8519e-08 | 3.7037e-12
TDK | TDK MLCC | C1005C0G1H010B050BA | 1 | 0.5 | 0.55 | 0.275 | 1e-12 | 50 | C0G | 1.25e-09 | 4.5455e-09 | 3.6364e-12
TDK | TDK MLCC | C1005C0G1H010C050BA | 1 | 0.5 | 0.55 | 0.275 | 1e-12 | 50 | C0G | 1.25e-09 | 4.5455e-09 | 3.6364e-12
TDK | TDK MLCC | C1005CH1H010B050BA | 1 | 0.5 | 0.55 | 0.275 | 1e-12 | 50 | CH | 1.25e-09 | 4.5455e-09 | 3.6364e-12
TDK | TDK MLCC | C1005CH1H010C050BA | 1 | 0.5 | 0.55 | 0.275 | 1e-12 | 50 | CH | 1.25e-09 | 4.5455e-09 | 3.6364e-12
Murata | Murata MLCC | GRM1883C1H3R7BA01# | 1.6 | 0.8 | 0.8 | 1.024 | 3.7e-12 | 50 | CJ(JIS) | 4.625e-09 | 4.5166e-09 | 3.6133e-12
Murata | Murata MLCC | GRM1883C1H3R7CA01# | 1.6 | 0.8 | 0.8 | 1.024 | 3.7e-12 | 50 | CJ(JIS) | 4.625e-09 | 4.5166e-09 | 3.6133e-12
Murata | Murata MLCC | GRM1883C1H3R7WA01# | 1.6 | 0.8 | 0.8 | 1.024 | 3.7e-12 | 50 | CJ(JIS) | 4.625e-09 | 4.5166e-09 | 3.6133e-12
Murata | Murata MLCC | GRM1883C2A3R7BA01# | 1.6 | 0.8 | 0.8 | 1.024 | 3.7e-12 | 100 | CJ(JIS) | 1.85e-08 | 1.8066e-08 | 3.6133e-12
Murata | Murata MLCC | GRM1883C2A3R7CA01# | 1.6 | 0.8 | 0.8 | 1.024 | 3.7e-12 | 100 | CJ(JIS) | 1.85e-08 | 1.8066e-08 | 3.6133e-12
Murata | Murata MLCC | GRM1883C2A3R7WA01# | 1.6 | 0.8 | 0.8 | 1.024 | 3.7e-12 | 100 | CJ(JIS) | 1.85e-08 | 1.8066e-08 | 3.6133e-12
Murata | Murata MLCC | GRM1885C1H3R7BA01# | 1.6 | 0.8 | 0.8 | 1.024 | 3.7e-12 | 50 | C0G | 4.625e-09 | 4.5166e-09 | 3.6133e-12
Murata | Murata MLCC | GRM1885C1H3R7CA01# | 1.6 | 0.8 | 0.8 | 1.024 | 3.7e-12 | 50 | C0G | 4.625e-09 | 4.5166e-09 | 3.6133e-12
Murata | Murata MLCC | GRM1885C1H3R7WA01# | 1.6 | 0.8 | 0.8 | 1.024 | 3.7e-12 | 50 | C0G | 4.625e-09 | 4.5166e-09 | 3.6133e-12
Murata | Murata MLCC | GRM1885C2A3R7BA01# | 1.6 | 0.8 | 0.8 | 1.024 | 3.7e-12 | 100 | C0G | 1.85e-08 | 1.8066e-08 | 3.6133e-12
Murata | Murata MLCC | GRM1885C2A3R7CA01# | 1.6 | 0.8 | 0.8 | 1.024 | 3.7e-12 | 100 | C0G | 1.85e-08 | 1.8066e-08 | 3.6133e-12
Murata | Murata MLCC | GRM1885C2A3R7WA01# | 1.6 | 0.8 | 0.8 | 1.024 | 3.7e-12 | 100 | C0G | 1.85e-08 | 1.8066e-08 | 3.6133e-12
Murata | Murata MLCC | GRM1551X1ER90BA01# | 1 | 0.5 | 0.5 | 0.25 | 9e-13 | 25 | SL(JIS) | 2.8125e-10 | 1.125e-09 | 3.6e-12
Murata | Murata MLCC | GRM1551X1ER90WA01# | 1 | 0.5 | 0.5 | 0.25 | 9e-13 | 25 | SL(JIS) | 2.8125e-10 | 1.125e-09 | 3.6e-12
Murata | Murata MLCC | GRM1551X1HR90BA01# | 1 | 0.5 | 0.5 | 0.25 | 9e-13 | 50 | SL(JIS) | 1.125e-09 | 4.5e-09 | 3.6e-12
Murata | Murata MLCC | GRM1551X1HR90WA01# | 1 | 0.5 | 0.5 | 0.25 | 9e-13 | 50 | SL(JIS) | 1.125e-09 | 4.5e-09 | 3.6e-12
Murata | Murata MLCC | GRM1554C1ER90BA01# | 1 | 0.5 | 0.5 | 0.25 | 9e-13 | 25 | CK(JIS) | 2.8125e-10 | 1.125e-09 | 3.6e-12
Murata | Murata MLCC | GRM1554C1ER90WA01# | 1 | 0.5 | 0.5 | 0.25 | 9e-13 | 25 | CK(JIS) | 2.8125e-10 | 1.125e-09 | 3.6e-12
Murata | Murata MLCC | GRM1554C1HR90BA01# | 1 | 0.5 | 0.5 | 0.25 | 9e-13 | 50 | CK(JIS) | 1.125e-09 | 4.5e-09 | 3.6e-12
Murata | Murata MLCC | GRM1554C1HR90WA01# | 1 | 0.5 | 0.5 | 0.25 | 9e-13 | 50 | CK(JIS) | 1.125e-09 | 4.5e-09 | 3.6e-12
Murata | Murata MLCC | GRM1554C2AR90BA01# | 1 | 0.5 | 0.5 | 0.25 | 9e-13 | 100 | CK(JIS) | 4.5e-09 | 1.8e-08 | 3.6e-12
Murata | Murata MLCC | GRM1554C2AR90WA01# | 1 | 0.5 | 0.5 | 0.25 | 9e-13 | 100 | CK(JIS) | 4.5e-09 | 1.8e-08 | 3.6e-12
Murata | Murata MLCC | GRM1555C1ER90BA01# | 1 | 0.5 | 0.5 | 0.25 | 9e-13 | 25 | C0G | 2.8125e-10 | 1.125e-09 | 3.6e-12
Murata | Murata MLCC | GRM1555C1ER90WA01# | 1 | 0.5 | 0.5 | 0.25 | 9e-13 | 25 | C0G | 2.8125e-10 | 1.125e-09 | 3.6e-12
Murata | Murata MLCC | GRM1555C1HR90BA01# | 1 | 0.5 | 0.5 | 0.25 | 9e-13 | 50 | C0G | 1.125e-09 | 4.5e-09 | 3.6e-12
Murata | Murata MLCC | GRM1555C1HR90WA01# | 1 | 0.5 | 0.5 | 0.25 | 9e-13 | 50 | C0G | 1.125e-09 | 4.5e-09 | 3.6e-12
Murata | Murata MLCC | GRM1555C2AR90BA01# | 1 | 0.5 | 0.5 | 0.25 | 9e-13 | 100 | C0G | 4.5e-09 | 1.8e-08 | 3.6e-12
Murata | Murata MLCC | GRM1555C2AR90WA01# | 1 | 0.5 | 0.5 | 0.25 | 9e-13 | 100 | C0G | 4.5e-09 | 1.8e-08 | 3.6e-12
Murata | Murata MLCC | GRM1883C1H3R6BA01# | 1.6 | 0.8 | 0.8 | 1.024 | 3.6e-12 | 50 | CJ(JIS) | 4.5e-09 | 4.3945e-09 | 3.5156e-12
Murata | Murata MLCC | GRM1883C1H3R6CA01# | 1.6 | 0.8 | 0.8 | 1.024 | 3.6e-12 | 50 | CJ(JIS) | 4.5e-09 | 4.3945e-09 | 3.5156e-12
Murata | Murata MLCC | GRM1883C1H3R6WA01# | 1.6 | 0.8 | 0.8 | 1.024 | 3.6e-12 | 50 | CJ(JIS) | 4.5e-09 | 4.3945e-09 | 3.5156e-12
Murata | Murata MLCC | GRM1883C2A3R6BA01# | 1.6 | 0.8 | 0.8 | 1.024 | 3.6e-12 | 100 | CJ(JIS) | 1.8e-08 | 1.7578e-08 | 3.5156e-12
Murata | Murata MLCC | GRM1883C2A3R6CA01# | 1.6 | 0.8 | 0.8 | 1.024 | 3.6e-12 | 100 | CJ(JIS) | 1.8e-08 | 1.7578e-08 | 3.5156e-12
Murata | Murata MLCC | GRM1883C2A3R6WA01# | 1.6 | 0.8 | 0.8 | 1.024 | 3.6e-12 | 100 | CJ(JIS) | 1.8e-08 | 1.7578e-08 | 3.5156e-12
Murata | Murata MLCC | GRM1885C1H3R6BA01# | 1.6 | 0.8 | 0.8 | 1.024 | 3.6e-12 | 50 | C0G | 4.5e-09 | 4.3945e-09 | 3.5156e-12
Murata | Murata MLCC | GRM1885C1H3R6CA01# | 1.6 | 0.8 | 0.8 | 1.024 | 3.6e-12 | 50 | C0G | 4.5e-09 | 4.3945e-09 | 3.5156e-12
Murata | Murata MLCC | GRM1885C1H3R6WA01# | 1.6 | 0.8 | 0.8 | 1.024 | 3.6e-12 | 50 | C0G | 4.5e-09 | 4.3945e-09 | 3.5156e-12
Murata | Murata MLCC | GRM1885C2A3R6BA01# | 1.6 | 0.8 | 0.8 | 1.024 | 3.6e-12 | 100 | C0G | 1.8e-08 | 1.7578e-08 | 3.5156e-12
Murata | Murata MLCC | GRM1885C2A3R6CA01# | 1.6 | 0.8 | 0.8 | 1.024 | 3.6e-12 | 100 | C0G | 1.8e-08 | 1.7578e-08 | 3.5156e-12
Murata | Murata MLCC | GRM1885C2A3R6WA01# | 1.6 | 0.8 | 0.8 | 1.024 | 3.6e-12 | 100 | C0G | 1.8e-08 | 1.7578e-08 | 3.5156e-12
TDK | TDK MLCC | C1608C0G1H040C080AA | 1.6 | 0.8 | 0.9 | 1.152 | 4e-12 | 50 | C0G | 5e-09 | 4.3403e-09 | 3.4722e-12
TDK | TDK MLCC | C1608CH1H040C080AA | 1.6 | 0.8 | 0.9 | 1.152 | 4e-12 | 50 | CH | 5e-09 | 4.3403e-09 | 3.4722e-12
TDK | TDK MLCC | C1608C0G2A040C080AA | 1.6 | 0.8 | 0.9 | 1.152 | 4e-12 | 100 | C0G | 2e-08 | 1.7361e-08 | 3.4722e-12
TDK | TDK MLCC | C1608CH2A040C080AA | 1.6 | 0.8 | 0.9 | 1.152 | 4e-12 | 100 | CH | 2e-08 | 1.7361e-08 | 3.4722e-12
Murata | Murata MLCC | GRM1883C1H3R5BA01# | 1.6 | 0.8 | 0.8 | 1.024 | 3.5e-12 | 50 | CJ(JIS) | 4.375e-09 | 4.2725e-09 | 3.418e-12
Murata | Murata MLCC | GRM1883C1H3R5CA01# | 1.6 | 0.8 | 0.8 | 1.024 | 3.5e-12 | 50 | CJ(JIS) | 4.375e-09 | 4.2725e-09 | 3.418e-12
Murata | Murata MLCC | GRM1883C1H3R5WA01# | 1.6 | 0.8 | 0.8 | 1.024 | 3.5e-12 | 50 | CJ(JIS) | 4.375e-09 | 4.2725e-09 | 3.418e-12
Murata | Murata MLCC | GRM1883C2A3R5BA01# | 1.6 | 0.8 | 0.8 | 1.024 | 3.5e-12 | 100 | CJ(JIS) | 1.75e-08 | 1.709e-08 | 3.418e-12
Murata | Murata MLCC | GRM1883C2A3R5CA01# | 1.6 | 0.8 | 0.8 | 1.024 | 3.5e-12 | 100 | CJ(JIS) | 1.75e-08 | 1.709e-08 | 3.418e-12
Murata | Murata MLCC | GRM1883C2A3R5WA01# | 1.6 | 0.8 | 0.8 | 1.024 | 3.5e-12 | 100 | CJ(JIS) | 1.75e-08 | 1.709e-08 | 3.418e-12
Murata | Murata MLCC | GRM1885C1H3R5BA01# | 1.6 | 0.8 | 0.8 | 1.024 | 3.5e-12 | 50 | C0G | 4.375e-09 | 4.2725e-09 | 3.418e-12
Murata | Murata MLCC | GRM1885C1H3R5CA01# | 1.6 | 0.8 | 0.8 | 1.024 | 3.5e-12 | 50 | C0G | 4.375e-09 | 4.2725e-09 | 3.418e-12
Murata | Murata MLCC | GRM1885C1H3R5WA01# | 1.6 | 0.8 | 0.8 | 1.024 | 3.5e-12 | 50 | C0G | 4.375e-09 | 4.2725e-09 | 3.418e-12
Murata | Murata MLCC | GRM1885C2A3R5BA01# | 1.6 | 0.8 | 0.8 | 1.024 | 3.5e-12 | 100 | C0G | 1.75e-08 | 1.709e-08 | 3.418e-12
Murata | Murata MLCC | GRM1885C2A3R5CA01# | 1.6 | 0.8 | 0.8 | 1.024 | 3.5e-12 | 100 | C0G | 1.75e-08 | 1.709e-08 | 3.418e-12
Murata | Murata MLCC | GRM1885C2A3R5WA01# | 1.6 | 0.8 | 0.8 | 1.024 | 3.5e-12 | 100 | C0G | 1.75e-08 | 1.709e-08 | 3.418e-12
Murata | Murata MLCC | GRM1881X1H3R5CA01# | 1.6 | 0.8 | 0.8 | 1.024 | 3.5e-12 | 50 | SL(JIS) | 4.375e-09 | 4.2725e-09 | 3.418e-12
Murata | Murata MLCC | GRM1883C1H3R4BA01# | 1.6 | 0.8 | 0.8 | 1.024 | 3.4e-12 | 50 | CJ(JIS) | 4.25e-09 | 4.1504e-09 | 3.3203e-12
Murata | Murata MLCC | GRM1883C1H3R4CA01# | 1.6 | 0.8 | 0.8 | 1.024 | 3.4e-12 | 50 | CJ(JIS) | 4.25e-09 | 4.1504e-09 | 3.3203e-12
Murata | Murata MLCC | GRM1883C1H3R4WA01# | 1.6 | 0.8 | 0.8 | 1.024 | 3.4e-12 | 50 | CJ(JIS) | 4.25e-09 | 4.1504e-09 | 3.3203e-12
Murata | Murata MLCC | GRM1883C2A3R4BA01# | 1.6 | 0.8 | 0.8 | 1.024 | 3.4e-12 | 100 | CJ(JIS) | 1.7e-08 | 1.6602e-08 | 3.3203e-12
Murata | Murata MLCC | GRM1883C2A3R4CA01# | 1.6 | 0.8 | 0.8 | 1.024 | 3.4e-12 | 100 | CJ(JIS) | 1.7e-08 | 1.6602e-08 | 3.3203e-12
Murata | Murata MLCC | GRM1883C2A3R4WA01# | 1.6 | 0.8 | 0.8 | 1.024 | 3.4e-12 | 100 | CJ(JIS) | 1.7e-08 | 1.6602e-08 | 3.3203e-12
Murata | Murata MLCC | GRM1885C1H3R4BA01# | 1.6 | 0.8 | 0.8 | 1.024 | 3.4e-12 | 50 | C0G | 4.25e-09 | 4.1504e-09 | 3.3203e-12
Murata | Murata MLCC | GRM1885C1H3R4CA01# | 1.6 | 0.8 | 0.8 | 1.024 | 3.4e-12 | 50 | C0G | 4.25e-09 | 4.1504e-09 | 3.3203e-12
Murata | Murata MLCC | GRM1885C1H3R4WA01# | 1.6 | 0.8 | 0.8 | 1.024 | 3.4e-12 | 50 | C0G | 4.25e-09 | 4.1504e-09 | 3.3203e-12
Murata | Murata MLCC | GRM1885C2A3R4BA01# | 1.6 | 0.8 | 0.8 | 1.024 | 3.4e-12 | 100 | C0G | 1.7e-08 | 1.6602e-08 | 3.3203e-12
Murata | Murata MLCC | GRM1885C2A3R4CA01# | 1.6 | 0.8 | 0.8 | 1.024 | 3.4e-12 | 100 | C0G | 1.7e-08 | 1.6602e-08 | 3.3203e-12
Murata | Murata MLCC | GRM1885C2A3R4WA01# | 1.6 | 0.8 | 0.8 | 1.024 | 3.4e-12 | 100 | C0G | 1.7e-08 | 1.6602e-08 | 3.3203e-12
Murata | Murata MLCC | GRM1883C1H3R3BA01# | 1.6 | 0.8 | 0.8 | 1.024 | 3.3e-12 | 50 | CJ(JIS) | 4.125e-09 | 4.0283e-09 | 3.2227e-12
Murata | Murata MLCC | GRM1883C1H3R3CA01# | 1.6 | 0.8 | 0.8 | 1.024 | 3.3e-12 | 50 | CJ(JIS) | 4.125e-09 | 4.0283e-09 | 3.2227e-12
Murata | Murata MLCC | GRM1883C1H3R3WA01# | 1.6 | 0.8 | 0.8 | 1.024 | 3.3e-12 | 50 | CJ(JIS) | 4.125e-09 | 4.0283e-09 | 3.2227e-12
Murata | Murata MLCC | GRM1883C2A3R3BA01# | 1.6 | 0.8 | 0.8 | 1.024 | 3.3e-12 | 100 | CJ(JIS) | 1.65e-08 | 1.6113e-08 | 3.2227e-12
Murata | Murata MLCC | GRM1883C2A3R3CA01# | 1.6 | 0.8 | 0.8 | 1.024 | 3.3e-12 | 100 | CJ(JIS) | 1.65e-08 | 1.6113e-08 | 3.2227e-12
Murata | Murata MLCC | GRM1883C2A3R3WA01# | 1.6 | 0.8 | 0.8 | 1.024 | 3.3e-12 | 100 | CJ(JIS) | 1.65e-08 | 1.6113e-08 | 3.2227e-12
Murata | Murata MLCC | GRM1885C1H3R3BA01# | 1.6 | 0.8 | 0.8 | 1.024 | 3.3e-12 | 50 | C0G | 4.125e-09 | 4.0283e-09 | 3.2227e-12
Murata | Murata MLCC | GRM1885C1H3R3CA01# | 1.6 | 0.8 | 0.8 | 1.024 | 3.3e-12 | 50 | C0G | 4.125e-09 | 4.0283e-09 | 3.2227e-12
Murata | Murata MLCC | GRM1885C1H3R3WA01# | 1.6 | 0.8 | 0.8 | 1.024 | 3.3e-12 | 50 | C0G | 4.125e-09 | 4.0283e-09 | 3.2227e-12
Murata | Murata MLCC | GRM1885C2A3R3BA01# | 1.6 | 0.8 | 0.8 | 1.024 | 3.3e-12 | 100 | C0G | 1.65e-08 | 1.6113e-08 | 3.2227e-12
Murata | Murata MLCC | GRM1885C2A3R3CA01# | 1.6 | 0.8 | 0.8 | 1.024 | 3.3e-12 | 100 | C0G | 1.65e-08 | 1.6113e-08 | 3.2227e-12
Murata | Murata MLCC | GRM1885C2A3R3WA01# | 1.6 | 0.8 | 0.8 | 1.024 | 3.3e-12 | 100 | C0G | 1.65e-08 | 1.6113e-08 | 3.2227e-12
Murata | Murata MLCC | GRM1551X1ER80BA01# | 1 | 0.5 | 0.5 | 0.25 | 8e-13 | 25 | SL(JIS) | 2.5e-10 | 1e-09 | 3.2e-12
Murata | Murata MLCC | GRM1551X1ER80WA01# | 1 | 0.5 | 0.5 | 0.25 | 8e-13 | 25 | SL(JIS) | 2.5e-10 | 1e-09 | 3.2e-12
Murata | Murata MLCC | GRM1551X1HR80BA01# | 1 | 0.5 | 0.5 | 0.25 | 8e-13 | 50 | SL(JIS) | 1e-09 | 4e-09 | 3.2e-12
Murata | Murata MLCC | GRM1551X1HR80WA01# | 1 | 0.5 | 0.5 | 0.25 | 8e-13 | 50 | SL(JIS) | 1e-09 | 4e-09 | 3.2e-12
Murata | Murata MLCC | GRM1554C1ER80BA01# | 1 | 0.5 | 0.5 | 0.25 | 8e-13 | 25 | CK(JIS) | 2.5e-10 | 1e-09 | 3.2e-12
Murata | Murata MLCC | GRM1554C1ER80WA01# | 1 | 0.5 | 0.5 | 0.25 | 8e-13 | 25 | CK(JIS) | 2.5e-10 | 1e-09 | 3.2e-12
Murata | Murata MLCC | GRM1554C1HR80BA01# | 1 | 0.5 | 0.5 | 0.25 | 8e-13 | 50 | CK(JIS) | 1e-09 | 4e-09 | 3.2e-12
Murata | Murata MLCC | GRM1554C1HR80WA01# | 1 | 0.5 | 0.5 | 0.25 | 8e-13 | 50 | CK(JIS) | 1e-09 | 4e-09 | 3.2e-12
Murata | Murata MLCC | GRM1554C2AR80BA01# | 1 | 0.5 | 0.5 | 0.25 | 8e-13 | 100 | CK(JIS) | 4e-09 | 1.6e-08 | 3.2e-12
Murata | Murata MLCC | GRM1554C2AR80WA01# | 1 | 0.5 | 0.5 | 0.25 | 8e-13 | 100 | CK(JIS) | 4e-09 | 1.6e-08 | 3.2e-12
Murata | Murata MLCC | GRM1555C1ER80BA01# | 1 | 0.5 | 0.5 | 0.25 | 8e-13 | 25 | C0G | 2.5e-10 | 1e-09 | 3.2e-12
Murata | Murata MLCC | GRM1555C1ER80WA01# | 1 | 0.5 | 0.5 | 0.25 | 8e-13 | 25 | C0G | 2.5e-10 | 1e-09 | 3.2e-12
Murata | Murata MLCC | GRM1555C1HR80BA01# | 1 | 0.5 | 0.5 | 0.25 | 8e-13 | 50 | C0G | 1e-09 | 4e-09 | 3.2e-12
Murata | Murata MLCC | GRM1555C1HR80WA01# | 1 | 0.5 | 0.5 | 0.25 | 8e-13 | 50 | C0G | 1e-09 | 4e-09 | 3.2e-12
Murata | Murata MLCC | GRM1555C2AR80BA01# | 1 | 0.5 | 0.5 | 0.25 | 8e-13 | 100 | C0G | 4e-09 | 1.6e-08 | 3.2e-12
Murata | Murata MLCC | GRM1555C2AR80WA01# | 1 | 0.5 | 0.5 | 0.25 | 8e-13 | 100 | C0G | 4e-09 | 1.6e-08 | 3.2e-12
Murata | Murata MLCC | GRM1883C1H3R2BA01# | 1.6 | 0.8 | 0.8 | 1.024 | 3.2e-12 | 50 | CJ(JIS) | 4e-09 | 3.9062e-09 | 3.125e-12
Murata | Murata MLCC | GRM1883C1H3R2CA01# | 1.6 | 0.8 | 0.8 | 1.024 | 3.2e-12 | 50 | CJ(JIS) | 4e-09 | 3.9062e-09 | 3.125e-12
Murata | Murata MLCC | GRM1883C1H3R2WA01# | 1.6 | 0.8 | 0.8 | 1.024 | 3.2e-12 | 50 | CJ(JIS) | 4e-09 | 3.9062e-09 | 3.125e-12
Murata | Murata MLCC | GRM1883C2A3R2BA01# | 1.6 | 0.8 | 0.8 | 1.024 | 3.2e-12 | 100 | CJ(JIS) | 1.6e-08 | 1.5625e-08 | 3.125e-12
Murata | Murata MLCC | GRM1883C2A3R2CA01# | 1.6 | 0.8 | 0.8 | 1.024 | 3.2e-12 | 100 | CJ(JIS) | 1.6e-08 | 1.5625e-08 | 3.125e-12
Murata | Murata MLCC | GRM1883C2A3R2WA01# | 1.6 | 0.8 | 0.8 | 1.024 | 3.2e-12 | 100 | CJ(JIS) | 1.6e-08 | 1.5625e-08 | 3.125e-12
Murata | Murata MLCC | GRM1885C1H3R2BA01# | 1.6 | 0.8 | 0.8 | 1.024 | 3.2e-12 | 50 | C0G | 4e-09 | 3.9062e-09 | 3.125e-12
Murata | Murata MLCC | GRM1885C1H3R2CA01# | 1.6 | 0.8 | 0.8 | 1.024 | 3.2e-12 | 50 | C0G | 4e-09 | 3.9062e-09 | 3.125e-12
Murata | Murata MLCC | GRM1885C1H3R2WA01# | 1.6 | 0.8 | 0.8 | 1.024 | 3.2e-12 | 50 | C0G | 4e-09 | 3.9062e-09 | 3.125e-12
Murata | Murata MLCC | GRM1885C2A3R2BA01# | 1.6 | 0.8 | 0.8 | 1.024 | 3.2e-12 | 100 | C0G | 1.6e-08 | 1.5625e-08 | 3.125e-12
Murata | Murata MLCC | GRM1885C2A3R2CA01# | 1.6 | 0.8 | 0.8 | 1.024 | 3.2e-12 | 100 | C0G | 1.6e-08 | 1.5625e-08 | 3.125e-12
Murata | Murata MLCC | GRM1885C2A3R2WA01# | 1.6 | 0.8 | 0.8 | 1.024 | 3.2e-12 | 100 | C0G | 1.6e-08 | 1.5625e-08 | 3.125e-12
Murata | Murata MLCC | GRM1883C1H3R1BA01# | 1.6 | 0.8 | 0.8 | 1.024 | 3.1e-12 | 50 | CJ(JIS) | 3.875e-09 | 3.7842e-09 | 3.0273e-12
Murata | Murata MLCC | GRM1883C1H3R1CA01# | 1.6 | 0.8 | 0.8 | 1.024 | 3.1e-12 | 50 | CJ(JIS) | 3.875e-09 | 3.7842e-09 | 3.0273e-12
Murata | Murata MLCC | GRM1883C1H3R1WA01# | 1.6 | 0.8 | 0.8 | 1.024 | 3.1e-12 | 50 | CJ(JIS) | 3.875e-09 | 3.7842e-09 | 3.0273e-12
Murata | Murata MLCC | GRM1883C2A3R1BA01# | 1.6 | 0.8 | 0.8 | 1.024 | 3.1e-12 | 100 | CJ(JIS) | 1.55e-08 | 1.5137e-08 | 3.0273e-12
Murata | Murata MLCC | GRM1883C2A3R1CA01# | 1.6 | 0.8 | 0.8 | 1.024 | 3.1e-12 | 100 | CJ(JIS) | 1.55e-08 | 1.5137e-08 | 3.0273e-12
Murata | Murata MLCC | GRM1883C2A3R1WA01# | 1.6 | 0.8 | 0.8 | 1.024 | 3.1e-12 | 100 | CJ(JIS) | 1.55e-08 | 1.5137e-08 | 3.0273e-12
Murata | Murata MLCC | GRM1885C1H3R1BA01# | 1.6 | 0.8 | 0.8 | 1.024 | 3.1e-12 | 50 | C0G | 3.875e-09 | 3.7842e-09 | 3.0273e-12
Murata | Murata MLCC | GRM1885C1H3R1CA01# | 1.6 | 0.8 | 0.8 | 1.024 | 3.1e-12 | 50 | C0G | 3.875e-09 | 3.7842e-09 | 3.0273e-12
Murata | Murata MLCC | GRM1885C1H3R1WA01# | 1.6 | 0.8 | 0.8 | 1.024 | 3.1e-12 | 50 | C0G | 3.875e-09 | 3.7842e-09 | 3.0273e-12
Murata | Murata MLCC | GRM1885C2A3R1BA01# | 1.6 | 0.8 | 0.8 | 1.024 | 3.1e-12 | 100 | C0G | 1.55e-08 | 1.5137e-08 | 3.0273e-12
Murata | Murata MLCC | GRM1885C2A3R1CA01# | 1.6 | 0.8 | 0.8 | 1.024 | 3.1e-12 | 100 | C0G | 1.55e-08 | 1.5137e-08 | 3.0273e-12
Murata | Murata MLCC | GRM1885C2A3R1WA01# | 1.6 | 0.8 | 0.8 | 1.024 | 3.1e-12 | 100 | C0G | 1.55e-08 | 1.5137e-08 | 3.0273e-12
Murata | Murata MLCC | GRM1883C1H3R0BA01# | 1.6 | 0.8 | 0.8 | 1.024 | 3e-12 | 50 | CJ(JIS) | 3.75e-09 | 3.6621e-09 | 2.9297e-12
Murata | Murata MLCC | GRM1883C1H3R0CA01# | 1.6 | 0.8 | 0.8 | 1.024 | 3e-12 | 50 | CJ(JIS) | 3.75e-09 | 3.6621e-09 | 2.9297e-12
Murata | Murata MLCC | GRM1883C1H3R0WA01# | 1.6 | 0.8 | 0.8 | 1.024 | 3e-12 | 50 | CJ(JIS) | 3.75e-09 | 3.6621e-09 | 2.9297e-12
Murata | Murata MLCC | GRM1883C2A3R0BA01# | 1.6 | 0.8 | 0.8 | 1.024 | 3e-12 | 100 | CJ(JIS) | 1.5e-08 | 1.4648e-08 | 2.9297e-12
Murata | Murata MLCC | GRM1883C2A3R0CA01# | 1.6 | 0.8 | 0.8 | 1.024 | 3e-12 | 100 | CJ(JIS) | 1.5e-08 | 1.4648e-08 | 2.9297e-12
Murata | Murata MLCC | GRM1883C2A3R0WA01# | 1.6 | 0.8 | 0.8 | 1.024 | 3e-12 | 100 | CJ(JIS) | 1.5e-08 | 1.4648e-08 | 2.9297e-12
Murata | Murata MLCC | GRM1885C1H3R0BA01# | 1.6 | 0.8 | 0.8 | 1.024 | 3e-12 | 50 | C0G | 3.75e-09 | 3.6621e-09 | 2.9297e-12
Murata | Murata MLCC | GRM1885C1H3R0CA01# | 1.6 | 0.8 | 0.8 | 1.024 | 3e-12 | 50 | C0G | 3.75e-09 | 3.6621e-09 | 2.9297e-12
Murata | Murata MLCC | GRM1885C1H3R0WA01# | 1.6 | 0.8 | 0.8 | 1.024 | 3e-12 | 50 | C0G | 3.75e-09 | 3.6621e-09 | 2.9297e-12
Murata | Murata MLCC | GRM1885C2A3R0BA01# | 1.6 | 0.8 | 0.8 | 1.024 | 3e-12 | 100 | C0G | 1.5e-08 | 1.4648e-08 | 2.9297e-12
Murata | Murata MLCC | GRM1885C2A3R0CA01# | 1.6 | 0.8 | 0.8 | 1.024 | 3e-12 | 100 | C0G | 1.5e-08 | 1.4648e-08 | 2.9297e-12
Murata | Murata MLCC | GRM1885C2A3R0WA01# | 1.6 | 0.8 | 0.8 | 1.024 | 3e-12 | 100 | C0G | 1.5e-08 | 1.4648e-08 | 2.9297e-12
Murata | Murata MLCC | GRM1881X1H3R0CA01# | 1.6 | 0.8 | 0.8 | 1.024 | 3e-12 | 50 | SL(JIS) | 3.75e-09 | 3.6621e-09 | 2.9297e-12
TDK | TDK MLCC | C1608C0G2A3R3C080AA | 1.6 | 0.8 | 0.9 | 1.152 | 3.3e-12 | 100 | C0G | 1.65e-08 | 1.4323e-08 | 2.8646e-12
TDK | TDK MLCC | C1608CH2A3R3C080AA | 1.6 | 0.8 | 0.9 | 1.152 | 3.3e-12 | 100 | CH | 1.65e-08 | 1.4323e-08 | 2.8646e-12
Murata | Murata MLCC | GRM1883C1H2R9BA01# | 1.6 | 0.8 | 0.8 | 1.024 | 2.9e-12 | 50 | CJ(JIS) | 3.625e-09 | 3.54e-09 | 2.832e-12
Murata | Murata MLCC | GRM1883C1H2R9CA01# | 1.6 | 0.8 | 0.8 | 1.024 | 2.9e-12 | 50 | CJ(JIS) | 3.625e-09 | 3.54e-09 | 2.832e-12
Murata | Murata MLCC | GRM1883C1H2R9WA01# | 1.6 | 0.8 | 0.8 | 1.024 | 2.9e-12 | 50 | CJ(JIS) | 3.625e-09 | 3.54e-09 | 2.832e-12
Murata | Murata MLCC | GRM1883C2A2R9BA01# | 1.6 | 0.8 | 0.8 | 1.024 | 2.9e-12 | 100 | CJ(JIS) | 1.45e-08 | 1.416e-08 | 2.832e-12
Murata | Murata MLCC | GRM1883C2A2R9CA01# | 1.6 | 0.8 | 0.8 | 1.024 | 2.9e-12 | 100 | CJ(JIS) | 1.45e-08 | 1.416e-08 | 2.832e-12
Murata | Murata MLCC | GRM1883C2A2R9WA01# | 1.6 | 0.8 | 0.8 | 1.024 | 2.9e-12 | 100 | CJ(JIS) | 1.45e-08 | 1.416e-08 | 2.832e-12
Murata | Murata MLCC | GRM1885C1H2R9BA01# | 1.6 | 0.8 | 0.8 | 1.024 | 2.9e-12 | 50 | C0G | 3.625e-09 | 3.54e-09 | 2.832e-12
Murata | Murata MLCC | GRM1885C1H2R9CA01# | 1.6 | 0.8 | 0.8 | 1.024 | 2.9e-12 | 50 | C0G | 3.625e-09 | 3.54e-09 | 2.832e-12
Murata | Murata MLCC | GRM1885C1H2R9WA01# | 1.6 | 0.8 | 0.8 | 1.024 | 2.9e-12 | 50 | C0G | 3.625e-09 | 3.54e-09 | 2.832e-12
Murata | Murata MLCC | GRM1885C2A2R9BA01# | 1.6 | 0.8 | 0.8 | 1.024 | 2.9e-12 | 100 | C0G | 1.45e-08 | 1.416e-08 | 2.832e-12
Murata | Murata MLCC | GRM1885C2A2R9CA01# | 1.6 | 0.8 | 0.8 | 1.024 | 2.9e-12 | 100 | C0G | 1.45e-08 | 1.416e-08 | 2.832e-12
Murata | Murata MLCC | GRM1885C2A2R9WA01# | 1.6 | 0.8 | 0.8 | 1.024 | 2.9e-12 | 100 | C0G | 1.45e-08 | 1.416e-08 | 2.832e-12
Murata | Murata MLCC | GRM1551X1ER70BA01# | 1 | 0.5 | 0.5 | 0.25 | 7e-13 | 25 | SL(JIS) | 2.1875e-10 | 8.75e-10 | 2.8e-12
Murata | Murata MLCC | GRM1551X1ER70WA01# | 1 | 0.5 | 0.5 | 0.25 | 7e-13 | 25 | SL(JIS) | 2.1875e-10 | 8.75e-10 | 2.8e-12
Murata | Murata MLCC | GRM1551X1HR70BA01# | 1 | 0.5 | 0.5 | 0.25 | 7e-13 | 50 | SL(JIS) | 8.75e-10 | 3.5e-09 | 2.8e-12
Murata | Murata MLCC | GRM1551X1HR70WA01# | 1 | 0.5 | 0.5 | 0.25 | 7e-13 | 50 | SL(JIS) | 8.75e-10 | 3.5e-09 | 2.8e-12
Murata | Murata MLCC | GRM1554C1ER70BA01# | 1 | 0.5 | 0.5 | 0.25 | 7e-13 | 25 | CK(JIS) | 2.1875e-10 | 8.75e-10 | 2.8e-12
Murata | Murata MLCC | GRM1554C1ER70WA01# | 1 | 0.5 | 0.5 | 0.25 | 7e-13 | 25 | CK(JIS) | 2.1875e-10 | 8.75e-10 | 2.8e-12
Murata | Murata MLCC | GRM1554C1HR70BA01# | 1 | 0.5 | 0.5 | 0.25 | 7e-13 | 50 | CK(JIS) | 8.75e-10 | 3.5e-09 | 2.8e-12
Murata | Murata MLCC | GRM1554C1HR70WA01# | 1 | 0.5 | 0.5 | 0.25 | 7e-13 | 50 | CK(JIS) | 8.75e-10 | 3.5e-09 | 2.8e-12
Murata | Murata MLCC | GRM1554C2AR70BA01# | 1 | 0.5 | 0.5 | 0.25 | 7e-13 | 100 | CK(JIS) | 3.5e-09 | 1.4e-08 | 2.8e-12
Murata | Murata MLCC | GRM1554C2AR70WA01# | 1 | 0.5 | 0.5 | 0.25 | 7e-13 | 100 | CK(JIS) | 3.5e-09 | 1.4e-08 | 2.8e-12
Murata | Murata MLCC | GRM1555C1ER70BA01# | 1 | 0.5 | 0.5 | 0.25 | 7e-13 | 25 | C0G | 2.1875e-10 | 8.75e-10 | 2.8e-12
Murata | Murata MLCC | GRM1555C1ER70WA01# | 1 | 0.5 | 0.5 | 0.25 | 7e-13 | 25 | C0G | 2.1875e-10 | 8.75e-10 | 2.8e-12
Murata | Murata MLCC | GRM1555C1HR70BA01# | 1 | 0.5 | 0.5 | 0.25 | 7e-13 | 50 | C0G | 8.75e-10 | 3.5e-09 | 2.8e-12
Murata | Murata MLCC | GRM1555C1HR70WA01# | 1 | 0.5 | 0.5 | 0.25 | 7e-13 | 50 | C0G | 8.75e-10 | 3.5e-09 | 2.8e-12
Murata | Murata MLCC | GRM1555C2AR70BA01# | 1 | 0.5 | 0.5 | 0.25 | 7e-13 | 100 | C0G | 3.5e-09 | 1.4e-08 | 2.8e-12
Murata | Murata MLCC | GRM1555C2AR70WA01# | 1 | 0.5 | 0.5 | 0.25 | 7e-13 | 100 | C0G | 3.5e-09 | 1.4e-08 | 2.8e-12
Murata | Murata MLCC | GRM1883C1H2R8BA01# | 1.6 | 0.8 | 0.8 | 1.024 | 2.8e-12 | 50 | CJ(JIS) | 3.5e-09 | 3.418e-09 | 2.7344e-12
Murata | Murata MLCC | GRM1883C1H2R8CA01# | 1.6 | 0.8 | 0.8 | 1.024 | 2.8e-12 | 50 | CJ(JIS) | 3.5e-09 | 3.418e-09 | 2.7344e-12
Murata | Murata MLCC | GRM1883C1H2R8WA01# | 1.6 | 0.8 | 0.8 | 1.024 | 2.8e-12 | 50 | CJ(JIS) | 3.5e-09 | 3.418e-09 | 2.7344e-12
Murata | Murata MLCC | GRM1883C2A2R8BA01# | 1.6 | 0.8 | 0.8 | 1.024 | 2.8e-12 | 100 | CJ(JIS) | 1.4e-08 | 1.3672e-08 | 2.7344e-12
Murata | Murata MLCC | GRM1883C2A2R8CA01# | 1.6 | 0.8 | 0.8 | 1.024 | 2.8e-12 | 100 | CJ(JIS) | 1.4e-08 | 1.3672e-08 | 2.7344e-12
Murata | Murata MLCC | GRM1883C2A2R8WA01# | 1.6 | 0.8 | 0.8 | 1.024 | 2.8e-12 | 100 | CJ(JIS) | 1.4e-08 | 1.3672e-08 | 2.7344e-12
Murata | Murata MLCC | GRM1885C1H2R8BA01# | 1.6 | 0.8 | 0.8 | 1.024 | 2.8e-12 | 50 | C0G | 3.5e-09 | 3.418e-09 | 2.7344e-12
Murata | Murata MLCC | GRM1885C1H2R8CA01# | 1.6 | 0.8 | 0.8 | 1.024 | 2.8e-12 | 50 | C0G | 3.5e-09 | 3.418e-09 | 2.7344e-12
Murata | Murata MLCC | GRM1885C1H2R8WA01# | 1.6 | 0.8 | 0.8 | 1.024 | 2.8e-12 | 50 | C0G | 3.5e-09 | 3.418e-09 | 2.7344e-12
Murata | Murata MLCC | GRM1885C2A2R8BA01# | 1.6 | 0.8 | 0.8 | 1.024 | 2.8e-12 | 100 | C0G | 1.4e-08 | 1.3672e-08 | 2.7344e-12
Murata | Murata MLCC | GRM1885C2A2R8CA01# | 1.6 | 0.8 | 0.8 | 1.024 | 2.8e-12 | 100 | C0G | 1.4e-08 | 1.3672e-08 | 2.7344e-12
Murata | Murata MLCC | GRM1885C2A2R8WA01# | 1.6 | 0.8 | 0.8 | 1.024 | 2.8e-12 | 100 | C0G | 1.4e-08 | 1.3672e-08 | 2.7344e-12
TDK | TDK MLCC | C1005C0G1HR75B050BA | 1 | 0.5 | 0.55 | 0.275 | 7.5e-13 | 50 | C0G | 9.375e-10 | 3.4091e-09 | 2.7273e-12
TDK | TDK MLCC | C1005C0G1HR75C050BA | 1 | 0.5 | 0.55 | 0.275 | 7.5e-13 | 50 | C0G | 9.375e-10 | 3.4091e-09 | 2.7273e-12
TDK | TDK MLCC | C1005CH1HR75B050BA | 1 | 0.5 | 0.55 | 0.275 | 7.5e-13 | 50 | CH | 9.375e-10 | 3.4091e-09 | 2.7273e-12
TDK | TDK MLCC | C1005CH1HR75C050BA | 1 | 0.5 | 0.55 | 0.275 | 7.5e-13 | 50 | CH | 9.375e-10 | 3.4091e-09 | 2.7273e-12
Murata | Murata MLCC | GRM1883C1H2R7BA01# | 1.6 | 0.8 | 0.8 | 1.024 | 2.7e-12 | 50 | CJ(JIS) | 3.375e-09 | 3.2959e-09 | 2.6367e-12
Murata | Murata MLCC | GRM1883C1H2R7CA01# | 1.6 | 0.8 | 0.8 | 1.024 | 2.7e-12 | 50 | CJ(JIS) | 3.375e-09 | 3.2959e-09 | 2.6367e-12
Murata | Murata MLCC | GRM1883C1H2R7WA01# | 1.6 | 0.8 | 0.8 | 1.024 | 2.7e-12 | 50 | CJ(JIS) | 3.375e-09 | 3.2959e-09 | 2.6367e-12
Murata | Murata MLCC | GRM1883C2A2R7BA01# | 1.6 | 0.8 | 0.8 | 1.024 | 2.7e-12 | 100 | CJ(JIS) | 1.35e-08 | 1.3184e-08 | 2.6367e-12
Murata | Murata MLCC | GRM1883C2A2R7CA01# | 1.6 | 0.8 | 0.8 | 1.024 | 2.7e-12 | 100 | CJ(JIS) | 1.35e-08 | 1.3184e-08 | 2.6367e-12
Murata | Murata MLCC | GRM1883C2A2R7WA01# | 1.6 | 0.8 | 0.8 | 1.024 | 2.7e-12 | 100 | CJ(JIS) | 1.35e-08 | 1.3184e-08 | 2.6367e-12
Murata | Murata MLCC | GRM1885C1H2R7BA01# | 1.6 | 0.8 | 0.8 | 1.024 | 2.7e-12 | 50 | C0G | 3.375e-09 | 3.2959e-09 | 2.6367e-12
Murata | Murata MLCC | GRM1885C1H2R7CA01# | 1.6 | 0.8 | 0.8 | 1.024 | 2.7e-12 | 50 | C0G | 3.375e-09 | 3.2959e-09 | 2.6367e-12
Murata | Murata MLCC | GRM1885C1H2R7WA01# | 1.6 | 0.8 | 0.8 | 1.024 | 2.7e-12 | 50 | C0G | 3.375e-09 | 3.2959e-09 | 2.6367e-12
Murata | Murata MLCC | GRM1885C2A2R7BA01# | 1.6 | 0.8 | 0.8 | 1.024 | 2.7e-12 | 100 | C0G | 1.35e-08 | 1.3184e-08 | 2.6367e-12
Murata | Murata MLCC | GRM1885C2A2R7CA01# | 1.6 | 0.8 | 0.8 | 1.024 | 2.7e-12 | 100 | C0G | 1.35e-08 | 1.3184e-08 | 2.6367e-12
Murata | Murata MLCC | GRM1885C2A2R7WA01# | 1.6 | 0.8 | 0.8 | 1.024 | 2.7e-12 | 100 | C0G | 1.35e-08 | 1.3184e-08 | 2.6367e-12
TDK | TDK MLCC | C1608C0G1H030C080AA | 1.6 | 0.8 | 0.9 | 1.152 | 3e-12 | 50 | C0G | 3.75e-09 | 3.2552e-09 | 2.6042e-12
TDK | TDK MLCC | C1608CH1H030C080AA | 1.6 | 0.8 | 0.9 | 1.152 | 3e-12 | 50 | CH | 3.75e-09 | 3.2552e-09 | 2.6042e-12
TDK | TDK MLCC | C1608C0G2A030C080AA | 1.6 | 0.8 | 0.9 | 1.152 | 3e-12 | 100 | C0G | 1.5e-08 | 1.3021e-08 | 2.6042e-12
TDK | TDK MLCC | C1608CH2A030C080AA | 1.6 | 0.8 | 0.9 | 1.152 | 3e-12 | 100 | CH | 1.5e-08 | 1.3021e-08 | 2.6042e-12
Murata | Murata MLCC | GRM1883C1H2R6BA01# | 1.6 | 0.8 | 0.8 | 1.024 | 2.6e-12 | 50 | CJ(JIS) | 3.25e-09 | 3.1738e-09 | 2.5391e-12
Murata | Murata MLCC | GRM1883C1H2R6CA01# | 1.6 | 0.8 | 0.8 | 1.024 | 2.6e-12 | 50 | CJ(JIS) | 3.25e-09 | 3.1738e-09 | 2.5391e-12
Murata | Murata MLCC | GRM1883C1H2R6WA01# | 1.6 | 0.8 | 0.8 | 1.024 | 2.6e-12 | 50 | CJ(JIS) | 3.25e-09 | 3.1738e-09 | 2.5391e-12
Murata | Murata MLCC | GRM1883C2A2R6BA01# | 1.6 | 0.8 | 0.8 | 1.024 | 2.6e-12 | 100 | CJ(JIS) | 1.3e-08 | 1.2695e-08 | 2.5391e-12
Murata | Murata MLCC | GRM1883C2A2R6CA01# | 1.6 | 0.8 | 0.8 | 1.024 | 2.6e-12 | 100 | CJ(JIS) | 1.3e-08 | 1.2695e-08 | 2.5391e-12
Murata | Murata MLCC | GRM1883C2A2R6WA01# | 1.6 | 0.8 | 0.8 | 1.024 | 2.6e-12 | 100 | CJ(JIS) | 1.3e-08 | 1.2695e-08 | 2.5391e-12
Murata | Murata MLCC | GRM1885C1H2R6BA01# | 1.6 | 0.8 | 0.8 | 1.024 | 2.6e-12 | 50 | C0G | 3.25e-09 | 3.1738e-09 | 2.5391e-12
Murata | Murata MLCC | GRM1885C1H2R6CA01# | 1.6 | 0.8 | 0.8 | 1.024 | 2.6e-12 | 50 | C0G | 3.25e-09 | 3.1738e-09 | 2.5391e-12
Murata | Murata MLCC | GRM1885C1H2R6WA01# | 1.6 | 0.8 | 0.8 | 1.024 | 2.6e-12 | 50 | C0G | 3.25e-09 | 3.1738e-09 | 2.5391e-12
Murata | Murata MLCC | GRM1885C2A2R6BA01# | 1.6 | 0.8 | 0.8 | 1.024 | 2.6e-12 | 100 | C0G | 1.3e-08 | 1.2695e-08 | 2.5391e-12
Murata | Murata MLCC | GRM1885C2A2R6CA01# | 1.6 | 0.8 | 0.8 | 1.024 | 2.6e-12 | 100 | C0G | 1.3e-08 | 1.2695e-08 | 2.5391e-12
Murata | Murata MLCC | GRM1885C2A2R6WA01# | 1.6 | 0.8 | 0.8 | 1.024 | 2.6e-12 | 100 | C0G | 1.3e-08 | 1.2695e-08 | 2.5391e-12
Murata | Murata MLCC | GRM1883C1H2R5BA01# | 1.6 | 0.8 | 0.8 | 1.024 | 2.5e-12 | 50 | CJ(JIS) | 3.125e-09 | 3.0518e-09 | 2.4414e-12
Murata | Murata MLCC | GRM1883C1H2R5CA01# | 1.6 | 0.8 | 0.8 | 1.024 | 2.5e-12 | 50 | CJ(JIS) | 3.125e-09 | 3.0518e-09 | 2.4414e-12
Murata | Murata MLCC | GRM1883C1H2R5WA01# | 1.6 | 0.8 | 0.8 | 1.024 | 2.5e-12 | 50 | CJ(JIS) | 3.125e-09 | 3.0518e-09 | 2.4414e-12
Murata | Murata MLCC | GRM1883C2A2R5BA01# | 1.6 | 0.8 | 0.8 | 1.024 | 2.5e-12 | 100 | CJ(JIS) | 1.25e-08 | 1.2207e-08 | 2.4414e-12
Murata | Murata MLCC | GRM1883C2A2R5CA01# | 1.6 | 0.8 | 0.8 | 1.024 | 2.5e-12 | 100 | CJ(JIS) | 1.25e-08 | 1.2207e-08 | 2.4414e-12
Murata | Murata MLCC | GRM1883C2A2R5WA01# | 1.6 | 0.8 | 0.8 | 1.024 | 2.5e-12 | 100 | CJ(JIS) | 1.25e-08 | 1.2207e-08 | 2.4414e-12
Murata | Murata MLCC | GRM1885C1H2R5BA01# | 1.6 | 0.8 | 0.8 | 1.024 | 2.5e-12 | 50 | C0G | 3.125e-09 | 3.0518e-09 | 2.4414e-12
Murata | Murata MLCC | GRM1885C1H2R5CA01# | 1.6 | 0.8 | 0.8 | 1.024 | 2.5e-12 | 50 | C0G | 3.125e-09 | 3.0518e-09 | 2.4414e-12
Murata | Murata MLCC | GRM1885C1H2R5WA01# | 1.6 | 0.8 | 0.8 | 1.024 | 2.5e-12 | 50 | C0G | 3.125e-09 | 3.0518e-09 | 2.4414e-12
Murata | Murata MLCC | GRM1885C2A2R5BA01# | 1.6 | 0.8 | 0.8 | 1.024 | 2.5e-12 | 100 | C0G | 1.25e-08 | 1.2207e-08 | 2.4414e-12
Murata | Murata MLCC | GRM1885C2A2R5CA01# | 1.6 | 0.8 | 0.8 | 1.024 | 2.5e-12 | 100 | C0G | 1.25e-08 | 1.2207e-08 | 2.4414e-12
Murata | Murata MLCC | GRM1885C2A2R5WA01# | 1.6 | 0.8 | 0.8 | 1.024 | 2.5e-12 | 100 | C0G | 1.25e-08 | 1.2207e-08 | 2.4414e-12
Murata | Murata MLCC | GRM1881X1H2R5CA01# | 1.6 | 0.8 | 0.8 | 1.024 | 2.5e-12 | 50 | SL(JIS) | 3.125e-09 | 3.0518e-09 | 2.4414e-12
Murata | Murata MLCC | GRM1551X1ER60BA01# | 1 | 0.5 | 0.5 | 0.25 | 6e-13 | 25 | SL(JIS) | 1.875e-10 | 7.5e-10 | 2.4e-12
Murata | Murata MLCC | GRM1551X1ER60WA01# | 1 | 0.5 | 0.5 | 0.25 | 6e-13 | 25 | SL(JIS) | 1.875e-10 | 7.5e-10 | 2.4e-12
Murata | Murata MLCC | GRM1551X1HR60BA01# | 1 | 0.5 | 0.5 | 0.25 | 6e-13 | 50 | SL(JIS) | 7.5e-10 | 3e-09 | 2.4e-12
Murata | Murata MLCC | GRM1551X1HR60WA01# | 1 | 0.5 | 0.5 | 0.25 | 6e-13 | 50 | SL(JIS) | 7.5e-10 | 3e-09 | 2.4e-12
Murata | Murata MLCC | GRM1554C1ER60BA01# | 1 | 0.5 | 0.5 | 0.25 | 6e-13 | 25 | CK(JIS) | 1.875e-10 | 7.5e-10 | 2.4e-12
Murata | Murata MLCC | GRM1554C1ER60WA01# | 1 | 0.5 | 0.5 | 0.25 | 6e-13 | 25 | CK(JIS) | 1.875e-10 | 7.5e-10 | 2.4e-12
Murata | Murata MLCC | GRM1554C1HR60BA01# | 1 | 0.5 | 0.5 | 0.25 | 6e-13 | 50 | CK(JIS) | 7.5e-10 | 3e-09 | 2.4e-12
Murata | Murata MLCC | GRM1554C1HR60WA01# | 1 | 0.5 | 0.5 | 0.25 | 6e-13 | 50 | CK(JIS) | 7.5e-10 | 3e-09 | 2.4e-12
Murata | Murata MLCC | GRM1554C2AR60BA01# | 1 | 0.5 | 0.5 | 0.25 | 6e-13 | 100 | CK(JIS) | 3e-09 | 1.2e-08 | 2.4e-12
Murata | Murata MLCC | GRM1554C2AR60WA01# | 1 | 0.5 | 0.5 | 0.25 | 6e-13 | 100 | CK(JIS) | 3e-09 | 1.2e-08 | 2.4e-12
Murata | Murata MLCC | GRM1555C1ER60BA01# | 1 | 0.5 | 0.5 | 0.25 | 6e-13 | 25 | C0G | 1.875e-10 | 7.5e-10 | 2.4e-12
Murata | Murata MLCC | GRM1555C1ER60WA01# | 1 | 0.5 | 0.5 | 0.25 | 6e-13 | 25 | C0G | 1.875e-10 | 7.5e-10 | 2.4e-12
Murata | Murata MLCC | GRM1555C1HR60BA01# | 1 | 0.5 | 0.5 | 0.25 | 6e-13 | 50 | C0G | 7.5e-10 | 3e-09 | 2.4e-12
Murata | Murata MLCC | GRM1555C1HR60WA01# | 1 | 0.5 | 0.5 | 0.25 | 6e-13 | 50 | C0G | 7.5e-10 | 3e-09 | 2.4e-12
Murata | Murata MLCC | GRM1555C2AR60BA01# | 1 | 0.5 | 0.5 | 0.25 | 6e-13 | 100 | C0G | 3e-09 | 1.2e-08 | 2.4e-12
Murata | Murata MLCC | GRM1555C2AR60WA01# | 1 | 0.5 | 0.5 | 0.25 | 6e-13 | 100 | C0G | 3e-09 | 1.2e-08 | 2.4e-12
Murata | Murata MLCC | GRM1883C1H2R4BA01# | 1.6 | 0.8 | 0.8 | 1.024 | 2.4e-12 | 50 | CJ(JIS) | 3e-09 | 2.9297e-09 | 2.3437e-12
Murata | Murata MLCC | GRM1883C1H2R4CA01# | 1.6 | 0.8 | 0.8 | 1.024 | 2.4e-12 | 50 | CJ(JIS) | 3e-09 | 2.9297e-09 | 2.3437e-12
Murata | Murata MLCC | GRM1883C1H2R4WA01# | 1.6 | 0.8 | 0.8 | 1.024 | 2.4e-12 | 50 | CJ(JIS) | 3e-09 | 2.9297e-09 | 2.3437e-12
Murata | Murata MLCC | GRM1883C2A2R4BA01# | 1.6 | 0.8 | 0.8 | 1.024 | 2.4e-12 | 100 | CJ(JIS) | 1.2e-08 | 1.1719e-08 | 2.3437e-12
Murata | Murata MLCC | GRM1883C2A2R4CA01# | 1.6 | 0.8 | 0.8 | 1.024 | 2.4e-12 | 100 | CJ(JIS) | 1.2e-08 | 1.1719e-08 | 2.3437e-12
Murata | Murata MLCC | GRM1883C2A2R4WA01# | 1.6 | 0.8 | 0.8 | 1.024 | 2.4e-12 | 100 | CJ(JIS) | 1.2e-08 | 1.1719e-08 | 2.3437e-12
Murata | Murata MLCC | GRM1885C1H2R4BA01# | 1.6 | 0.8 | 0.8 | 1.024 | 2.4e-12 | 50 | C0G | 3e-09 | 2.9297e-09 | 2.3437e-12
Murata | Murata MLCC | GRM1885C1H2R4CA01# | 1.6 | 0.8 | 0.8 | 1.024 | 2.4e-12 | 50 | C0G | 3e-09 | 2.9297e-09 | 2.3437e-12
Murata | Murata MLCC | GRM1885C1H2R4WA01# | 1.6 | 0.8 | 0.8 | 1.024 | 2.4e-12 | 50 | C0G | 3e-09 | 2.9297e-09 | 2.3437e-12
Murata | Murata MLCC | GRM1885C2A2R4BA01# | 1.6 | 0.8 | 0.8 | 1.024 | 2.4e-12 | 100 | C0G | 1.2e-08 | 1.1719e-08 | 2.3437e-12
Murata | Murata MLCC | GRM1885C2A2R4CA01# | 1.6 | 0.8 | 0.8 | 1.024 | 2.4e-12 | 100 | C0G | 1.2e-08 | 1.1719e-08 | 2.3437e-12
Murata | Murata MLCC | GRM1885C2A2R4WA01# | 1.6 | 0.8 | 0.8 | 1.024 | 2.4e-12 | 100 | C0G | 1.2e-08 | 1.1719e-08 | 2.3437e-12
Murata | Murata MLCC | GRM1883C1H2R3BA01# | 1.6 | 0.8 | 0.8 | 1.024 | 2.3e-12 | 50 | CJ(JIS) | 2.875e-09 | 2.8076e-09 | 2.2461e-12
Murata | Murata MLCC | GRM1883C1H2R3CA01# | 1.6 | 0.8 | 0.8 | 1.024 | 2.3e-12 | 50 | CJ(JIS) | 2.875e-09 | 2.8076e-09 | 2.2461e-12
Murata | Murata MLCC | GRM1883C1H2R3WA01# | 1.6 | 0.8 | 0.8 | 1.024 | 2.3e-12 | 50 | CJ(JIS) | 2.875e-09 | 2.8076e-09 | 2.2461e-12
Murata | Murata MLCC | GRM1883C2A2R3BA01# | 1.6 | 0.8 | 0.8 | 1.024 | 2.3e-12 | 100 | CJ(JIS) | 1.15e-08 | 1.123e-08 | 2.2461e-12
Murata | Murata MLCC | GRM1883C2A2R3CA01# | 1.6 | 0.8 | 0.8 | 1.024 | 2.3e-12 | 100 | CJ(JIS) | 1.15e-08 | 1.123e-08 | 2.2461e-12
Murata | Murata MLCC | GRM1883C2A2R3WA01# | 1.6 | 0.8 | 0.8 | 1.024 | 2.3e-12 | 100 | CJ(JIS) | 1.15e-08 | 1.123e-08 | 2.2461e-12
Murata | Murata MLCC | GRM1885C1H2R3BA01# | 1.6 | 0.8 | 0.8 | 1.024 | 2.3e-12 | 50 | C0G | 2.875e-09 | 2.8076e-09 | 2.2461e-12
Murata | Murata MLCC | GRM1885C1H2R3CA01# | 1.6 | 0.8 | 0.8 | 1.024 | 2.3e-12 | 50 | C0G | 2.875e-09 | 2.8076e-09 | 2.2461e-12
Murata | Murata MLCC | GRM1885C1H2R3WA01# | 1.6 | 0.8 | 0.8 | 1.024 | 2.3e-12 | 50 | C0G | 2.875e-09 | 2.8076e-09 | 2.2461e-12
Murata | Murata MLCC | GRM1885C2A2R3BA01# | 1.6 | 0.8 | 0.8 | 1.024 | 2.3e-12 | 100 | C0G | 1.15e-08 | 1.123e-08 | 2.2461e-12
Murata | Murata MLCC | GRM1885C2A2R3CA01# | 1.6 | 0.8 | 0.8 | 1.024 | 2.3e-12 | 100 | C0G | 1.15e-08 | 1.123e-08 | 2.2461e-12
Murata | Murata MLCC | GRM1885C2A2R3WA01# | 1.6 | 0.8 | 0.8 | 1.024 | 2.3e-12 | 100 | C0G | 1.15e-08 | 1.123e-08 | 2.2461e-12
Murata | Murata MLCC | GRM1883C1H2R2BA01# | 1.6 | 0.8 | 0.8 | 1.024 | 2.2e-12 | 50 | CJ(JIS) | 2.75e-09 | 2.6855e-09 | 2.1484e-12
Murata | Murata MLCC | GRM1883C1H2R2CA01# | 1.6 | 0.8 | 0.8 | 1.024 | 2.2e-12 | 50 | CJ(JIS) | 2.75e-09 | 2.6855e-09 | 2.1484e-12
Murata | Murata MLCC | GRM1883C1H2R2WA01# | 1.6 | 0.8 | 0.8 | 1.024 | 2.2e-12 | 50 | CJ(JIS) | 2.75e-09 | 2.6855e-09 | 2.1484e-12
Murata | Murata MLCC | GRM1883C2A2R2BA01# | 1.6 | 0.8 | 0.8 | 1.024 | 2.2e-12 | 100 | CJ(JIS) | 1.1e-08 | 1.0742e-08 | 2.1484e-12
Murata | Murata MLCC | GRM1883C2A2R2CA01# | 1.6 | 0.8 | 0.8 | 1.024 | 2.2e-12 | 100 | CJ(JIS) | 1.1e-08 | 1.0742e-08 | 2.1484e-12
Murata | Murata MLCC | GRM1883C2A2R2WA01# | 1.6 | 0.8 | 0.8 | 1.024 | 2.2e-12 | 100 | CJ(JIS) | 1.1e-08 | 1.0742e-08 | 2.1484e-12
Murata | Murata MLCC | GRM1885C1H2R2BA01# | 1.6 | 0.8 | 0.8 | 1.024 | 2.2e-12 | 50 | C0G | 2.75e-09 | 2.6855e-09 | 2.1484e-12
Murata | Murata MLCC | GRM1885C1H2R2CA01# | 1.6 | 0.8 | 0.8 | 1.024 | 2.2e-12 | 50 | C0G | 2.75e-09 | 2.6855e-09 | 2.1484e-12
Murata | Murata MLCC | GRM1885C1H2R2WA01# | 1.6 | 0.8 | 0.8 | 1.024 | 2.2e-12 | 50 | C0G | 2.75e-09 | 2.6855e-09 | 2.1484e-12
Murata | Murata MLCC | GRM1885C2A2R2BA01# | 1.6 | 0.8 | 0.8 | 1.024 | 2.2e-12 | 100 | C0G | 1.1e-08 | 1.0742e-08 | 2.1484e-12
Murata | Murata MLCC | GRM1885C2A2R2CA01# | 1.6 | 0.8 | 0.8 | 1.024 | 2.2e-12 | 100 | C0G | 1.1e-08 | 1.0742e-08 | 2.1484e-12
Murata | Murata MLCC | GRM1885C2A2R2WA01# | 1.6 | 0.8 | 0.8 | 1.024 | 2.2e-12 | 100 | C0G | 1.1e-08 | 1.0742e-08 | 2.1484e-12
Murata | Murata MLCC | GRM1881X1H2R2CA01# | 1.6 | 0.8 | 0.8 | 1.024 | 2.2e-12 | 50 | SL(JIS) | 2.75e-09 | 2.6855e-09 | 2.1484e-12
Murata | Murata MLCC | GRM1883C1H2R1BA01# | 1.6 | 0.8 | 0.8 | 1.024 | 2.1e-12 | 50 | CJ(JIS) | 2.625e-09 | 2.5635e-09 | 2.0508e-12
Murata | Murata MLCC | GRM1883C1H2R1CA01# | 1.6 | 0.8 | 0.8 | 1.024 | 2.1e-12 | 50 | CJ(JIS) | 2.625e-09 | 2.5635e-09 | 2.0508e-12
Murata | Murata MLCC | GRM1883C1H2R1WA01# | 1.6 | 0.8 | 0.8 | 1.024 | 2.1e-12 | 50 | CJ(JIS) | 2.625e-09 | 2.5635e-09 | 2.0508e-12
Murata | Murata MLCC | GRM1883C2A2R1BA01# | 1.6 | 0.8 | 0.8 | 1.024 | 2.1e-12 | 100 | CJ(JIS) | 1.05e-08 | 1.0254e-08 | 2.0508e-12
Murata | Murata MLCC | GRM1883C2A2R1CA01# | 1.6 | 0.8 | 0.8 | 1.024 | 2.1e-12 | 100 | CJ(JIS) | 1.05e-08 | 1.0254e-08 | 2.0508e-12
Murata | Murata MLCC | GRM1883C2A2R1WA01# | 1.6 | 0.8 | 0.8 | 1.024 | 2.1e-12 | 100 | CJ(JIS) | 1.05e-08 | 1.0254e-08 | 2.0508e-12
Murata | Murata MLCC | GRM1885C1H2R1BA01# | 1.6 | 0.8 | 0.8 | 1.024 | 2.1e-12 | 50 | C0G | 2.625e-09 | 2.5635e-09 | 2.0508e-12
Murata | Murata MLCC | GRM1885C1H2R1CA01# | 1.6 | 0.8 | 0.8 | 1.024 | 2.1e-12 | 50 | C0G | 2.625e-09 | 2.5635e-09 | 2.0508e-12
Murata | Murata MLCC | GRM1885C1H2R1WA01# | 1.6 | 0.8 | 0.8 | 1.024 | 2.1e-12 | 50 | C0G | 2.625e-09 | 2.5635e-09 | 2.0508e-12
Murata | Murata MLCC | GRM1885C2A2R1BA01# | 1.6 | 0.8 | 0.8 | 1.024 | 2.1e-12 | 100 | C0G | 1.05e-08 | 1.0254e-08 | 2.0508e-12
Murata | Murata MLCC | GRM1885C2A2R1CA01# | 1.6 | 0.8 | 0.8 | 1.024 | 2.1e-12 | 100 | C0G | 1.05e-08 | 1.0254e-08 | 2.0508e-12
Murata | Murata MLCC | GRM1885C2A2R1WA01# | 1.6 | 0.8 | 0.8 | 1.024 | 2.1e-12 | 100 | C0G | 1.05e-08 | 1.0254e-08 | 2.0508e-12
Murata | Murata MLCC | GRM1551X1ER50BA01# | 1 | 0.5 | 0.5 | 0.25 | 5e-13 | 25 | SL(JIS) | 1.5625e-10 | 6.25e-10 | 2e-12
Murata | Murata MLCC | GRM1551X1ER50WA01# | 1 | 0.5 | 0.5 | 0.25 | 5e-13 | 25 | SL(JIS) | 1.5625e-10 | 6.25e-10 | 2e-12
Murata | Murata MLCC | GRM1551X1HR50BA01# | 1 | 0.5 | 0.5 | 0.25 | 5e-13 | 50 | SL(JIS) | 6.25e-10 | 2.5e-09 | 2e-12
Murata | Murata MLCC | GRM1551X1HR50WA01# | 1 | 0.5 | 0.5 | 0.25 | 5e-13 | 50 | SL(JIS) | 6.25e-10 | 2.5e-09 | 2e-12
Murata | Murata MLCC | GRM1554C1ER50BA01# | 1 | 0.5 | 0.5 | 0.25 | 5e-13 | 25 | CK(JIS) | 1.5625e-10 | 6.25e-10 | 2e-12
Murata | Murata MLCC | GRM1554C1ER50WA01# | 1 | 0.5 | 0.5 | 0.25 | 5e-13 | 25 | CK(JIS) | 1.5625e-10 | 6.25e-10 | 2e-12
Murata | Murata MLCC | GRM1554C1HR50BA01# | 1 | 0.5 | 0.5 | 0.25 | 5e-13 | 50 | CK(JIS) | 6.25e-10 | 2.5e-09 | 2e-12
Murata | Murata MLCC | GRM1554C1HR50WA01# | 1 | 0.5 | 0.5 | 0.25 | 5e-13 | 50 | CK(JIS) | 6.25e-10 | 2.5e-09 | 2e-12
Murata | Murata MLCC | GRM1554C2AR50BA01# | 1 | 0.5 | 0.5 | 0.25 | 5e-13 | 100 | CK(JIS) | 2.5e-09 | 1e-08 | 2e-12
Murata | Murata MLCC | GRM1554C2AR50WA01# | 1 | 0.5 | 0.5 | 0.25 | 5e-13 | 100 | CK(JIS) | 2.5e-09 | 1e-08 | 2e-12
Murata | Murata MLCC | GRM1555C1ER50BA01# | 1 | 0.5 | 0.5 | 0.25 | 5e-13 | 25 | C0G | 1.5625e-10 | 6.25e-10 | 2e-12
Murata | Murata MLCC | GRM1555C1ER50WA01# | 1 | 0.5 | 0.5 | 0.25 | 5e-13 | 25 | C0G | 1.5625e-10 | 6.25e-10 | 2e-12
Murata | Murata MLCC | GRM1555C1HR50BA01# | 1 | 0.5 | 0.5 | 0.25 | 5e-13 | 50 | C0G | 6.25e-10 | 2.5e-09 | 2e-12
Murata | Murata MLCC | GRM1555C1HR50WA01# | 1 | 0.5 | 0.5 | 0.25 | 5e-13 | 50 | C0G | 6.25e-10 | 2.5e-09 | 2e-12
Murata | Murata MLCC | GRM1555C2AR50BA01# | 1 | 0.5 | 0.5 | 0.25 | 5e-13 | 100 | C0G | 2.5e-09 | 1e-08 | 2e-12
Murata | Murata MLCC | GRM1555C2AR50WA01# | 1 | 0.5 | 0.5 | 0.25 | 5e-13 | 100 | C0G | 2.5e-09 | 1e-08 | 2e-12
Murata | Murata MLCC | GRM1884C1H2R0BA01# | 1.6 | 0.8 | 0.8 | 1.024 | 2e-12 | 50 | CK(JIS) | 2.5e-09 | 2.4414e-09 | 1.9531e-12
Murata | Murata MLCC | GRM1884C1H2R0CA01# | 1.6 | 0.8 | 0.8 | 1.024 | 2e-12 | 50 | CK(JIS) | 2.5e-09 | 2.4414e-09 | 1.9531e-12
Murata | Murata MLCC | GRM1884C1H2R0WA01# | 1.6 | 0.8 | 0.8 | 1.024 | 2e-12 | 50 | CK(JIS) | 2.5e-09 | 2.4414e-09 | 1.9531e-12
Murata | Murata MLCC | GRM1884C2A2R0BA01# | 1.6 | 0.8 | 0.8 | 1.024 | 2e-12 | 100 | CK(JIS) | 1e-08 | 9.7656e-09 | 1.9531e-12
Murata | Murata MLCC | GRM1884C2A2R0CA01# | 1.6 | 0.8 | 0.8 | 1.024 | 2e-12 | 100 | CK(JIS) | 1e-08 | 9.7656e-09 | 1.9531e-12
Murata | Murata MLCC | GRM1884C2A2R0WA01# | 1.6 | 0.8 | 0.8 | 1.024 | 2e-12 | 100 | CK(JIS) | 1e-08 | 9.7656e-09 | 1.9531e-12
Murata | Murata MLCC | GRM1885C1H2R0BA01# | 1.6 | 0.8 | 0.8 | 1.024 | 2e-12 | 50 | C0G | 2.5e-09 | 2.4414e-09 | 1.9531e-12
Murata | Murata MLCC | GRM1885C1H2R0CA01# | 1.6 | 0.8 | 0.8 | 1.024 | 2e-12 | 50 | C0G | 2.5e-09 | 2.4414e-09 | 1.9531e-12
Murata | Murata MLCC | GRM1885C1H2R0WA01# | 1.6 | 0.8 | 0.8 | 1.024 | 2e-12 | 50 | C0G | 2.5e-09 | 2.4414e-09 | 1.9531e-12
Murata | Murata MLCC | GRM1885C2A2R0BA01# | 1.6 | 0.8 | 0.8 | 1.024 | 2e-12 | 100 | C0G | 1e-08 | 9.7656e-09 | 1.9531e-12
Murata | Murata MLCC | GRM1885C2A2R0CA01# | 1.6 | 0.8 | 0.8 | 1.024 | 2e-12 | 100 | C0G | 1e-08 | 9.7656e-09 | 1.9531e-12
Murata | Murata MLCC | GRM1885C2A2R0WA01# | 1.6 | 0.8 | 0.8 | 1.024 | 2e-12 | 100 | C0G | 1e-08 | 9.7656e-09 | 1.9531e-12
Murata | Murata MLCC | GRM1881X1H2R0CA01# | 1.6 | 0.8 | 0.8 | 1.024 | 2e-12 | 50 | SL(JIS) | 2.5e-09 | 2.4414e-09 | 1.9531e-12
Murata | Murata MLCC | GRM1881X2A2R0CA01# | 1.6 | 0.8 | 0.8 | 1.024 | 2e-12 | 100 | SL(JIS) | 1e-08 | 9.7656e-09 | 1.9531e-12
TDK | TDK MLCC | C1608C0G2A2R2C080AA | 1.6 | 0.8 | 0.9 | 1.152 | 2.2e-12 | 100 | C0G | 1.1e-08 | 9.5486e-09 | 1.9097e-12
TDK | TDK MLCC | C1608CH2A2R2C080AA | 1.6 | 0.8 | 0.9 | 1.152 | 2.2e-12 | 100 | CH | 1.1e-08 | 9.5486e-09 | 1.9097e-12
Murata | Murata MLCC | GRM1884C1H1R9BA01# | 1.6 | 0.8 | 0.8 | 1.024 | 1.9e-12 | 50 | CK(JIS) | 2.375e-09 | 2.3193e-09 | 1.8555e-12
Murata | Murata MLCC | GRM1884C1H1R9CA01# | 1.6 | 0.8 | 0.8 | 1.024 | 1.9e-12 | 50 | CK(JIS) | 2.375e-09 | 2.3193e-09 | 1.8555e-12
Murata | Murata MLCC | GRM1884C1H1R9WA01# | 1.6 | 0.8 | 0.8 | 1.024 | 1.9e-12 | 50 | CK(JIS) | 2.375e-09 | 2.3193e-09 | 1.8555e-12
Murata | Murata MLCC | GRM1884C2A1R9BA01# | 1.6 | 0.8 | 0.8 | 1.024 | 1.9e-12 | 100 | CK(JIS) | 9.5e-09 | 9.2773e-09 | 1.8555e-12
Murata | Murata MLCC | GRM1884C2A1R9CA01# | 1.6 | 0.8 | 0.8 | 1.024 | 1.9e-12 | 100 | CK(JIS) | 9.5e-09 | 9.2773e-09 | 1.8555e-12
Murata | Murata MLCC | GRM1884C2A1R9WA01# | 1.6 | 0.8 | 0.8 | 1.024 | 1.9e-12 | 100 | CK(JIS) | 9.5e-09 | 9.2773e-09 | 1.8555e-12
Murata | Murata MLCC | GRM1885C1H1R9BA01# | 1.6 | 0.8 | 0.8 | 1.024 | 1.9e-12 | 50 | C0G | 2.375e-09 | 2.3193e-09 | 1.8555e-12
Murata | Murata MLCC | GRM1885C1H1R9CA01# | 1.6 | 0.8 | 0.8 | 1.024 | 1.9e-12 | 50 | C0G | 2.375e-09 | 2.3193e-09 | 1.8555e-12
Murata | Murata MLCC | GRM1885C1H1R9WA01# | 1.6 | 0.8 | 0.8 | 1.024 | 1.9e-12 | 50 | C0G | 2.375e-09 | 2.3193e-09 | 1.8555e-12
Murata | Murata MLCC | GRM1885C2A1R9BA01# | 1.6 | 0.8 | 0.8 | 1.024 | 1.9e-12 | 100 | C0G | 9.5e-09 | 9.2773e-09 | 1.8555e-12
Murata | Murata MLCC | GRM1885C2A1R9CA01# | 1.6 | 0.8 | 0.8 | 1.024 | 1.9e-12 | 100 | C0G | 9.5e-09 | 9.2773e-09 | 1.8555e-12
Murata | Murata MLCC | GRM1885C2A1R9WA01# | 1.6 | 0.8 | 0.8 | 1.024 | 1.9e-12 | 100 | C0G | 9.5e-09 | 9.2773e-09 | 1.8555e-12
Murata | Murata MLCC | GRM0334C1ER10WA01# | 0.6 | 0.3 | 0.3 | 0.054 | 1e-13 | 25 | CK(JIS) | 3.125e-11 | 5.787e-10 | 1.8519e-12
Murata | Murata MLCC | GRM0334C1HR10WA01# | 0.6 | 0.3 | 0.3 | 0.054 | 1e-13 | 50 | CK(JIS) | 1.25e-10 | 2.3148e-09 | 1.8519e-12
Murata | Murata MLCC | GRM0334C2AR10WA01# | 0.6 | 0.3 | 0.3 | 0.054 | 1e-13 | 100 | CK(JIS) | 5e-10 | 9.2593e-09 | 1.8519e-12
Murata | Murata MLCC | GRM0335C1ER10WA01# | 0.6 | 0.3 | 0.3 | 0.054 | 1e-13 | 25 | C0G | 3.125e-11 | 5.787e-10 | 1.8519e-12
Murata | Murata MLCC | GRM0335C1HR10WA01# | 0.6 | 0.3 | 0.3 | 0.054 | 1e-13 | 50 | C0G | 1.25e-10 | 2.3148e-09 | 1.8519e-12
Murata | Murata MLCC | GRM0335C2AR10WA01# | 0.6 | 0.3 | 0.3 | 0.054 | 1e-13 | 100 | C0G | 5e-10 | 9.2593e-09 | 1.8519e-12
TDK | TDK MLCC | C1005C0G1H0R5B050BA | 1 | 0.5 | 0.55 | 0.275 | 5e-13 | 50 | C0G | 6.25e-10 | 2.2727e-09 | 1.8182e-12
TDK | TDK MLCC | C1005C0G1H0R5C050BA | 1 | 0.5 | 0.55 | 0.275 | 5e-13 | 50 | C0G | 6.25e-10 | 2.2727e-09 | 1.8182e-12
TDK | TDK MLCC | C1005CH1H0R5B050BA | 1 | 0.5 | 0.55 | 0.275 | 5e-13 | 50 | CH | 6.25e-10 | 2.2727e-09 | 1.8182e-12
TDK | TDK MLCC | C1005CH1H0R5C050BA | 1 | 0.5 | 0.55 | 0.275 | 5e-13 | 50 | CH | 6.25e-10 | 2.2727e-09 | 1.8182e-12
Murata | Murata MLCC | GRM1884C1H1R8BA01# | 1.6 | 0.8 | 0.8 | 1.024 | 1.8e-12 | 50 | CK(JIS) | 2.25e-09 | 2.1973e-09 | 1.7578e-12
Murata | Murata MLCC | GRM1884C1H1R8CA01# | 1.6 | 0.8 | 0.8 | 1.024 | 1.8e-12 | 50 | CK(JIS) | 2.25e-09 | 2.1973e-09 | 1.7578e-12
Murata | Murata MLCC | GRM1884C1H1R8WA01# | 1.6 | 0.8 | 0.8 | 1.024 | 1.8e-12 | 50 | CK(JIS) | 2.25e-09 | 2.1973e-09 | 1.7578e-12
Murata | Murata MLCC | GRM1884C2A1R8BA01# | 1.6 | 0.8 | 0.8 | 1.024 | 1.8e-12 | 100 | CK(JIS) | 9e-09 | 8.7891e-09 | 1.7578e-12
Murata | Murata MLCC | GRM1884C2A1R8CA01# | 1.6 | 0.8 | 0.8 | 1.024 | 1.8e-12 | 100 | CK(JIS) | 9e-09 | 8.7891e-09 | 1.7578e-12
Murata | Murata MLCC | GRM1884C2A1R8WA01# | 1.6 | 0.8 | 0.8 | 1.024 | 1.8e-12 | 100 | CK(JIS) | 9e-09 | 8.7891e-09 | 1.7578e-12
Murata | Murata MLCC | GRM1885C1H1R8BA01# | 1.6 | 0.8 | 0.8 | 1.024 | 1.8e-12 | 50 | C0G | 2.25e-09 | 2.1973e-09 | 1.7578e-12
Murata | Murata MLCC | GRM1885C1H1R8CA01# | 1.6 | 0.8 | 0.8 | 1.024 | 1.8e-12 | 50 | C0G | 2.25e-09 | 2.1973e-09 | 1.7578e-12
Murata | Murata MLCC | GRM1885C1H1R8WA01# | 1.6 | 0.8 | 0.8 | 1.024 | 1.8e-12 | 50 | C0G | 2.25e-09 | 2.1973e-09 | 1.7578e-12
Murata | Murata MLCC | GRM1885C2A1R8BA01# | 1.6 | 0.8 | 0.8 | 1.024 | 1.8e-12 | 100 | C0G | 9e-09 | 8.7891e-09 | 1.7578e-12
Murata | Murata MLCC | GRM1885C2A1R8CA01# | 1.6 | 0.8 | 0.8 | 1.024 | 1.8e-12 | 100 | C0G | 9e-09 | 8.7891e-09 | 1.7578e-12
Murata | Murata MLCC | GRM1885C2A1R8WA01# | 1.6 | 0.8 | 0.8 | 1.024 | 1.8e-12 | 100 | C0G | 9e-09 | 8.7891e-09 | 1.7578e-12
TDK | TDK MLCC | C1608C0G1H020C080AA | 1.6 | 0.8 | 0.9 | 1.152 | 2e-12 | 50 | C0G | 2.5e-09 | 2.1701e-09 | 1.7361e-12
TDK | TDK MLCC | C1608CH1H020C080AA | 1.6 | 0.8 | 0.9 | 1.152 | 2e-12 | 50 | CH | 2.5e-09 | 2.1701e-09 | 1.7361e-12
TDK | TDK MLCC | C1608C0G2A020C080AA | 1.6 | 0.8 | 0.9 | 1.152 | 2e-12 | 100 | C0G | 1e-08 | 8.6806e-09 | 1.7361e-12
TDK | TDK MLCC | C1608CH2A020C080AA | 1.6 | 0.8 | 0.9 | 1.152 | 2e-12 | 100 | CH | 1e-08 | 8.6806e-09 | 1.7361e-12
Murata | Murata MLCC | GRM1884C1H1R7BA01# | 1.6 | 0.8 | 0.8 | 1.024 | 1.7e-12 | 50 | CK(JIS) | 2.125e-09 | 2.0752e-09 | 1.6602e-12
Murata | Murata MLCC | GRM1884C1H1R7CA01# | 1.6 | 0.8 | 0.8 | 1.024 | 1.7e-12 | 50 | CK(JIS) | 2.125e-09 | 2.0752e-09 | 1.6602e-12
Murata | Murata MLCC | GRM1884C1H1R7WA01# | 1.6 | 0.8 | 0.8 | 1.024 | 1.7e-12 | 50 | CK(JIS) | 2.125e-09 | 2.0752e-09 | 1.6602e-12
Murata | Murata MLCC | GRM1884C2A1R7BA01# | 1.6 | 0.8 | 0.8 | 1.024 | 1.7e-12 | 100 | CK(JIS) | 8.5e-09 | 8.3008e-09 | 1.6602e-12
Murata | Murata MLCC | GRM1884C2A1R7CA01# | 1.6 | 0.8 | 0.8 | 1.024 | 1.7e-12 | 100 | CK(JIS) | 8.5e-09 | 8.3008e-09 | 1.6602e-12
Murata | Murata MLCC | GRM1884C2A1R7WA01# | 1.6 | 0.8 | 0.8 | 1.024 | 1.7e-12 | 100 | CK(JIS) | 8.5e-09 | 8.3008e-09 | 1.6602e-12
Murata | Murata MLCC | GRM1885C1H1R7BA01# | 1.6 | 0.8 | 0.8 | 1.024 | 1.7e-12 | 50 | C0G | 2.125e-09 | 2.0752e-09 | 1.6602e-12
Murata | Murata MLCC | GRM1885C1H1R7CA01# | 1.6 | 0.8 | 0.8 | 1.024 | 1.7e-12 | 50 | C0G | 2.125e-09 | 2.0752e-09 | 1.6602e-12
Murata | Murata MLCC | GRM1885C1H1R7WA01# | 1.6 | 0.8 | 0.8 | 1.024 | 1.7e-12 | 50 | C0G | 2.125e-09 | 2.0752e-09 | 1.6602e-12
Murata | Murata MLCC | GRM1885C2A1R7BA01# | 1.6 | 0.8 | 0.8 | 1.024 | 1.7e-12 | 100 | C0G | 8.5e-09 | 8.3008e-09 | 1.6602e-12
Murata | Murata MLCC | GRM1885C2A1R7CA01# | 1.6 | 0.8 | 0.8 | 1.024 | 1.7e-12 | 100 | C0G | 8.5e-09 | 8.3008e-09 | 1.6602e-12
Murata | Murata MLCC | GRM1885C2A1R7WA01# | 1.6 | 0.8 | 0.8 | 1.024 | 1.7e-12 | 100 | C0G | 8.5e-09 | 8.3008e-09 | 1.6602e-12
Murata | Murata MLCC | GRM1551X1ER40BA01# | 1 | 0.5 | 0.5 | 0.25 | 4e-13 | 25 | SL(JIS) | 1.25e-10 | 5e-10 | 1.6e-12
Murata | Murata MLCC | GRM1551X1ER40WA01# | 1 | 0.5 | 0.5 | 0.25 | 4e-13 | 25 | SL(JIS) | 1.25e-10 | 5e-10 | 1.6e-12
Murata | Murata MLCC | GRM1551X1HR40BA01# | 1 | 0.5 | 0.5 | 0.25 | 4e-13 | 50 | SL(JIS) | 5e-10 | 2e-09 | 1.6e-12
Murata | Murata MLCC | GRM1551X1HR40WA01# | 1 | 0.5 | 0.5 | 0.25 | 4e-13 | 50 | SL(JIS) | 5e-10 | 2e-09 | 1.6e-12
Murata | Murata MLCC | GRM1554C1ER40BA01# | 1 | 0.5 | 0.5 | 0.25 | 4e-13 | 25 | CK(JIS) | 1.25e-10 | 5e-10 | 1.6e-12
Murata | Murata MLCC | GRM1554C1ER40WA01# | 1 | 0.5 | 0.5 | 0.25 | 4e-13 | 25 | CK(JIS) | 1.25e-10 | 5e-10 | 1.6e-12
Murata | Murata MLCC | GRM1554C1HR40BA01# | 1 | 0.5 | 0.5 | 0.25 | 4e-13 | 50 | CK(JIS) | 5e-10 | 2e-09 | 1.6e-12
Murata | Murata MLCC | GRM1554C1HR40WA01# | 1 | 0.5 | 0.5 | 0.25 | 4e-13 | 50 | CK(JIS) | 5e-10 | 2e-09 | 1.6e-12
Murata | Murata MLCC | GRM1554C2AR40BA01# | 1 | 0.5 | 0.5 | 0.25 | 4e-13 | 100 | CK(JIS) | 2e-09 | 8e-09 | 1.6e-12
Murata | Murata MLCC | GRM1554C2AR40WA01# | 1 | 0.5 | 0.5 | 0.25 | 4e-13 | 100 | CK(JIS) | 2e-09 | 8e-09 | 1.6e-12
Murata | Murata MLCC | GRM1555C1ER40BA01# | 1 | 0.5 | 0.5 | 0.25 | 4e-13 | 25 | C0G | 1.25e-10 | 5e-10 | 1.6e-12
Murata | Murata MLCC | GRM1555C1ER40WA01# | 1 | 0.5 | 0.5 | 0.25 | 4e-13 | 25 | C0G | 1.25e-10 | 5e-10 | 1.6e-12
Murata | Murata MLCC | GRM1555C1HR40BA01# | 1 | 0.5 | 0.5 | 0.25 | 4e-13 | 50 | C0G | 5e-10 | 2e-09 | 1.6e-12
Murata | Murata MLCC | GRM1555C1HR40WA01# | 1 | 0.5 | 0.5 | 0.25 | 4e-13 | 50 | C0G | 5e-10 | 2e-09 | 1.6e-12
Murata | Murata MLCC | GRM1555C2AR40BA01# | 1 | 0.5 | 0.5 | 0.25 | 4e-13 | 100 | C0G | 2e-09 | 8e-09 | 1.6e-12
Murata | Murata MLCC | GRM1555C2AR40WA01# | 1 | 0.5 | 0.5 | 0.25 | 4e-13 | 100 | C0G | 2e-09 | 8e-09 | 1.6e-12
Murata | Murata MLCC | GRM1884C1H1R6BA01# | 1.6 | 0.8 | 0.8 | 1.024 | 1.6e-12 | 50 | CK(JIS) | 2e-09 | 1.9531e-09 | 1.5625e-12
Murata | Murata MLCC | GRM1884C1H1R6CA01# | 1.6 | 0.8 | 0.8 | 1.024 | 1.6e-12 | 50 | CK(JIS) | 2e-09 | 1.9531e-09 | 1.5625e-12
Murata | Murata MLCC | GRM1884C1H1R6WA01# | 1.6 | 0.8 | 0.8 | 1.024 | 1.6e-12 | 50 | CK(JIS) | 2e-09 | 1.9531e-09 | 1.5625e-12
Murata | Murata MLCC | GRM1884C2A1R6BA01# | 1.6 | 0.8 | 0.8 | 1.024 | 1.6e-12 | 100 | CK(JIS) | 8e-09 | 7.8125e-09 | 1.5625e-12
Murata | Murata MLCC | GRM1884C2A1R6CA01# | 1.6 | 0.8 | 0.8 | 1.024 | 1.6e-12 | 100 | CK(JIS) | 8e-09 | 7.8125e-09 | 1.5625e-12
Murata | Murata MLCC | GRM1884C2A1R6WA01# | 1.6 | 0.8 | 0.8 | 1.024 | 1.6e-12 | 100 | CK(JIS) | 8e-09 | 7.8125e-09 | 1.5625e-12
Murata | Murata MLCC | GRM1885C1H1R6BA01# | 1.6 | 0.8 | 0.8 | 1.024 | 1.6e-12 | 50 | C0G | 2e-09 | 1.9531e-09 | 1.5625e-12
Murata | Murata MLCC | GRM1885C1H1R6CA01# | 1.6 | 0.8 | 0.8 | 1.024 | 1.6e-12 | 50 | C0G | 2e-09 | 1.9531e-09 | 1.5625e-12
Murata | Murata MLCC | GRM1885C1H1R6WA01# | 1.6 | 0.8 | 0.8 | 1.024 | 1.6e-12 | 50 | C0G | 2e-09 | 1.9531e-09 | 1.5625e-12
Murata | Murata MLCC | GRM1885C2A1R6BA01# | 1.6 | 0.8 | 0.8 | 1.024 | 1.6e-12 | 100 | C0G | 8e-09 | 7.8125e-09 | 1.5625e-12
Murata | Murata MLCC | GRM1885C2A1R6CA01# | 1.6 | 0.8 | 0.8 | 1.024 | 1.6e-12 | 100 | C0G | 8e-09 | 7.8125e-09 | 1.5625e-12
Murata | Murata MLCC | GRM1885C2A1R6WA01# | 1.6 | 0.8 | 0.8 | 1.024 | 1.6e-12 | 100 | C0G | 8e-09 | 7.8125e-09 | 1.5625e-12
Murata | Murata MLCC | GRM1884C1H1R5BA01# | 1.6 | 0.8 | 0.8 | 1.024 | 1.5e-12 | 50 | CK(JIS) | 1.875e-09 | 1.8311e-09 | 1.4648e-12
Murata | Murata MLCC | GRM1884C1H1R5CA01# | 1.6 | 0.8 | 0.8 | 1.024 | 1.5e-12 | 50 | CK(JIS) | 1.875e-09 | 1.8311e-09 | 1.4648e-12
Murata | Murata MLCC | GRM1884C1H1R5WA01# | 1.6 | 0.8 | 0.8 | 1.024 | 1.5e-12 | 50 | CK(JIS) | 1.875e-09 | 1.8311e-09 | 1.4648e-12
Murata | Murata MLCC | GRM1884C2A1R5BA01# | 1.6 | 0.8 | 0.8 | 1.024 | 1.5e-12 | 100 | CK(JIS) | 7.5e-09 | 7.3242e-09 | 1.4648e-12
Murata | Murata MLCC | GRM1884C2A1R5CA01# | 1.6 | 0.8 | 0.8 | 1.024 | 1.5e-12 | 100 | CK(JIS) | 7.5e-09 | 7.3242e-09 | 1.4648e-12
Murata | Murata MLCC | GRM1884C2A1R5WA01# | 1.6 | 0.8 | 0.8 | 1.024 | 1.5e-12 | 100 | CK(JIS) | 7.5e-09 | 7.3242e-09 | 1.4648e-12
Murata | Murata MLCC | GRM1885C1H1R5BA01# | 1.6 | 0.8 | 0.8 | 1.024 | 1.5e-12 | 50 | C0G | 1.875e-09 | 1.8311e-09 | 1.4648e-12
Murata | Murata MLCC | GRM1885C1H1R5CA01# | 1.6 | 0.8 | 0.8 | 1.024 | 1.5e-12 | 50 | C0G | 1.875e-09 | 1.8311e-09 | 1.4648e-12
Murata | Murata MLCC | GRM1885C1H1R5WA01# | 1.6 | 0.8 | 0.8 | 1.024 | 1.5e-12 | 50 | C0G | 1.875e-09 | 1.8311e-09 | 1.4648e-12
Murata | Murata MLCC | GRM1885C2A1R5BA01# | 1.6 | 0.8 | 0.8 | 1.024 | 1.5e-12 | 100 | C0G | 7.5e-09 | 7.3242e-09 | 1.4648e-12
Murata | Murata MLCC | GRM1885C2A1R5CA01# | 1.6 | 0.8 | 0.8 | 1.024 | 1.5e-12 | 100 | C0G | 7.5e-09 | 7.3242e-09 | 1.4648e-12
Murata | Murata MLCC | GRM1885C2A1R5WA01# | 1.6 | 0.8 | 0.8 | 1.024 | 1.5e-12 | 100 | C0G | 7.5e-09 | 7.3242e-09 | 1.4648e-12
Murata | Murata MLCC | GRM1881X1H1R5CA01# | 1.6 | 0.8 | 0.8 | 1.024 | 1.5e-12 | 50 | SL(JIS) | 1.875e-09 | 1.8311e-09 | 1.4648e-12
Murata | Murata MLCC | GRM1884C1H1R4BA01# | 1.6 | 0.8 | 0.8 | 1.024 | 1.4e-12 | 50 | CK(JIS) | 1.75e-09 | 1.709e-09 | 1.3672e-12
Murata | Murata MLCC | GRM1884C1H1R4CA01# | 1.6 | 0.8 | 0.8 | 1.024 | 1.4e-12 | 50 | CK(JIS) | 1.75e-09 | 1.709e-09 | 1.3672e-12
Murata | Murata MLCC | GRM1884C1H1R4WA01# | 1.6 | 0.8 | 0.8 | 1.024 | 1.4e-12 | 50 | CK(JIS) | 1.75e-09 | 1.709e-09 | 1.3672e-12
Murata | Murata MLCC | GRM1884C2A1R4BA01# | 1.6 | 0.8 | 0.8 | 1.024 | 1.4e-12 | 100 | CK(JIS) | 7e-09 | 6.8359e-09 | 1.3672e-12
Murata | Murata MLCC | GRM1884C2A1R4CA01# | 1.6 | 0.8 | 0.8 | 1.024 | 1.4e-12 | 100 | CK(JIS) | 7e-09 | 6.8359e-09 | 1.3672e-12
Murata | Murata MLCC | GRM1884C2A1R4WA01# | 1.6 | 0.8 | 0.8 | 1.024 | 1.4e-12 | 100 | CK(JIS) | 7e-09 | 6.8359e-09 | 1.3672e-12
Murata | Murata MLCC | GRM1885C1H1R4BA01# | 1.6 | 0.8 | 0.8 | 1.024 | 1.4e-12 | 50 | C0G | 1.75e-09 | 1.709e-09 | 1.3672e-12
Murata | Murata MLCC | GRM1885C1H1R4CA01# | 1.6 | 0.8 | 0.8 | 1.024 | 1.4e-12 | 50 | C0G | 1.75e-09 | 1.709e-09 | 1.3672e-12
Murata | Murata MLCC | GRM1885C1H1R4WA01# | 1.6 | 0.8 | 0.8 | 1.024 | 1.4e-12 | 50 | C0G | 1.75e-09 | 1.709e-09 | 1.3672e-12
Murata | Murata MLCC | GRM1885C2A1R4BA01# | 1.6 | 0.8 | 0.8 | 1.024 | 1.4e-12 | 100 | C0G | 7e-09 | 6.8359e-09 | 1.3672e-12
Murata | Murata MLCC | GRM1885C2A1R4CA01# | 1.6 | 0.8 | 0.8 | 1.024 | 1.4e-12 | 100 | C0G | 7e-09 | 6.8359e-09 | 1.3672e-12
Murata | Murata MLCC | GRM1885C2A1R4WA01# | 1.6 | 0.8 | 0.8 | 1.024 | 1.4e-12 | 100 | C0G | 7e-09 | 6.8359e-09 | 1.3672e-12
TDK | TDK MLCC | C1608C0G1H1R5C080AA | 1.6 | 0.8 | 0.9 | 1.152 | 1.5e-12 | 50 | C0G | 1.875e-09 | 1.6276e-09 | 1.3021e-12
TDK | TDK MLCC | C1608CH1H1R5C080AA | 1.6 | 0.8 | 0.9 | 1.152 | 1.5e-12 | 50 | CH | 1.875e-09 | 1.6276e-09 | 1.3021e-12
TDK | TDK MLCC | C1608C0G2A1R5C080AA | 1.6 | 0.8 | 0.9 | 1.152 | 1.5e-12 | 100 | C0G | 7.5e-09 | 6.5104e-09 | 1.3021e-12
TDK | TDK MLCC | C1608CH2A1R5C080AA | 1.6 | 0.8 | 0.9 | 1.152 | 1.5e-12 | 100 | CH | 7.5e-09 | 6.5104e-09 | 1.3021e-12
Murata | Murata MLCC | GRM1884C1H1R3BA01# | 1.6 | 0.8 | 0.8 | 1.024 | 1.3e-12 | 50 | CK(JIS) | 1.625e-09 | 1.5869e-09 | 1.2695e-12
Murata | Murata MLCC | GRM1884C1H1R3CA01# | 1.6 | 0.8 | 0.8 | 1.024 | 1.3e-12 | 50 | CK(JIS) | 1.625e-09 | 1.5869e-09 | 1.2695e-12
Murata | Murata MLCC | GRM1884C1H1R3WA01# | 1.6 | 0.8 | 0.8 | 1.024 | 1.3e-12 | 50 | CK(JIS) | 1.625e-09 | 1.5869e-09 | 1.2695e-12
Murata | Murata MLCC | GRM1884C2A1R3BA01# | 1.6 | 0.8 | 0.8 | 1.024 | 1.3e-12 | 100 | CK(JIS) | 6.5e-09 | 6.3477e-09 | 1.2695e-12
Murata | Murata MLCC | GRM1884C2A1R3CA01# | 1.6 | 0.8 | 0.8 | 1.024 | 1.3e-12 | 100 | CK(JIS) | 6.5e-09 | 6.3477e-09 | 1.2695e-12
Murata | Murata MLCC | GRM1884C2A1R3WA01# | 1.6 | 0.8 | 0.8 | 1.024 | 1.3e-12 | 100 | CK(JIS) | 6.5e-09 | 6.3477e-09 | 1.2695e-12
Murata | Murata MLCC | GRM1885C1H1R3BA01# | 1.6 | 0.8 | 0.8 | 1.024 | 1.3e-12 | 50 | C0G | 1.625e-09 | 1.5869e-09 | 1.2695e-12
Murata | Murata MLCC | GRM1885C1H1R3CA01# | 1.6 | 0.8 | 0.8 | 1.024 | 1.3e-12 | 50 | C0G | 1.625e-09 | 1.5869e-09 | 1.2695e-12
Murata | Murata MLCC | GRM1885C1H1R3WA01# | 1.6 | 0.8 | 0.8 | 1.024 | 1.3e-12 | 50 | C0G | 1.625e-09 | 1.5869e-09 | 1.2695e-12
Murata | Murata MLCC | GRM1885C2A1R3BA01# | 1.6 | 0.8 | 0.8 | 1.024 | 1.3e-12 | 100 | C0G | 6.5e-09 | 6.3477e-09 | 1.2695e-12
Murata | Murata MLCC | GRM1885C2A1R3CA01# | 1.6 | 0.8 | 0.8 | 1.024 | 1.3e-12 | 100 | C0G | 6.5e-09 | 6.3477e-09 | 1.2695e-12
Murata | Murata MLCC | GRM1885C2A1R3WA01# | 1.6 | 0.8 | 0.8 | 1.024 | 1.3e-12 | 100 | C0G | 6.5e-09 | 6.3477e-09 | 1.2695e-12
Murata | Murata MLCC | GRM1551X1ER30BA01# | 1 | 0.5 | 0.5 | 0.25 | 3e-13 | 25 | SL(JIS) | 9.375e-11 | 3.75e-10 | 1.2e-12
Murata | Murata MLCC | GRM1551X1ER30WA01# | 1 | 0.5 | 0.5 | 0.25 | 3e-13 | 25 | SL(JIS) | 9.375e-11 | 3.75e-10 | 1.2e-12
Murata | Murata MLCC | GRM1551X1HR30BA01# | 1 | 0.5 | 0.5 | 0.25 | 3e-13 | 50 | SL(JIS) | 3.75e-10 | 1.5e-09 | 1.2e-12
Murata | Murata MLCC | GRM1551X1HR30WA01# | 1 | 0.5 | 0.5 | 0.25 | 3e-13 | 50 | SL(JIS) | 3.75e-10 | 1.5e-09 | 1.2e-12
Murata | Murata MLCC | GRM1554C1ER30BA01# | 1 | 0.5 | 0.5 | 0.25 | 3e-13 | 25 | CK(JIS) | 9.375e-11 | 3.75e-10 | 1.2e-12
Murata | Murata MLCC | GRM1554C1ER30WA01# | 1 | 0.5 | 0.5 | 0.25 | 3e-13 | 25 | CK(JIS) | 9.375e-11 | 3.75e-10 | 1.2e-12
Murata | Murata MLCC | GRM1554C1HR30BA01# | 1 | 0.5 | 0.5 | 0.25 | 3e-13 | 50 | CK(JIS) | 3.75e-10 | 1.5e-09 | 1.2e-12
Murata | Murata MLCC | GRM1554C1HR30WA01# | 1 | 0.5 | 0.5 | 0.25 | 3e-13 | 50 | CK(JIS) | 3.75e-10 | 1.5e-09 | 1.2e-12
Murata | Murata MLCC | GRM1554C2AR30BA01# | 1 | 0.5 | 0.5 | 0.25 | 3e-13 | 100 | CK(JIS) | 1.5e-09 | 6e-09 | 1.2e-12
Murata | Murata MLCC | GRM1554C2AR30WA01# | 1 | 0.5 | 0.5 | 0.25 | 3e-13 | 100 | CK(JIS) | 1.5e-09 | 6e-09 | 1.2e-12
Murata | Murata MLCC | GRM1555C1ER30BA01# | 1 | 0.5 | 0.5 | 0.25 | 3e-13 | 25 | C0G | 9.375e-11 | 3.75e-10 | 1.2e-12
Murata | Murata MLCC | GRM1555C1ER30WA01# | 1 | 0.5 | 0.5 | 0.25 | 3e-13 | 25 | C0G | 9.375e-11 | 3.75e-10 | 1.2e-12
Murata | Murata MLCC | GRM1555C1HR30BA01# | 1 | 0.5 | 0.5 | 0.25 | 3e-13 | 50 | C0G | 3.75e-10 | 1.5e-09 | 1.2e-12
Murata | Murata MLCC | GRM1555C1HR30WA01# | 1 | 0.5 | 0.5 | 0.25 | 3e-13 | 50 | C0G | 3.75e-10 | 1.5e-09 | 1.2e-12
Murata | Murata MLCC | GRM1555C2AR30BA01# | 1 | 0.5 | 0.5 | 0.25 | 3e-13 | 100 | C0G | 1.5e-09 | 6e-09 | 1.2e-12
Murata | Murata MLCC | GRM1555C2AR30WA01# | 1 | 0.5 | 0.5 | 0.25 | 3e-13 | 100 | C0G | 1.5e-09 | 6e-09 | 1.2e-12
Murata | Murata MLCC | GRM1884C1H1R2BA01# | 1.6 | 0.8 | 0.8 | 1.024 | 1.2e-12 | 50 | CK(JIS) | 1.5e-09 | 1.4648e-09 | 1.1719e-12
Murata | Murata MLCC | GRM1884C1H1R2CA01# | 1.6 | 0.8 | 0.8 | 1.024 | 1.2e-12 | 50 | CK(JIS) | 1.5e-09 | 1.4648e-09 | 1.1719e-12
Murata | Murata MLCC | GRM1884C1H1R2WA01# | 1.6 | 0.8 | 0.8 | 1.024 | 1.2e-12 | 50 | CK(JIS) | 1.5e-09 | 1.4648e-09 | 1.1719e-12
Murata | Murata MLCC | GRM1884C2A1R2BA01# | 1.6 | 0.8 | 0.8 | 1.024 | 1.2e-12 | 100 | CK(JIS) | 6e-09 | 5.8594e-09 | 1.1719e-12
Murata | Murata MLCC | GRM1884C2A1R2CA01# | 1.6 | 0.8 | 0.8 | 1.024 | 1.2e-12 | 100 | CK(JIS) | 6e-09 | 5.8594e-09 | 1.1719e-12
Murata | Murata MLCC | GRM1884C2A1R2WA01# | 1.6 | 0.8 | 0.8 | 1.024 | 1.2e-12 | 100 | CK(JIS) | 6e-09 | 5.8594e-09 | 1.1719e-12
Murata | Murata MLCC | GRM1885C1H1R2BA01# | 1.6 | 0.8 | 0.8 | 1.024 | 1.2e-12 | 50 | C0G | 1.5e-09 | 1.4648e-09 | 1.1719e-12
Murata | Murata MLCC | GRM1885C1H1R2CA01# | 1.6 | 0.8 | 0.8 | 1.024 | 1.2e-12 | 50 | C0G | 1.5e-09 | 1.4648e-09 | 1.1719e-12
Murata | Murata MLCC | GRM1885C1H1R2WA01# | 1.6 | 0.8 | 0.8 | 1.024 | 1.2e-12 | 50 | C0G | 1.5e-09 | 1.4648e-09 | 1.1719e-12
Murata | Murata MLCC | GRM1885C2A1R2BA01# | 1.6 | 0.8 | 0.8 | 1.024 | 1.2e-12 | 100 | C0G | 6e-09 | 5.8594e-09 | 1.1719e-12
Murata | Murata MLCC | GRM1885C2A1R2CA01# | 1.6 | 0.8 | 0.8 | 1.024 | 1.2e-12 | 100 | C0G | 6e-09 | 5.8594e-09 | 1.1719e-12
Murata | Murata MLCC | GRM1885C2A1R2WA01# | 1.6 | 0.8 | 0.8 | 1.024 | 1.2e-12 | 100 | C0G | 6e-09 | 5.8594e-09 | 1.1719e-12
Murata | Murata MLCC | GRM1884C1H1R1BA01# | 1.6 | 0.8 | 0.8 | 1.024 | 1.1e-12 | 50 | CK(JIS) | 1.375e-09 | 1.3428e-09 | 1.0742e-12
Murata | Murata MLCC | GRM1884C1H1R1CA01# | 1.6 | 0.8 | 0.8 | 1.024 | 1.1e-12 | 50 | CK(JIS) | 1.375e-09 | 1.3428e-09 | 1.0742e-12
Murata | Murata MLCC | GRM1884C1H1R1WA01# | 1.6 | 0.8 | 0.8 | 1.024 | 1.1e-12 | 50 | CK(JIS) | 1.375e-09 | 1.3428e-09 | 1.0742e-12
Murata | Murata MLCC | GRM1884C2A1R1BA01# | 1.6 | 0.8 | 0.8 | 1.024 | 1.1e-12 | 100 | CK(JIS) | 5.5e-09 | 5.3711e-09 | 1.0742e-12
Murata | Murata MLCC | GRM1884C2A1R1CA01# | 1.6 | 0.8 | 0.8 | 1.024 | 1.1e-12 | 100 | CK(JIS) | 5.5e-09 | 5.3711e-09 | 1.0742e-12
Murata | Murata MLCC | GRM1884C2A1R1WA01# | 1.6 | 0.8 | 0.8 | 1.024 | 1.1e-12 | 100 | CK(JIS) | 5.5e-09 | 5.3711e-09 | 1.0742e-12
Murata | Murata MLCC | GRM1885C1H1R1BA01# | 1.6 | 0.8 | 0.8 | 1.024 | 1.1e-12 | 50 | C0G | 1.375e-09 | 1.3428e-09 | 1.0742e-12
Murata | Murata MLCC | GRM1885C1H1R1CA01# | 1.6 | 0.8 | 0.8 | 1.024 | 1.1e-12 | 50 | C0G | 1.375e-09 | 1.3428e-09 | 1.0742e-12
Murata | Murata MLCC | GRM1885C1H1R1WA01# | 1.6 | 0.8 | 0.8 | 1.024 | 1.1e-12 | 50 | C0G | 1.375e-09 | 1.3428e-09 | 1.0742e-12
Murata | Murata MLCC | GRM1885C2A1R1BA01# | 1.6 | 0.8 | 0.8 | 1.024 | 1.1e-12 | 100 | C0G | 5.5e-09 | 5.3711e-09 | 1.0742e-12
Murata | Murata MLCC | GRM1885C2A1R1CA01# | 1.6 | 0.8 | 0.8 | 1.024 | 1.1e-12 | 100 | C0G | 5.5e-09 | 5.3711e-09 | 1.0742e-12
Murata | Murata MLCC | GRM1885C2A1R1WA01# | 1.6 | 0.8 | 0.8 | 1.024 | 1.1e-12 | 100 | C0G | 5.5e-09 | 5.3711e-09 | 1.0742e-12
Murata | Murata MLCC | GRM1884C1H1R0BA01# | 1.6 | 0.8 | 0.8 | 1.024 | 1e-12 | 50 | CK(JIS) | 1.25e-09 | 1.2207e-09 | 9.7656e-13
Murata | Murata MLCC | GRM1884C1H1R0CA01# | 1.6 | 0.8 | 0.8 | 1.024 | 1e-12 | 50 | CK(JIS) | 1.25e-09 | 1.2207e-09 | 9.7656e-13
Murata | Murata MLCC | GRM1884C1H1R0WA01# | 1.6 | 0.8 | 0.8 | 1.024 | 1e-12 | 50 | CK(JIS) | 1.25e-09 | 1.2207e-09 | 9.7656e-13
Murata | Murata MLCC | GRM1884C2A1R0BA01# | 1.6 | 0.8 | 0.8 | 1.024 | 1e-12 | 100 | CK(JIS) | 5e-09 | 4.8828e-09 | 9.7656e-13
Murata | Murata MLCC | GRM1884C2A1R0CA01# | 1.6 | 0.8 | 0.8 | 1.024 | 1e-12 | 100 | CK(JIS) | 5e-09 | 4.8828e-09 | 9.7656e-13
Murata | Murata MLCC | GRM1884C2A1R0WA01# | 1.6 | 0.8 | 0.8 | 1.024 | 1e-12 | 100 | CK(JIS) | 5e-09 | 4.8828e-09 | 9.7656e-13
Murata | Murata MLCC | GRM1885C1H1R0BA01# | 1.6 | 0.8 | 0.8 | 1.024 | 1e-12 | 50 | C0G | 1.25e-09 | 1.2207e-09 | 9.7656e-13
Murata | Murata MLCC | GRM1885C1H1R0CA01# | 1.6 | 0.8 | 0.8 | 1.024 | 1e-12 | 50 | C0G | 1.25e-09 | 1.2207e-09 | 9.7656e-13
Murata | Murata MLCC | GRM1885C1H1R0WA01# | 1.6 | 0.8 | 0.8 | 1.024 | 1e-12 | 50 | C0G | 1.25e-09 | 1.2207e-09 | 9.7656e-13
Murata | Murata MLCC | GRM1885C2A1R0BA01# | 1.6 | 0.8 | 0.8 | 1.024 | 1e-12 | 100 | C0G | 5e-09 | 4.8828e-09 | 9.7656e-13
Murata | Murata MLCC | GRM1885C2A1R0CA01# | 1.6 | 0.8 | 0.8 | 1.024 | 1e-12 | 100 | C0G | 5e-09 | 4.8828e-09 | 9.7656e-13
Murata | Murata MLCC | GRM1885C2A1R0WA01# | 1.6 | 0.8 | 0.8 | 1.024 | 1e-12 | 100 | C0G | 5e-09 | 4.8828e-09 | 9.7656e-13
Murata | Murata MLCC | GRM1881X1H1R0BA01# | 1.6 | 0.8 | 0.8 | 1.024 | 1e-12 | 50 | SL(JIS) | 1.25e-09 | 1.2207e-09 | 9.7656e-13
Murata | Murata MLCC | GRM1881X1H1R0CA01# | 1.6 | 0.8 | 0.8 | 1.024 | 1e-12 | 50 | SL(JIS) | 1.25e-09 | 1.2207e-09 | 9.7656e-13
Murata | Murata MLCC | GRM1884C1HR90BA01# | 1.6 | 0.8 | 0.8 | 1.024 | 9e-13 | 50 | CK(JIS) | 1.125e-09 | 1.0986e-09 | 8.7891e-13
Murata | Murata MLCC | GRM1884C1HR90WA01# | 1.6 | 0.8 | 0.8 | 1.024 | 9e-13 | 50 | CK(JIS) | 1.125e-09 | 1.0986e-09 | 8.7891e-13
Murata | Murata MLCC | GRM1884C2AR90BA01# | 1.6 | 0.8 | 0.8 | 1.024 | 9e-13 | 100 | CK(JIS) | 4.5e-09 | 4.3945e-09 | 8.7891e-13
Murata | Murata MLCC | GRM1884C2AR90WA01# | 1.6 | 0.8 | 0.8 | 1.024 | 9e-13 | 100 | CK(JIS) | 4.5e-09 | 4.3945e-09 | 8.7891e-13
Murata | Murata MLCC | GRM1885C1HR90BA01# | 1.6 | 0.8 | 0.8 | 1.024 | 9e-13 | 50 | C0G | 1.125e-09 | 1.0986e-09 | 8.7891e-13
Murata | Murata MLCC | GRM1885C1HR90WA01# | 1.6 | 0.8 | 0.8 | 1.024 | 9e-13 | 50 | C0G | 1.125e-09 | 1.0986e-09 | 8.7891e-13
Murata | Murata MLCC | GRM1885C2AR90BA01# | 1.6 | 0.8 | 0.8 | 1.024 | 9e-13 | 100 | C0G | 4.5e-09 | 4.3945e-09 | 8.7891e-13
Murata | Murata MLCC | GRM1885C2AR90WA01# | 1.6 | 0.8 | 0.8 | 1.024 | 9e-13 | 100 | C0G | 4.5e-09 | 4.3945e-09 | 8.7891e-13
TDK | TDK MLCC | C1608C0G1H010C080AA | 1.6 | 0.8 | 0.9 | 1.152 | 1e-12 | 50 | C0G | 1.25e-09 | 1.0851e-09 | 8.6806e-13
TDK | TDK MLCC | C1608CH1H010C080AA | 1.6 | 0.8 | 0.9 | 1.152 | 1e-12 | 50 | CH | 1.25e-09 | 1.0851e-09 | 8.6806e-13
TDK | TDK MLCC | C1608C0G2A010C080AA | 1.6 | 0.8 | 0.9 | 1.152 | 1e-12 | 100 | C0G | 5e-09 | 4.3403e-09 | 8.6806e-13
TDK | TDK MLCC | C1608CH2A010C080AA | 1.6 | 0.8 | 0.9 | 1.152 | 1e-12 | 100 | CH | 5e-09 | 4.3403e-09 | 8.6806e-13
Murata | Murata MLCC | GRM1551X1ER20BA01# | 1 | 0.5 | 0.5 | 0.25 | 2e-13 | 25 | SL(JIS) | 6.25e-11 | 2.5e-10 | 8e-13
Murata | Murata MLCC | GRM1551X1ER20WA01# | 1 | 0.5 | 0.5 | 0.25 | 2e-13 | 25 | SL(JIS) | 6.25e-11 | 2.5e-10 | 8e-13
Murata | Murata MLCC | GRM1551X1HR20BA01# | 1 | 0.5 | 0.5 | 0.25 | 2e-13 | 50 | SL(JIS) | 2.5e-10 | 1e-09 | 8e-13
Murata | Murata MLCC | GRM1551X1HR20WA01# | 1 | 0.5 | 0.5 | 0.25 | 2e-13 | 50 | SL(JIS) | 2.5e-10 | 1e-09 | 8e-13
Murata | Murata MLCC | GRM1554C1ER20BA01# | 1 | 0.5 | 0.5 | 0.25 | 2e-13 | 25 | CK(JIS) | 6.25e-11 | 2.5e-10 | 8e-13
Murata | Murata MLCC | GRM1554C1ER20WA01# | 1 | 0.5 | 0.5 | 0.25 | 2e-13 | 25 | CK(JIS) | 6.25e-11 | 2.5e-10 | 8e-13
Murata | Murata MLCC | GRM1554C1HR20BA01# | 1 | 0.5 | 0.5 | 0.25 | 2e-13 | 50 | CK(JIS) | 2.5e-10 | 1e-09 | 8e-13
Murata | Murata MLCC | GRM1554C1HR20WA01# | 1 | 0.5 | 0.5 | 0.25 | 2e-13 | 50 | CK(JIS) | 2.5e-10 | 1e-09 | 8e-13
Murata | Murata MLCC | GRM1554C2AR20BA01# | 1 | 0.5 | 0.5 | 0.25 | 2e-13 | 100 | CK(JIS) | 1e-09 | 4e-09 | 8e-13
Murata | Murata MLCC | GRM1554C2AR20WA01# | 1 | 0.5 | 0.5 | 0.25 | 2e-13 | 100 | CK(JIS) | 1e-09 | 4e-09 | 8e-13
Murata | Murata MLCC | GRM1555C1ER20BA01# | 1 | 0.5 | 0.5 | 0.25 | 2e-13 | 25 | C0G | 6.25e-11 | 2.5e-10 | 8e-13
Murata | Murata MLCC | GRM1555C1ER20WA01# | 1 | 0.5 | 0.5 | 0.25 | 2e-13 | 25 | C0G | 6.25e-11 | 2.5e-10 | 8e-13
Murata | Murata MLCC | GRM1555C1HR20BA01# | 1 | 0.5 | 0.5 | 0.25 | 2e-13 | 50 | C0G | 2.5e-10 | 1e-09 | 8e-13
Murata | Murata MLCC | GRM1555C1HR20WA01# | 1 | 0.5 | 0.5 | 0.25 | 2e-13 | 50 | C0G | 2.5e-10 | 1e-09 | 8e-13
Murata | Murata MLCC | GRM1555C2AR20BA01# | 1 | 0.5 | 0.5 | 0.25 | 2e-13 | 100 | C0G | 1e-09 | 4e-09 | 8e-13
Murata | Murata MLCC | GRM1555C2AR20WA01# | 1 | 0.5 | 0.5 | 0.25 | 2e-13 | 100 | C0G | 1e-09 | 4e-09 | 8e-13
Murata | Murata MLCC | GRM1884C1HR80BA01# | 1.6 | 0.8 | 0.8 | 1.024 | 8e-13 | 50 | CK(JIS) | 1e-09 | 9.7656e-10 | 7.8125e-13
Murata | Murata MLCC | GRM1884C1HR80WA01# | 1.6 | 0.8 | 0.8 | 1.024 | 8e-13 | 50 | CK(JIS) | 1e-09 | 9.7656e-10 | 7.8125e-13
Murata | Murata MLCC | GRM1884C2AR80BA01# | 1.6 | 0.8 | 0.8 | 1.024 | 8e-13 | 100 | CK(JIS) | 4e-09 | 3.9062e-09 | 7.8125e-13
Murata | Murata MLCC | GRM1884C2AR80WA01# | 1.6 | 0.8 | 0.8 | 1.024 | 8e-13 | 100 | CK(JIS) | 4e-09 | 3.9062e-09 | 7.8125e-13
Murata | Murata MLCC | GRM1885C1HR80BA01# | 1.6 | 0.8 | 0.8 | 1.024 | 8e-13 | 50 | C0G | 1e-09 | 9.7656e-10 | 7.8125e-13
Murata | Murata MLCC | GRM1885C1HR80WA01# | 1.6 | 0.8 | 0.8 | 1.024 | 8e-13 | 50 | C0G | 1e-09 | 9.7656e-10 | 7.8125e-13
Murata | Murata MLCC | GRM1885C2AR80BA01# | 1.6 | 0.8 | 0.8 | 1.024 | 8e-13 | 100 | C0G | 4e-09 | 3.9062e-09 | 7.8125e-13
Murata | Murata MLCC | GRM1885C2AR80WA01# | 1.6 | 0.8 | 0.8 | 1.024 | 8e-13 | 100 | C0G | 4e-09 | 3.9062e-09 | 7.8125e-13
Murata | Murata MLCC | GRM1884C1HR70BA01# | 1.6 | 0.8 | 0.8 | 1.024 | 7e-13 | 50 | CK(JIS) | 8.75e-10 | 8.5449e-10 | 6.8359e-13
Murata | Murata MLCC | GRM1884C1HR70WA01# | 1.6 | 0.8 | 0.8 | 1.024 | 7e-13 | 50 | CK(JIS) | 8.75e-10 | 8.5449e-10 | 6.8359e-13
Murata | Murata MLCC | GRM1884C2AR70BA01# | 1.6 | 0.8 | 0.8 | 1.024 | 7e-13 | 100 | CK(JIS) | 3.5e-09 | 3.418e-09 | 6.8359e-13
Murata | Murata MLCC | GRM1884C2AR70WA01# | 1.6 | 0.8 | 0.8 | 1.024 | 7e-13 | 100 | CK(JIS) | 3.5e-09 | 3.418e-09 | 6.8359e-13
Murata | Murata MLCC | GRM1885C1HR70BA01# | 1.6 | 0.8 | 0.8 | 1.024 | 7e-13 | 50 | C0G | 8.75e-10 | 8.5449e-10 | 6.8359e-13
Murata | Murata MLCC | GRM1885C1HR70WA01# | 1.6 | 0.8 | 0.8 | 1.024 | 7e-13 | 50 | C0G | 8.75e-10 | 8.5449e-10 | 6.8359e-13
Murata | Murata MLCC | GRM1885C2AR70BA01# | 1.6 | 0.8 | 0.8 | 1.024 | 7e-13 | 100 | C0G | 3.5e-09 | 3.418e-09 | 6.8359e-13
Murata | Murata MLCC | GRM1885C2AR70WA01# | 1.6 | 0.8 | 0.8 | 1.024 | 7e-13 | 100 | C0G | 3.5e-09 | 3.418e-09 | 6.8359e-13
TDK | TDK MLCC | C1608C0G1HR75C080AA | 1.6 | 0.8 | 0.9 | 1.152 | 7.5e-13 | 50 | C0G | 9.375e-10 | 8.138e-10 | 6.5104e-13
TDK | TDK MLCC | C1608CH1HR75C080AA | 1.6 | 0.8 | 0.9 | 1.152 | 7.5e-13 | 50 | CH | 9.375e-10 | 8.138e-10 | 6.5104e-13
Murata | Murata MLCC | GRM1884C1HR60BA01# | 1.6 | 0.8 | 0.8 | 1.024 | 6e-13 | 50 | CK(JIS) | 7.5e-10 | 7.3242e-10 | 5.8594e-13
Murata | Murata MLCC | GRM1884C1HR60WA01# | 1.6 | 0.8 | 0.8 | 1.024 | 6e-13 | 50 | CK(JIS) | 7.5e-10 | 7.3242e-10 | 5.8594e-13
Murata | Murata MLCC | GRM1884C2AR60BA01# | 1.6 | 0.8 | 0.8 | 1.024 | 6e-13 | 100 | CK(JIS) | 3e-09 | 2.9297e-09 | 5.8594e-13
Murata | Murata MLCC | GRM1884C2AR60WA01# | 1.6 | 0.8 | 0.8 | 1.024 | 6e-13 | 100 | CK(JIS) | 3e-09 | 2.9297e-09 | 5.8594e-13
Murata | Murata MLCC | GRM1885C1HR60BA01# | 1.6 | 0.8 | 0.8 | 1.024 | 6e-13 | 50 | C0G | 7.5e-10 | 7.3242e-10 | 5.8594e-13
Murata | Murata MLCC | GRM1885C1HR60WA01# | 1.6 | 0.8 | 0.8 | 1.024 | 6e-13 | 50 | C0G | 7.5e-10 | 7.3242e-10 | 5.8594e-13
Murata | Murata MLCC | GRM1885C2AR60BA01# | 1.6 | 0.8 | 0.8 | 1.024 | 6e-13 | 100 | C0G | 3e-09 | 2.9297e-09 | 5.8594e-13
Murata | Murata MLCC | GRM1885C2AR60WA01# | 1.6 | 0.8 | 0.8 | 1.024 | 6e-13 | 100 | C0G | 3e-09 | 2.9297e-09 | 5.8594e-13
Murata | Murata MLCC | GRM1884C1HR50BA01# | 1.6 | 0.8 | 0.8 | 1.024 | 5e-13 | 50 | CK(JIS) | 6.25e-10 | 6.1035e-10 | 4.8828e-13
Murata | Murata MLCC | GRM1884C1HR50WA01# | 1.6 | 0.8 | 0.8 | 1.024 | 5e-13 | 50 | CK(JIS) | 6.25e-10 | 6.1035e-10 | 4.8828e-13
Murata | Murata MLCC | GRM1884C2AR50BA01# | 1.6 | 0.8 | 0.8 | 1.024 | 5e-13 | 100 | CK(JIS) | 2.5e-09 | 2.4414e-09 | 4.8828e-13
Murata | Murata MLCC | GRM1884C2AR50WA01# | 1.6 | 0.8 | 0.8 | 1.024 | 5e-13 | 100 | CK(JIS) | 2.5e-09 | 2.4414e-09 | 4.8828e-13
Murata | Murata MLCC | GRM1885C1HR50BA01# | 1.6 | 0.8 | 0.8 | 1.024 | 5e-13 | 50 | C0G | 6.25e-10 | 6.1035e-10 | 4.8828e-13
Murata | Murata MLCC | GRM1885C1HR50WA01# | 1.6 | 0.8 | 0.8 | 1.024 | 5e-13 | 50 | C0G | 6.25e-10 | 6.1035e-10 | 4.8828e-13
Murata | Murata MLCC | GRM1885C2AR50BA01# | 1.6 | 0.8 | 0.8 | 1.024 | 5e-13 | 100 | C0G | 2.5e-09 | 2.4414e-09 | 4.8828e-13
Murata | Murata MLCC | GRM1885C2AR50WA01# | 1.6 | 0.8 | 0.8 | 1.024 | 5e-13 | 100 | C0G | 2.5e-09 | 2.4414e-09 | 4.8828e-13
TDK | TDK MLCC | C1608C0G1H0R5C080AA | 1.6 | 0.8 | 0.9 | 1.152 | 5e-13 | 50 | C0G | 6.25e-10 | 5.4253e-10 | 4.3403e-13
TDK | TDK MLCC | C1608CH1H0R5C080AA | 1.6 | 0.8 | 0.9 | 1.152 | 5e-13 | 50 | CH | 6.25e-10 | 5.4253e-10 | 4.3403e-13
Murata | Murata MLCC | GRM1551X1ER10WA01# | 1 | 0.5 | 0.5 | 0.25 | 1e-13 | 25 | SL(JIS) | 3.125e-11 | 1.25e-10 | 4e-13
Murata | Murata MLCC | GRM1551X1HR10WA01# | 1 | 0.5 | 0.5 | 0.25 | 1e-13 | 50 | SL(JIS) | 1.25e-10 | 5e-10 | 4e-13
Murata | Murata MLCC | GRM1554C1ER10WA01# | 1 | 0.5 | 0.5 | 0.25 | 1e-13 | 25 | CK(JIS) | 3.125e-11 | 1.25e-10 | 4e-13
Murata | Murata MLCC | GRM1554C1HR10WA01# | 1 | 0.5 | 0.5 | 0.25 | 1e-13 | 50 | CK(JIS) | 1.25e-10 | 5e-10 | 4e-13
Murata | Murata MLCC | GRM1554C2AR10WA01# | 1 | 0.5 | 0.5 | 0.25 | 1e-13 | 100 | CK(JIS) | 5e-10 | 2e-09 | 4e-13
Murata | Murata MLCC | GRM1555C1ER10WA01# | 1 | 0.5 | 0.5 | 0.25 | 1e-13 | 25 | C0G | 3.125e-11 | 1.25e-10 | 4e-13
Murata | Murata MLCC | GRM1555C1HR10WA01# | 1 | 0.5 | 0.5 | 0.25 | 1e-13 | 50 | C0G | 1.25e-10 | 5e-10 | 4e-13
Murata | Murata MLCC | GRM1555C2AR10WA01# | 1 | 0.5 | 0.5 | 0.25 | 1e-13 | 100 | C0G | 5e-10 | 2e-09 | 4e-13

## GaN_Si_Switches_Comp
Series | Manufacturer | Name | GaN_or_Si | Voltage_Rating | Rdson_in_mOhm@4.5V | Qgate_in_nC | Length_in_mm | Width_in_mm | Height_in_mm(Device) | Volume_in_mm^3 | Cond/Vol(S/mm³) | Qgate_per_Vol(nC/mm³)
GaN | EPC | EPC2619 |  | 80 | 4 | 8.3 | 2.47 | 1.47 | 0.518 | 1.8808 | 0.00013292 | 4.413
GaN | EPC | EPC2204A | GaN | 80 | 4.4 | 5.7 | 2.5 | 1.5 | 0.518 | 1.9425 | 0.000117 | 2.9344
GaN | EPC | EPC2218A |  | 80 | 3.2 | 10.5 | 3.47 | 1.92 | 0.518 | 3.4511 | 9.055e-05 | 3.0425
GaN | EPC | EPC2088 |  | 100 | 3.2 | 12.5 | 3.47 | 1.92 | 0.518 | 3.4511 | 9.055e-05 | 3.622
GaN | EPC | EPC2218 |  | 100 | 3.2 | 10.5 | 3.47 | 1.92 | 0.518 | 3.4511 | 9.055e-05 | 3.0425
GaN | EPC | EPC2204A |  | 80 | 6 | 5.7 | 2.47 | 1.47 | 0.518 | 1.8808 | 8.8614e-05 | 3.0306
GaN | EPC | EPC2204 |  | 100 | 6 | 5.7 | 2.47 | 1.47 | 0.518 | 1.8808 | 8.8614e-05 | 3.0306
GaN | EPC | EPC2216 |  | 15 | 26 | 0.87 | 0.85 | 1.2 | 0.625 | 0.6375 | 6.0332e-05 | 1.3647
GaN | EPC | EPC2040 | GaN | 15 | 24 | 0.745 | 0.85 | 1.2 | 0.625 | 0.6375 | 6.5359e-05 | 1.1686
GaN | EPC | EPC2040 |  | 15 | 30 | 0.745 | 0.85 | 1.2 | 0.695 | 0.7089 | 4.7021e-05 | 1.0509
GaN | EPC | EPC2216 | GaN | 15 | 20 | 0.87 | 0.85 | 1.2 | 0.695 | 0.7089 | 7.0532e-05 | 1.2273
GaN | EPC | EPC2071 |  | 100 | 2.2 | 18 | 4.42 | 2.27 | 0.518 | 5.1973 | 8.7458e-05 | 3.4633
GaN | EPC | EPC2252 |  | 80 | 11 | 3.5 | 1.47 | 1.47 | 0.518 | 1.1193 | 8.1216e-05 | 3.1268
GaN | EPC | EPC2065 |  | 80 | 3.6 | 9.4 | 3.47 | 1.92 | 0.518 | 3.4511 | 8.0489e-05 | 2.7238
GaN | EPC | EPC2044 |  | 100 | 10.5 | 4.3 | 2.12 | 1.22 | 0.518 | 1.3398 | 7.1086e-05 | 3.2095
GaN | EPC | EPC2031 |  | 60 | 2.6 | 16 | 4.6 | 2.6 | 0.51 | 6.0996 | 6.3056e-05 | 2.6231
GaN | EPC | EPC2070 |  | 100 | 23 | 1.9 | 1.27 | 0.82 | 0.685 | 0.71336 | 6.0949e-05 | 2.6635
GaN | EPC | EPC2053 |  | 100 | 3.8 | 11.4 | 3.47 | 1.92 | 0.685 | 4.5637 | 5.7663e-05 | 2.4979
GaN | EPC | EPC2045 |  | 100 | 7 | 6 | 2.47 | 1.47 | 0.685 | 2.4872 | 5.7438e-05 | 2.4124
GaN | EPC | EPC8004 |  | 40 | 110 | 0.37 | 2.05 | 0.85 | 0.685 | 1.1936 | 7.6163e-06 | 0.30998
GaN | EPC | EPC8004 | GaN | 40 | 80 | 0.37 | 2.05 | 0.85 | 0.685 | 1.1936 | 1.0472e-05 | 0.30998
GaN | EPC | EPC2302 |  | 100 | 1.8 | 23 | 3 | 5 | 0.65 | 9.75 | 5.698e-05 | 2.359
GaN | EPC | EPC2051 |  | 100 | 25 | 1.8 | 1.27 | 0.82 | 0.685 | 0.71336 | 5.6073e-05 | 2.5233
GaN | EPC | EPC2214 | GaN | 80 | 15 | 1.8 | 1.35 | 1.35 | 0.685 | 1.2484 | 5.3401e-05 | 1.4418
GaN | EPC | EPC2014C |  | 40 | 16 | 2 | 1.7 | 1.1 | 0.685 | 1.281 | 4.8792e-05 | 1.5613
GaN | EPC | EPC7002 |  | 40 | 14.5 | 2.9 | 1.7 | 1.1 | 0.685 | 1.281 | 5.3839e-05 | 2.2639
GaN | EPC | EPC2014C | GaN | 40 | 12 | 2 | 1.7 | 1.1 | 0.685 | 1.281 | 6.5056e-05 | 1.5613
GaN | EPC | EPC2029 |  | 80 | 3.2 | 13 | 4.57 | 2.57 | 0.51 | 5.9899 | 5.2171e-05 | 2.1703
GaN | EPC | EPC2206 | GaN | 80 | 1.8 | 19 | 6 | 2.3 | 0.8 | 11.04 | 5.0322e-05 | 1.721
GaN | EPC | EPC2052 |  | 100 | 13.5 | 3.5 | 1.47 | 1.47 | 0.685 | 1.4802 | 5.0043e-05 | 2.3645
GaN | EPC | EPC2021 |  | 80 | 2.2 | 15 | 6.02 | 2.27 | 0.685 | 9.3608 | 4.8558e-05 | 1.6024
GaN | EPC | EPC2206 |  | 80 | 2.2 | 15 | 6.02 | 2.27 | 0.695 | 9.4975 | 4.786e-05 | 1.5794
GaN | EPC | EPC2055 |  | 40 | 3.6 | 6.6 | 2.5 | 1.5 | 0.518 | 1.9425 | 0.000143 | 3.3977
GaN | EPC | EPC2055 | GaN | 40 | 3 | 6.6 | 2.5 | 1.5 | 0.518 | 1.9425 | 0.0001716 | 3.3977
GaN | EPC | EPC2020 |  | 60 | 2.2 | 16 | 6.05 | 2.3 | 0.685 | 9.5318 | 4.7687e-05 | 1.6786
GaN | EPC | EPC2059 |  | 170 | 9 | 5.7 | 2.77 | 1.37 | 0.518 | 1.9658 | 5.6523e-05 | 2.8996
GaN | EPC | EPC2035 |  | 60 | 45 | 0.88 | 0.9 | 0.9 | 0.625 | 0.50625 | 4.3896e-05 | 1.7383
GaN | EPC | EPC2214 |  | 80 | 20 | 1.8 | 1.32 | 1.32 | 0.685 | 1.1935 | 4.1892e-05 | 1.5081
GaN | EPC | EPC2032 |  | 100 | 4 | 12 | 4.57 | 2.57 | 0.51 | 5.9899 | 4.1737e-05 | 2.0034
GaN | EPC | EPC2039 |  | 80 | 25 | 1.91 | 1.32 | 1.32 | 0.625 | 1.089 | 3.6731e-05 | 1.7539
GaN | EPC | EPC2202 | GaN | 80 | 12 | 3.2 | 2.1 | 1.6 | 0.685 | 2.3016 | 3.6207e-05 | 1.3903
GaN | EPC | EPC2022 |  | 100 | 3.2 | 13.2 | 6.02 | 2.27 | 0.695 | 9.4975 | 3.2904e-05 | 1.3898
GaN | EPC | EPC2212 |  | 100 | 13.5 | 3.2 | 2.076 | 1.602 | 0.685 | 2.2781 | 3.2515e-05 | 1.4047
GaN | EPC | EPC2001C |  | 100 | 7 | 7.5 | 4.075 | 1.602 | 0.685 | 4.4718 | 3.1946e-05 | 1.6772
GaN | EPC | EPC7004 |  | 100 | 7 | 6.4 | 4.075 | 1.602 | 0.695 | 4.5371 | 3.1487e-05 | 1.4106
Infineon Optimos | InfineonOptimos | ISK024NE2LM5 |  | 25 | 3.4 | 6.9 |  |  |  | 3.6 | 8.1699e-05 | 1.9167
Si |  | SI2312BDS-T1-BE3 | Si | 20 | 25 | 7.5 | 1.3 | 2.92 | 0.95 | 3.6062 | 1.1092e-05 | 2.0798
Infineon Optimos | InfineonOptimos | ISK036N03LM5 |  | 30 | 4.6 | 7.7 |  |  |  | 4 | 5.4348e-05 | 1.925
GaN | EPC | EPC2036 |  | 100 | 73 | 0.7 | 0.87 | 0.9 | 0.625 | 0.48938 | 2.7992e-05 | 1.4304
GaN | EPC | EPC2015C |  | 40 | 4 | 8.7 | 4.1 | 1.6 | 0.685 | 4.4936 | 5.5635e-05 | 1.9361
GaN | EPC | EPC2015C | GaN | 40 | 3.2 | 8.7 | 4.1 | 1.6 | 0.685 | 4.4936 | 6.9543e-05 | 1.9361
GaN | EPC | EPC2007C |  | 100 | 30 | 1.6 | 1.672 | 1.057 | 0.685 | 1.2106 | 2.7534e-05 | 1.3217
GaN | EPC | EPC7001 |  | 40 | 4 | 11 | 4.1 | 1.6 | 0.695 | 4.5592 | 5.4834e-05 | 2.4127
GaN | EPC | EPC7003 |  | 100 | 30 | 1.8 | 1.672 | 1.057 | 0.685 | 1.2106 | 2.7534e-05 | 1.4869
GaN | EPC | EPC2067 |  | 40 | 1.55 | 17.1 | 3.25 | 2.85 | 0.518 | 4.798 | 0.00013447 | 3.564
Si |  | SSM6K819R | Si | 100 | 25.8 | 8.5 | 2.2 | 2.9 | 0.8 | 5.104 | 7.594e-06 | 1.6654
GaN | EPC | EPC2016C |  | 100 | 16 | 3.4 | 2.076 | 1.602 | 0.685 | 2.2781 | 2.7435e-05 | 1.4924
GaN | EPC | EPC2069 |  | 40 | 2.25 | 12.5 | 3.25 | 3.25 | 0.518 | 5.4714 | 8.1231e-05 | 2.2846
GaN | EPC | EPC7018 |  | 100 | 3.9 | 15.2 | 6.02 | 2.27 | 0.685 | 9.3608 | 2.7392e-05 | 1.6238
GaN | EPC | EPC2306 |  | 100 | 3.8 | 11 | 3 | 5 | 0.65 | 9.75 | 2.6991e-05 | 1.1282
GaN | EPC | EPC2033 |  | 150 | 7 | 12 | 4.57 | 2.57 | 0.51 | 5.9899 | 2.385e-05 | 2.0034
GaN | EPC | EPC2030 |  | 40 | 2.4 | 17 | 4.6 | 2.6 | 0.51 | 6.0996 | 6.831e-05 | 2.7871
GaN | EPC | EPC2202 |  | 80 | 17 | 3.2 | 2.076 | 1.602 | 0.685 | 2.2781 | 2.5821e-05 | 1.4047
GaN | EPC | EPC2066 |  | 40 | 1.1 | 25 | 6.05 | 2.3 | 0.518 | 7.208 | 0.00012612 | 3.4684
Si | ON Semiconductor | NVTFS002-N04CL | Si | 40 | 2.8 | 49 | 3.3 | 3.3 | 0.75 | 8.1675 | 4.3727e-05 | 5.9994
GaN | EPC | EPC2203 |  | 80 | 80 | 0.67 | 0.87 | 0.87 | 0.685 | 0.51848 | 2.4109e-05 | 1.2922
GaN | EPC | EPC7014 |  | 60 | 340 | 0.142 | 0.9 | 0.9 | 0.35 | 0.2835 | 1.0375e-05 | 0.50088
GaN | EPC | EPC8009 |  | 65 | 130 | 0.37 | 2.02 | 0.82 | 0.685 | 1.1346 | 6.7795e-06 | 0.3261
GaN | EPC | EPC8010 |  | 100 | 160 | 0.36 | 2.02 | 0.82 | 0.685 | 1.1346 | 5.5084e-06 | 0.31728
GaN | EPC | EPC2023 |  | 30 | 1.45 | 19 | 6.05 | 2.3 | 0.685 | 9.5318 | 7.2353e-05 | 1.9933
GaN | EPC | EPC2024 |  | 40 | 1.5 | 18 | 6.05 | 2.3 | 0.685 | 9.5318 | 6.9942e-05 | 1.8884
GaN | EPC | EPC7019 |  | 40 | 1.5 | 23 | 6.05 | 2.3 | 0.685 | 9.5318 | 6.9942e-05 | 2.413
GaN | EPC | EPC2037 |  | 100 | 550 | 0.115 | 0.87 | 0.87 | 0.625 | 0.47306 | 3.8434e-06 | 0.2431
GaN | EPC | EPC8002 |  | 65 | 480 | 0.133 | 2.02 | 0.82 | 0.685 | 1.1346 | 1.8361e-06 | 0.11722
GaN | EPC | EPC2219 |  | 65 | 3300 | 0.049 | 0.87 | 0.87 | 0.518 | 0.39207 | 7.7289e-07 | 0.12498
GaN | EPC | EPC2308 |  | 150 | 6 | 10.6 | 3 | 5 | 0.65 | 9.75 | 1.7094e-05 | 1.0872
GaN | EPC | EPC2305 |  | 150 | 3 | 21 | 3 | 5 | 0.65 | 9.75 | 3.4188e-05 | 2.1538
Si |  | BSZ013NE2LS5I | Si | 25 | 1.3 | 17 | 3.3 | 3.3 | 1 | 10.89 | 7.0636e-05 | 1.5611
Si |  | BSZ010NE2LS5 | Si | 25 | 1 | 21 | 3.3 | 3.3 | 1 | 10.89 | 9.1827e-05 | 1.9284
Si |  | BSZ025N04LS | Si | 40 | 2.4 | 37 | 3.3 | 3.3 | 1 | 10.89 | 3.8261e-05 | 3.3976
Infineon Optimos | InfineonOptimos | BSZ060NE2LS |  | 25 | 8.1 | 4.4 |  |  |  | 10.89 | 1.1337e-05 | 0.40404
Infineon Optimos | InfineonOptimos | BSZ036NE2LS |  | 25 | 5.1 | 7.7 |  |  |  | 10.89 | 1.8005e-05 | 0.70707
Infineon Optimos | InfineonOptimos | BSZ033NE2LS5 |  | 25 | 4.1 | 6.3 |  |  |  | 10.89 | 2.2397e-05 | 0.57851
Infineon Optimos | InfineonOptimos | BSZ031NE2LS5 |  | 25 | 3.9 | 6.3 |  |  |  | 10.89 | 2.3545e-05 | 0.57851
Infineon Optimos | InfineonOptimos | BSZ018NE2LSI |  | 25 | 2.5 | 17 |  |  |  | 10.89 | 3.6731e-05 | 1.5611
Infineon Optimos | InfineonOptimos | BSZ018NE2LS |  | 25 | 2.4 | 18.6 |  |  |  | 10.89 | 3.8261e-05 | 1.708
Infineon Optimos | InfineonOptimos | BSZ017NE2LS5I |  | 25 | 2.3 | 10.5 |  |  |  | 10.89 | 3.9925e-05 | 0.96419
Infineon Optimos | InfineonOptimos | BSZ014NE2LS5IF |  | 25 | 2.1 | 11 |  |  |  | 10.89 | 4.3727e-05 | 1.0101
Infineon Optimos | InfineonOptimos | BSZ013NE2LS5I |  | 25 | 1.7 | 17 |  |  |  | 10.89 | 5.4016e-05 | 1.5611
Infineon Optimos | InfineonOptimos | BSZ011NE2LS5I |  | 25 | 1.5 | 17 |  |  |  | 10.89 | 6.1218e-05 | 1.5611
Infineon Optimos | InfineonOptimos | BSZ010NE2LS5 |  | 25 | 1.3 | 21 |  |  |  | 10.89 | 7.0636e-05 | 1.9284
Infineon Optimos | InfineonOptimos | BSZ009NE2LS5 |  | 25 | 1.2 | 52 |  |  |  | 10.89 | 7.6523e-05 | 4.775
Infineon Optimos | InfineonOptimos | BSZ130N03LS G |  | 30 | 17 | 5 |  |  |  | 10.89 | 5.4016e-06 | 0.45914
Infineon Optimos | InfineonOptimos | BSZ0909NS |  | 30 | 15 | 6.1 |  |  |  | 10.89 | 6.1218e-06 | 0.56015
Infineon Optimos | InfineonOptimos | BSZ130N03MS G |  | 30 | 15 | 6.1 |  |  |  | 10.89 | 6.1218e-06 | 0.56015
Infineon Optimos | InfineonOptimos | BSZ100N03MS G |  | 30 | 11.4 | 8.3 |  |  |  | 10.89 | 8.055e-06 | 0.76217
Infineon Optimos | InfineonOptimos | BSZ0994NS |  | 30 | 9 | 5.2 |  |  |  | 10.89 | 1.0203e-05 | 0.4775
Infineon Optimos | InfineonOptimos | BSZ065N03LS |  | 30 | 8.6 | 5.2 |  |  |  | 10.89 | 1.0678e-05 | 0.4775
Infineon Optimos | InfineonOptimos | ISZ065N03L5S |  | 30 | 8.6 | 5.2 |  |  |  | 10.89 | 1.0678e-05 | 0.4775
Infineon Optimos | InfineonOptimos | BSZ050N03LS G |  | 30 | 7.8 | 13 |  |  |  | 10.89 | 1.1773e-05 | 1.1938
Infineon Optimos | InfineonOptimos | BSZ0904NSI |  | 30 | 5.7 | 8.5 |  |  |  | 10.89 | 1.611e-05 | 0.78053
Infineon Optimos | InfineonOptimos | BSZ050N03MS G |  | 30 | 5.7 | 17 |  |  |  | 10.89 | 1.611e-05 | 1.5611
Infineon Optimos | InfineonOptimos | BSZ035N03LS G |  | 30 | 5.7 | 20 |  |  |  | 10.89 | 1.611e-05 | 1.8365
Infineon Optimos | InfineonOptimos | ISZ040N03L5IS |  | 30 | 5.7 | 8.5 |  |  |  | 10.89 | 1.611e-05 | 0.78053
Infineon Optimos | InfineonOptimos | BSZ0506NS |  | 30 | 5.3 | 5.2 |  |  |  | 10.89 | 1.7326e-05 | 0.4775
Infineon Optimos | InfineonOptimos | BSZ0589NS |  | 30 | 5.3 | 5.2 |  |  |  | 10.89 | 1.7326e-05 | 0.4775
Infineon Optimos | InfineonOptimos | BSZ035N03MS G |  | 30 | 4.3 | 27 |  |  |  | 10.89 | 2.1355e-05 | 2.4793
Infineon Optimos | InfineonOptimos | BSZ0503NSI |  | 30 | 4.2 | 7.1 |  |  |  | 10.89 | 2.1864e-05 | 0.65197
Infineon Optimos | InfineonOptimos | BSZ0902NSI |  | 30 | 3.7 | 12.2 |  |  |  | 10.89 | 2.4818e-05 | 1.1203
Infineon Optimos | InfineonOptimos | BSZ0902NS |  | 30 | 3.5 | 13 |  |  |  | 10.89 | 2.6236e-05 | 1.1938
Infineon Optimos | InfineonOptimos | BSZ0502NSI |  | 30 | 3.3 | 9 |  |  |  | 10.89 | 2.7826e-05 | 0.82645
Infineon Optimos | InfineonOptimos | BSZ0901NSI |  | 30 | 2.8 | 20 |  |  |  | 10.89 | 3.2795e-05 | 1.8365
Infineon Optimos | InfineonOptimos | BSZ0901NS |  | 30 | 2.6 | 23 |  |  |  | 10.89 | 3.5318e-05 | 2.112
Infineon Optimos | InfineonOptimos | BSZ0501NSI |  | 30 | 2.5 | 11.4 |  |  |  | 10.89 | 3.6731e-05 | 1.0468
Infineon Optimos | InfineonOptimos | BSZ019N03LS |  | 30 | 2.5 | 22 |  |  |  | 10.89 | 3.6731e-05 | 2.0202
Infineon Optimos | InfineonOptimos | ISZ019N03L5S |  | 30 | 2.5 | 22 |  |  |  | 10.89 | 3.6731e-05 | 2.0202
Infineon Optimos | InfineonOptimos | BSZ0500NSI |  | 30 | 1.9 | 18 |  |  |  | 10.89 | 4.833e-05 | 1.6529
Infineon Optimos | InfineonOptimos | IQE008N03LM5 |  | 30 | 1.4 | 30 |  |  |  | 10.89 | 6.5591e-05 | 2.7548
Infineon Optimos | InfineonOptimos | IQE008N03LM5CG |  | 30 | 1.4 | 30 |  |  |  | 10.89 | 6.5591e-05 | 2.7548
GaN | EPC | EPC2038 |  | 100 | 3300 | 0.044 | 0.87 | 0.87 | 0.625 | 0.47306 | 6.4057e-07 | 0.093011
Infineon Optimos | InfineonOptimos | IQE006NE2LM5 |  | 25 | 0.8 | 28.5 |  |  |  | 11.979 | 0.00010435 | 2.3792
Infineon Optimos | InfineonOptimos | IQE006NE2LM5CG |  | 25 | 0.8 | 28.5 |  |  |  | 11.979 | 0.00010435 | 2.3792
Infineon Optimos | InfineonOptimos | IQE006NE2LM5SC |  | 25 | 0.75 | 29 |  |  |  | 11.979 | 0.00011131 | 2.4209
Infineon Optimos | InfineonOptimos | IQE006NE2LM5CGSC |  | 25 | 0.75 | 29 |  |  |  | 11.979 | 0.00011131 | 2.4209
Si |  | IQE006NE2LM5CG | Si | 25 | 0.65 | 29 | 3.3 | 3.3 | 1.1 | 11.979 | 0.00012843 | 2.4209
Si |  | IQE013N04LM6 | Si | 40 | 1.5 | 41 | 3.3 | 3.3 | 1.1 | 11.979 | 5.5653e-05 | 3.4227
Si |  | BSC014N06NS | Si | 60 | 1.6 | 89 | 5.025 | 5.9 | 0.79 | 23.4215 | 2.6685e-05 | 3.7999
Infineon Optimos | InfineonOptimos | IQDH29NE2LM5CG |  | 25 | 0.35 | 88 |  |  |  | 30 | 9.5238e-05 | 2.9333
Infineon Optimos | InfineonOptimos | BSC050NE2LS |  | 25 | 7.1 | 5 |  |  |  | 30.385 | 4.6353e-06 | 0.16455
Infineon Optimos | InfineonOptimos | BSC032NE2LS |  | 25 | 4.8 | 7.7 |  |  |  | 30.385 | 6.8565e-06 | 0.25341
Infineon Optimos | InfineonOptimos | BSC026NE2LS5 |  | 25 | 4 | 5.6 |  |  |  | 30.385 | 8.2277e-06 | 0.1843
Infineon Optimos | InfineonOptimos | BSC024NE2LS |  | 25 | 3.4 | 11 |  |  |  | 30.385 | 9.6797e-06 | 0.36202
Infineon Optimos | InfineonOptimos | BSC018NE2LSI |  | 25 | 2.4 | 17 |  |  |  | 30.385 | 1.3713e-05 | 0.55949
Infineon Optimos | InfineonOptimos | BSC018NE2LS |  | 25 | 2.3 | 19 |  |  |  | 30.385 | 1.4309e-05 | 0.62531
Infineon Optimos | InfineonOptimos | BSC015NE2LS5I |  | 25 | 2.2 | 10.5 |  |  |  | 30.385 | 1.496e-05 | 0.34557
Infineon Optimos | InfineonOptimos | BSC014NE2LSI |  | 25 | 2 | 18.7 |  |  |  | 30.385 | 1.6455e-05 | 0.61544
Infineon Optimos | InfineonOptimos | BSC010NE2LSI |  | 25 | 1.4 | 29 |  |  |  | 30.385 | 2.3508e-05 | 0.95442
Infineon Optimos | InfineonOptimos | BSC009NE2LS5I |  | 25 | 1.35 | 17 |  |  |  | 30.385 | 2.4379e-05 | 0.55949
Infineon Optimos | InfineonOptimos | BSC010NE2LS |  | 25 | 1.3 | 31 |  |  |  | 30.385 | 2.5316e-05 | 1.0202
Infineon Optimos | InfineonOptimos | BSC009NE2LS5 |  | 25 | 1.25 | 20 |  |  |  | 30.385 | 2.6329e-05 | 0.65822
Infineon Optimos | InfineonOptimos | BSC009NE2LS |  | 25 | 1.2 | 72 |  |  |  | 30.385 | 2.7426e-05 | 2.3696
Infineon Optimos | InfineonOptimos | BSC004NE2LS5 |  | 25 | 0.85 | 135 |  |  |  | 30.385 | 3.8719e-05 | 4.443
Infineon Optimos | InfineonOptimos | BSC150N03LD G |  | 30 | 22 | 4.8 |  |  |  | 30.385 | 1.496e-06 | 0.15797
Infineon Optimos | InfineonOptimos | BSC120N03LS G |  | 30 | 16.5 | 5.4 |  |  |  | 30.385 | 1.9946e-06 | 0.17772
Infineon Optimos | InfineonOptimos | BSC120N03MS G |  | 30 | 14 | 7.2 |  |  |  | 30.385 | 2.3508e-06 | 0.23696
Infineon Optimos | InfineonOptimos | BSC090N03LS G |  | 30 | 13.3 | 6.7 |  |  |  | 30.385 | 2.4745e-06 | 0.2205
Infineon Optimos | InfineonOptimos | BSC0909NS |  | 30 | 11.8 | 7.2 |  |  |  | 30.385 | 2.7891e-06 | 0.23696
Infineon Optimos | InfineonOptimos | BSC050N03LS G |  | 30 | 7.5 | 13 |  |  |  | 30.385 | 4.3881e-06 | 0.42784
Infineon Optimos | InfineonOptimos | BSC052N03LS |  | 30 | 7.2 | 5.9 |  |  |  | 30.385 | 4.571e-06 | 0.19417
Infineon Optimos | InfineonOptimos | BSC042N03LS G |  | 30 | 6.5 | 15 |  |  |  | 30.385 | 5.0632e-06 | 0.49366
Infineon Optimos | InfineonOptimos | BSC0906NS |  | 30 | 6.4 | 6.7 |  |  |  | 30.385 | 5.1423e-06 | 0.2205
Infineon Optimos | InfineonOptimos | ISC045N03L5S |  | 30 | 6.4 | 6.7 |  |  |  | 30.385 | 5.1423e-06 | 0.2205
Infineon Optimos | InfineonOptimos | BSC042N03MS G |  | 30 | 5.4 | 20 |  |  |  | 30.385 | 6.0946e-06 | 0.65822
Infineon Optimos | InfineonOptimos | ISC037N03L5IS |  | 30 | 5.2 | 8.5 |  |  |  | 30.385 | 6.329e-06 | 0.27974
Infineon Optimos | InfineonOptimos | BSC0904NSI |  | 30 | 5.2 | 8.5 |  |  |  | 30.385 | 6.329e-06 | 0.27974
Infineon Optimos | InfineonOptimos | BSC034N03LS G |  | 30 | 5.1 | 18.8 |  |  |  | 30.385 | 6.4531e-06 | 0.61873
Infineon Optimos | InfineonOptimos | BSC0504NSI |  | 30 | 4.7 | 5.2 |  |  |  | 30.385 | 7.0023e-06 | 0.17114
Infineon Optimos | InfineonOptimos | BSC030N03LS G |  | 30 | 4.7 | 20 |  |  |  | 30.385 | 7.0023e-06 | 0.65822
Infineon Optimos | InfineonOptimos | BSC030N03MS G |  | 30 | 3.8 | 27 |  |  |  | 30.385 | 8.6608e-06 | 0.8886
Infineon Optimos | InfineonOptimos | BSC0503NSI |  | 30 | 3.7 | 7.1 |  |  |  | 30.385 | 8.8949e-06 | 0.23367
Infineon Optimos | InfineonOptimos | BSC0902NSI |  | 30 | 3.7 | 12.2 |  |  |  | 30.385 | 8.8949e-06 | 0.40151
Infineon Optimos | InfineonOptimos | BSC0902NS |  | 30 | 3.5 | 13 |  |  |  | 30.385 | 9.4031e-06 | 0.42784
Infineon Optimos | InfineonOptimos | ISC026N03L5S |  | 30 | 3.5 | 13 |  |  |  | 30.385 | 9.4031e-06 | 0.42784
Infineon Optimos | InfineonOptimos | BSC025N03MS G |  | 30 | 3 | 36 |  |  |  | 30.385 | 1.097e-05 | 1.1848
Infineon Optimos | InfineonOptimos | BSC020N03LS G |  | 30 | 2.9 | 34 |  |  |  | 30.385 | 1.1349e-05 | 1.119
Infineon Optimos | InfineonOptimos | BSC0502NSI |  | 30 | 2.8 | 9 |  |  |  | 30.385 | 1.1754e-05 | 0.2962
Infineon Optimos | InfineonOptimos | BSC0901NSI |  | 30 | 2.6 | 20 |  |  |  | 30.385 | 1.2658e-05 | 0.65822
Infineon Optimos | InfineonOptimos | BSC020N03MS G |  | 30 | 2.5 | 45 |  |  |  | 30.385 | 1.3164e-05 | 1.481
Infineon Optimos | InfineonOptimos | ISC019N03L5S |  | 30 | 2.4 | 22 |  |  |  | 30.385 | 1.3713e-05 | 0.72404
Infineon Optimos | InfineonOptimos | BSC0501NSI |  | 30 | 2.4 | 11.4 |  |  |  | 30.385 | 1.3713e-05 | 0.37519
Infineon Optimos | InfineonOptimos | BSC0901NS |  | 30 | 2.4 | 22 |  |  |  | 30.385 | 1.3713e-05 | 0.72404
Infineon Optimos | InfineonOptimos | BSC0500NSI |  | 30 | 1.7 | 18 |  |  |  | 30.385 | 1.9359e-05 | 0.5924
Infineon Optimos | InfineonOptimos | BSC011N03LSI |  | 30 | 1.5 | 34 |  |  |  | 30.385 | 2.1941e-05 | 1.119
Infineon Optimos | InfineonOptimos | BSC011N03LS |  | 30 | 1.4 | 36 |  |  |  | 30.385 | 2.3508e-05 | 1.1848
Infineon Optimos | InfineonOptimos | ISC011N03L5S |  | 30 | 1.4 | 36 |  |  |  | 30.385 | 2.3508e-05 | 1.1848
Infineon Optimos | InfineonOptimos | BSC005N03LS5 |  | 30 | 0.95 | 59 |  |  |  | 30.385 | 3.4643e-05 | 1.9417
Infineon Optimos | InfineonOptimos | BSC005N03LS5I |  | 30 | 0.95 | 63 |  |  |  | 30.385 | 3.4643e-05 | 2.0734
Infineon Optimos | InfineonOptimos | BSC093N04LS G |  | 40 | 13.7 | 8.6 |  |  |  | 30.385 | 2.4023e-06 | 0.28303
Infineon Optimos | InfineonOptimos | BSC072N04LD |  | 40 | 9.2 |  |  |  |  | 30.385 | 3.5773e-06 | 0
Infineon Optimos | InfineonOptimos | BSC059N04LS G |  | 40 | 8.5 | 14 |  |  |  | 30.385 | 3.8719e-06 | 0.46075
Infineon Optimos | InfineonOptimos | BSC059N04LS6 |  | 40 | 8.4 | 4.6 |  |  |  | 30.385 | 3.918e-06 | 0.15139
Infineon Optimos | InfineonOptimos | BSC050N04LS G |  | 40 | 7.2 | 17 |  |  |  | 30.385 | 4.571e-06 | 0.55949
Infineon Optimos | InfineonOptimos | BSC035N04LS G |  | 40 | 5.3 | 23 |  |  |  | 30.385 | 6.2096e-06 | 0.75695
Infineon Optimos | InfineonOptimos | BSC032N04LS |  | 40 | 4.4 | 13 |  |  |  | 30.385 | 7.4798e-06 | 0.42784
Infineon Optimos | InfineonOptimos | BSC027N04LS G |  | 40 | 4.1 | 31 |  |  |  | 30.385 | 8.0271e-06 | 1.0202
Infineon Optimos | InfineonOptimos | BSC026N04LS |  | 40 | 3.6 | 16 |  |  |  | 30.385 | 9.1419e-06 | 0.52658
Infineon Optimos | InfineonOptimos | BSC022N04LS6 |  | 40 | 3.2 | 13.5 |  |  |  | 30.385 | 1.0285e-05 | 0.4443
Infineon Optimos | InfineonOptimos | BSC022N04LS |  | 40 | 3.2 | 19 |  |  |  | 30.385 | 1.0285e-05 | 0.62531
Infineon Optimos | InfineonOptimos | BSC019N04LST |  | 40 | 2.7 | 21 |  |  |  | 30.385 | 1.2189e-05 | 0.69113
Infineon Optimos | InfineonOptimos | BSC019N04LS |  | 40 | 2.7 | 21 |  |  |  | 30.385 | 1.2189e-05 | 0.69113
Infineon Optimos | InfineonOptimos | BSC018N04LS G |  | 40 | 2.5 | 54 |  |  |  | 30.385 | 1.3164e-05 | 1.7772
Infineon Optimos | InfineonOptimos | BSC014N04LSI |  | 40 | 2 | 29 |  |  |  | 30.385 | 1.6455e-05 | 0.95442
Infineon Optimos | InfineonOptimos | BSC014N04LS |  | 40 | 1.9 | 31 |  |  |  | 30.385 | 1.7322e-05 | 1.0202
Infineon Optimos | InfineonOptimos | ISC012N04LM6 |  | 40 | 1.7 | 25 |  |  |  | 30.385 | 1.9359e-05 | 0.82277
Infineon Optimos | InfineonOptimos | BSC010N04LSI |  | 40 | 1.4 | 45 |  |  |  | 30.385 | 2.3508e-05 | 1.481
Infineon Optimos | InfineonOptimos | BSC010N04LS6 |  | 40 | 1.4 | 32 |  |  |  | 30.385 | 2.3508e-05 | 1.0532
Infineon Optimos | InfineonOptimos | BSC010N04LSC |  | 40 | 1.35 | 49 |  |  |  | 30.385 | 2.4379e-05 | 1.6126
Infineon Optimos | InfineonOptimos | BSC010N04LS |  | 40 | 1.3 | 49 |  |  |  | 30.385 | 2.5316e-05 | 1.6126
Infineon Optimos | InfineonOptimos | BSC007N04LS6 |  | 40 | 1 | 45 |  |  |  | 30.385 | 3.2911e-05 | 1.481
Infineon Optimos | InfineonOptimos | BSC100N06LS3 G |  | 60 | 17.9 | 15 |  |  |  | 30.385 | 1.8386e-06 | 0.49366
Infineon Optimos | InfineonOptimos | BSC112N06LD |  | 60 | 15.8 |  |  |  |  | 30.385 | 2.083e-06 | 0
Infineon Optimos | InfineonOptimos | BSC094N06LS5 |  | 60 | 13.4 | 7 |  |  |  | 30.385 | 2.456e-06 | 0.23038
Infineon Optimos | InfineonOptimos | BSC067N06LS3 G |  | 60 | 12.1 | 23 |  |  |  | 30.385 | 2.7199e-06 | 0.75695
Infineon Optimos | InfineonOptimos | BSC065N06LS5 |  | 60 | 9.2 | 10 |  |  |  | 30.385 | 3.5773e-06 | 0.32911
Infineon Optimos | InfineonOptimos | ISC0703NLS |  | 60 | 8.9 | 8.7 |  |  |  | 30.385 | 3.6979e-06 | 0.28633
Infineon Optimos | InfineonOptimos | BSC028N06LS3 G |  | 60 | 4.8 | 59 |  |  |  | 30.385 | 6.8565e-06 | 1.9417
Infineon Optimos | InfineonOptimos | BSC027N06LS5 |  | 60 | 3.9 | 24 |  |  |  | 30.385 | 8.4387e-06 | 0.78986
Infineon Optimos | InfineonOptimos | ISC0702NLS |  | 60 | 3.5 | 21 |  |  |  | 30.385 | 9.4031e-06 | 0.69113
Infineon Optimos | InfineonOptimos | ISC011N06LM5 |  | 60 | 1.45 | 63 |  |  |  | 30.385 | 2.2697e-05 | 2.0734
Infineon Optimos | InfineonOptimos | ISC0602NLS |  | 80 | 9.5 | 11 |  |  |  | 30.385 | 3.4643e-06 | 0.36202
Infineon Optimos | InfineonOptimos | BSC025N08LS5 |  | 80 | 3.3 | 44 |  |  |  | 30.385 | 9.973e-06 | 1.4481
Infineon Optimos | InfineonOptimos | BSC265N10LSF G |  | 100 | 36 |  |  |  |  | 30.385 | 9.1419e-07 | 0
Infineon Optimos | InfineonOptimos | BSC146N10LS5 |  | 100 | 20.8 | 8 |  |  |  | 30.385 | 1.5823e-06 | 0.26329
Infineon Optimos | InfineonOptimos | BSC123N10LS G |  | 100 | 16.6 |  |  |  |  | 30.385 | 1.9826e-06 | 0
Infineon Optimos | InfineonOptimos | BSC096N10LS5 |  | 100 | 12.5 | 12 |  |  |  | 30.385 | 2.6329e-06 | 0.39493
Infineon Optimos | InfineonOptimos | BSC070N10LS5 |  | 100 | 8.5 | 16 |  |  |  | 30.385 | 3.8719e-06 | 0.52658
Infineon Optimos | InfineonOptimos | BSC034N10LS5 |  | 100 | 4.6 | 37 |  |  |  | 30.385 | 7.1546e-06 | 1.2177
Infineon Optimos | InfineonOptimos | BSC120N12LS G |  | 120 | 14.2 |  |  |  |  | 30.385 | 2.3177e-06 | 0
Infineon Optimos | InfineonOptimos | ISC104N12LM6 |  | 120 | 14.1 | 10.4 |  |  |  | 30.385 | 2.3341e-06 | 0.34227
Infineon Optimos | InfineonOptimos | ISC073N12LM6 |  | 120 | 9.9 | 14.4 |  |  |  | 30.385 | 3.3243e-06 | 0.47392
Infineon Optimos | InfineonOptimos | BSC080N12LS G |  | 120 | 9.5 |  |  |  |  | 30.385 | 3.4643e-06 | 0
Si | Infineon | IAUC100N04S6L014 | Si | 40 | 1.52 | 49 | 5.15 | 6.15 | 1 | 31.6725 | 2.0772e-05 | 1.5471
Infineon Optimos | InfineonOptimos | BSO220N03MD G |  | 30 | 27 | 3.8 |  |  |  | 51.45 | 7.1986e-07 | 0.073858
Infineon Optimos | InfineonOptimos | BSO150N03MD G |  | 30 | 18.2 | 6.1 |  |  |  | 51.45 | 1.0679e-06 | 0.11856
Infineon Optimos | InfineonOptimos | BSO110N03MS G |  | 30 | 13.9 | 7.2 |  |  |  | 51.45 | 1.3983e-06 | 0.13994
Infineon Optimos | InfineonOptimos | IPD135N03L G |  | 30 | 20.5 | 4.8 |  |  |  | 91.195 | 5.349e-07 | 0.052634
Infineon Optimos | InfineonOptimos | IPD090N03L G |  | 30 | 13.5 | 7.2 |  |  |  | 91.195 | 8.1226e-07 | 0.078952
Infineon Optimos | InfineonOptimos | IPD075N03L G |  | 30 | 11.4 | 8.7 |  |  |  | 91.195 | 9.6189e-07 | 0.0954
Infineon Optimos | InfineonOptimos | IPD060N03L G |  | 30 | 9 | 10.8 |  |  |  | 91.195 | 1.2184e-06 | 0.11843
Infineon Optimos | InfineonOptimos | IPD040N03L G |  | 30 | 5.9 | 18 |  |  |  | 91.195 | 1.8586e-06 | 0.19738
Infineon Optimos | InfineonOptimos | IPD031N03L G |  | 30 | 4.4 | 25 |  |  |  | 91.195 | 2.4922e-06 | 0.27414
Infineon Optimos | InfineonOptimos | IPT004N03L |  | 30 | 0.5 | 122 |  |  |  | 239.085 | 8.3652e-06 | 0.51028